## 生物仪器
高中生物仪器
序号 | 设备名称 | 设备技术参数说明 | 单位 | 数量 | 单价
1 | 打孔器 | 穿孔管材质：仪器穿孔管用外径为≥6mm、8mm 10mm壁厚1mm的冷拨无缝钢管制成，手柄由壁厚3mm的低碳钢板制成。 通条材质：通条用直径不小于2.8mm的碳素钢丝制成，可穿孔径为4mm、6mm、 8mm的圆孔。 | 套 | 15 | 14
2 | 仪器车 | 1、规格≥800*480*850mm； 2、车轮能制动，万向轮； 3、上面板设有护栏，高度20～30cm。 | 辆 | 1 | 660
3 | 生物显微镜 | 1、显微镜机身为全金属制作，总放大倍数：40X-640X。 2、观察镜筒：金属单目直筒，弯臂支架可45°倾斜。 3、目镜：金属光学目镜10X、16X，专用目镜盒包装确保镜头清洁。 4、物镜：185全铜光学物镜4X、10X、40X专用物镜盒包装确保镜头清洁。 5、转换器：三孔转换器。 6、载物台：全金属方平台，尺寸110mm×120mm；切片夹。 7、调焦机构：全铜齿条，粗调范围45mm，微调范围1.8-2.2mm手轮转动一圈的升降值为0.1mm，有上下限位机构。 8、聚光镜：旋转光阑板，ф3.2mm、ф4mm、ф5mm、ф8mm、ф15mm。 9、光源：金属支架、平凹反光镜直径ф50mm。 10、包装：专业手提箱。 | 台 | 20 | 726
4 | 放大镜 | 1、材质：玻璃镜片、塑料框架。 2、镜片尺寸≥60mm。 3、产品克重：61克。 4、倍数：6倍。 | 个 | 10 | 8
5 | 注射器 | 1、规格≥100mL，无针头。 1、塑料制品。 2、注射管表面无缩迹、无溶迹、无毛刺。量值准确,刻度和数字清晰、无断线、不 脱落。 3、外筒与活塞之间配合严密，滑动自如。 | 个 | 10 | 14
6 | 整理箱 | 1、规格≥40.5*21*28.5cm。 2、材质：塑料。 3、带轮子带给盖子。 | 个 | 10 | 48
7 | 塑料洗瓶 | 1、规格≥250ml。 2、材质：塑料。 3、颜色：白色。 | 个 | 5 | 3.5
8 | 方座支架 | 1、方座支架附烧瓶夹一只，大小铁环各一只，垂直夹二只，平行夹一只。 2、底座尺寸≥210*135*15mm，表面平整、喷塑处理；立杆直径12mm,长600mm,表面镀铬，一端有M9*15mm螺纹。 3、大铁环内径110mm,柄长105mm。小铁环内径70mm，柄长125mm.。圆环开口中心线与环柄呈120°夹角，开口宽约20mm。 4、烧瓶夹夹口材料厚度不小于3mm，宽度不小于30mm，夹口内贴绒布缓压层； 5、垂直夹、平行夹夹体为S形，顶部有M6紧固螺钉。 | 套 | 15 | 125
9 | 三脚架 | 1、外径≥φ90mm。 2、内径≥φ76mm。 3、高≥156mm。 4、材质：铁喷塑。 | 个 | 10 | 8
10 | 试管架 | 12孔，12柱，与φ15mm*150mm试管匹配 | 个 | 10 | 12
11 | 试管架 | 36孔，铝合金，与φ15mm×150mm试管匹配 | 个 | 4 | 26
12 | 托盘天平 | 1、最大称量200g，分度值0.2g。 2、外形尺寸≥210*84*135cm。 | 台 | 10 | 79
13 | 温度计 | 1、红液，0℃～100℃。棒式温度计。 2、材质：玻璃。 3、最小分度值：1度。 4、显示误差＜1.5℃。 | 支 | 10 | 3.5
14 | 温度计 | 1、水银。 2、0℃～200℃。 2、分度值：2℃。 | 支 | 5 | 6.5
15 | 酸度计 | 1、测量范围:0.0-14.0PH。 2、电池:1.5v*3 通用LR44纽扣电池精确；分度值:0.1pH误差:士0.1pH。 3、尺寸≥30*16*148mm。 | 支 | 5 | 40
16 | 血球计数板 | 血球计数板是一块特制的厚型载玻片，载玻片上有四个槽构成三个平台。中间的平台较宽，其中间又被一短横槽分 | 片 | 10 | 34
17 | 研磨过滤器 | 1、容量≥20mL， 2、产品的组成：顶盖，研磨杆，过滤网，研磨头，外套筒 | 个 | 10 | 24
18 | 普通手术剪 | 1、尺寸≥140mm。 2、规格：直尖头。 | 把 | 10 | 25
19 | 眼用手术剪 | 1、尺寸≥100mm。 2、规格：直尖头。 | 把 | 2 | 25
20 | 解剖镊 | 1、尖头；2、尺寸≥125mm；3、不锈钢材质，耐酸碱，耐腐蚀。 | 把 | 10 | 4
21 | 解剖镊 | 1、阔头；2、尺寸≥125mm；3、不锈钢材质，耐酸碱，耐腐蚀。 | 把 | 10 | 4
22 | 眼用镊 | 1、长度≥100mm。 2、规格：直唇头齿，防静电镊子。 3、材质：不锈钢，耐腐蚀，耐酸碱。 | 把 | 2 | 5
23 | 细胞亚显微结构模型 | 材质：优质PVC。整体尺寸≥22*23cm. | 套 | 5 | 347
24 | 细胞膜结构模型 | 尺寸≥260*180*110mm，材质：硬塑料 | 套 | 5 | 143
25 | 细胞膜流动镶嵌模型组件 | 材质：硬塑料制 | 个 | 5 | 228
26 | 减数分裂中染色体变化模型组件 | 1、染色单体(磁性) 8条。其中红色染色单体4条，代表来自母方;黄色染色单体4条，代表来自父方。2、长方形操作板(磁性) 1块。 | 套 | 5 | 99
27 | DNA结构模型 | 由塑料底盘，支架及四种碱基的塑料块组成 | 个 | 5 | 245
28 | DNA双螺旋结构模型组件 | 四种碱基、脱氧核糖、磷酸彼此分离 | 个 | 5 | 40
29 | 蚕豆叶下表皮装片 | 1、尺寸≥75㎜*25㎜。 2、材质：玻璃装片。 | 片 | 20 | 2.7
30 | 植物细胞有丝分裂 | 1、玻璃材质，2、ABS工程塑料盒包装 | 片 | 30 | 2.7
31 | 胞间连丝切片 | 1、材质：优质玻璃； 2、包装：ABS工程塑料盒。 | 片 | 30 | 2.7
32 | 黑藻叶装片 | 显示细胞核及叶绿体 | 片 | 30 | 2.7
33 | 酵母菌装片 | 1、材质：优质玻璃； 2、包装：ABS工程塑料盒。 | 片 | 30 | 2.7
34 | 水绵装片 | 1、材质：优质玻璃； 2、包装：ABS工程塑料盒。 | 片 | 30 | 3
35 | 大肠杆菌涂片 | 1、材质：优质玻璃； 2、包装：ABS工程塑料盒。 | 片 | 30 | 2.7
36 | 动物细胞有丝分裂(马蛔虫受精卵切片) | 1、材质：优质玻璃； 2、包装：ABS工程塑料盒。 | 片 | 30 | 8.5
37 | 草履虫分裂生殖装片 | 1、材质：优质玻璃； 2、包装：ABS工程塑料盒。 | 片 | 30 | 10
38 | 蝗虫精巢减数分裂切片 | 1、材质：优质玻璃； 2、包装：ABS工程塑料盒。 | 片 | 30 | 4
39 | 蛙血涂片 | 1、材质：优质玻璃； 2、包装：ABS工程塑料盒。 | 片 | 30 | 2.7
40 | 动物表皮细胞装片(蛙或蝾螈） | 1、标本从蛙或蝾螈的动物尸体上取材。 2、在80倍和200倍学生显微镜下观察表皮细胞的显微结构。 3、能看清表皮、真皮和皮下组织。 4、在表皮部分看清角质层、透明层、颗粒层、棘细胞层和基底层。 5、符合JY67-82《生物玻片标本通用技术条件（试行）》的规定。 6、AGS工程塑料盒包装。 | 片 | 30 | 2.7
41 | 骨骼肌纵横切 | 1、材质：优质玻璃； 2、包装：ABS工程塑料盒。 | 片 | 30 | 2.7
42 | 平滑肌分离装片 | 1、材质：优质玻璃； 2、包装：ABS工程塑料盒。 | 片 | 30 | 2.7
43 | 心肌切片 | 1、材质：优质玻璃； 2、包装：ABS工程塑料盒。 | 片 | 30 | 2.7
44 | 运动神经元装片 | 1、材质：优质玻璃； 2、包装：ABS工程塑料盒。 | 片 | 30 | 2.7
45 | 胰腺切片(示胰岛) | 1、材质：优质玻璃； 2、包装：ABS工程塑料盒。 | 片 | 30 | 8.3
46 | 正常人染色体装片 | 1、材质：优质玻璃； 2、包装：ABS工程塑料盒。 | 片 | 30 | 7
47 | DNA和RAN在细胞中的分布 | 1、材质：优质玻璃； 2、包装：ABS工程塑料盒。 | 片 | 30 | 3.3
48 | 线粒体切片 | 1、材质：优质玻璃； 2、包装：ABS工程塑料盒。 | 片 | 30 | 3.3
49 | 量筒 | 1、容量≥10ml。2、材质：玻璃。 | 个 | 10 | 6
50 | 量筒 | 1、容量≥25ml。2、材质：玻璃。 | 个 | 10 | 7
51 | 量筒 | 1、容量≥50ml 2、材质：玻璃。 | 个 | 10 | 9
52 | 量筒 | 1、容量≥100ml。2、材质：玻璃。 | 个 | 10 | 12
53 | 量筒 | 1、容量≥500mL。2、材质：玻璃。 | 个 | 5 | 32
54 | 量筒 | 1、容量≥1000mL。2、材质：玻璃。 | 个 | 5 | 47
55 | 容量瓶 | 1、容量≥100ml。2、材质：玻璃。 | 个 | 5 | 14
56 | 试管 | 1、尺寸≥φ15mm*150mm。2、材质：普通中性玻璃。 | 个 | 100 | 1
57 | 烧杯 | 1、容量≥50mL。2、材质：透明玻璃 | 个 | 20 | 4
58 | 烧杯 | 1、容量≥100mL。2、材质：透明玻璃。 | 个 | 20 | 4.5
59 | 烧杯 | 1、容量≥250mL。2、材质：透明玻璃。 | 个 | 20 | 6
60 | 烧杯 | 1、容量≥500mL。2、材质：透明玻璃。 | 个 | 30 | 9
61 | 烧杯 | 1、容量≥1000mL。2、材质：透明玻璃。 | 个 | 20 | 18
62 | 锥形瓶 | 1、容量≥500mL。2、透明玻璃 | 个 | 30 | 22
63 | 酒精灯 | 1、容量≥150ml。2、材质：透明玻璃。 | 个 | 30 | 4
64 | 干燥器 | 1、容量≥160mm。2、材质：玻璃制品。 | 个 | 1 | 80
65 | 蒸馏水瓶 | 1、容量≥500mL。2、材质：透明玻璃。 | 个 | 2 | 59
66 | 漏斗 | 1、容量≥60mm。2、材质：透明玻璃 | 个 | 10 | 5
67 | 漏斗 | 1、容量≥杯口直径90mm。 2、材质：透明玻璃。 | 个 | 10 | 10
68 | 胶头滴管 | 1、总长≥12.5cm 。2、材质：玻璃 | 个 | 300 | 1.5
69 | 广口瓶 | 1、容量≥250ml。 2、材质：中性料，透明玻璃。 | 个 | 100 | 6
70 | 试管夹 | 1、规格：木质试管夹（200mm最大张口） 2、尺寸≥长18cm | 个 | 25 | 2
71 | 石棉网 | 1、尺寸≥150*150mm。 2、带包边。 3、产品由金属网和附在网上的石棉块组成。 | 个 | 25 | 4
72 | 药匙 | 1、单头，总长≥18cm。 2、材质：304不锈钢薄款，药勺直径≥1.8cm。 | 个 | 25 | 3
73 | 玻璃棒 | 1、尺寸φ5mm～φ6mm，1.2米/根。 2、材质：高透明高硼硅。 | 公斤 | 1 | 28.5
74 | 研钵 | 材质：瓷，尺寸≥100mm. | 个 | 15 | 10
75 | PH试纸 | 检测酸碱度1--14广泛试纸。 | 本 | 25 | 2.5
76 | 定性滤纸 | 1、直径≥9cm。 2、规格：圆形 中速。 | 盒 | 5 | 6
77 | 载玻片 | 1、盒子尺寸≥25.4*76.2mm。 2、载玻片：厚1mm-1.2mm。 3、材质：玻璃。 | 盒 | 10 | 7.5
78 | 盖玻片 | 1、尺寸：厚0.13-0.17mm，长*宽≥18*18mm。 2、材质：玻璃。 | 盒 | 50 | 3
79 | 工作服(白大褂) | 优质棉纽扣袖，男女同款 | 件 | 15 | 52
80 | 护目镜 | 1、规格：蓝白加厚。 2、材质：PC镜片。 | 副 | 5 | 4
81 | 乳胶手套 | 718纯天然乳胶手套 | 双 | 10 | 8
82 | 急救包 | 包含脱脂棉球、纱布块、烧伤药膏、创可贴、医用胶带、棉签、医用剪、绷带。 | 套 | 1 | 99