## 化学实验室
化学实验室
序号 | 设备名称 | 设备技术参数说明 | 单位 | 数量 | 市场单价
1 | 智能系统控制平台 | 1、整体尺寸≤420*910*178mm。 2、智能控制平台柜体采用不小于1.2mm厚度的钣金制成，表面经酸洗磷化，高温喷涂处理。 3、智能控制平台柜体为三段式设计，柜体表面仅一个急停按钮，位于表层中间段。 4、平台柜体上端为电气设备安装层，内敷设电气设备，外部设置侧开钣金柜门。柜体下部为控制层，内设未来实验室系统，外部为下翻90度的钣金柜门，内置凹槽可放置课本、粉笔、书写笔等教学工具，柜门厚度不小于20mm。 5、柜体电气设备安装层内置PLC控制器及功能扩展模块，PLC专用电源、PLC保护模块、急停控制系统、工作指示灯、网络模块、故障检测系统、分组控制系统（悬臂控制、电源控制、照明控制、给排水控制、风机控制）。 6、内置精密温湿度传感装置，实时监控房间内的温度和湿度。 7、控制平台整机经过耐压、过载、温升及温湿度环境试验，其性能参数应满足如下需求： (1)温湿度性能：控制平台在温度为-10℃～40℃，相对湿度在40%～70%RH的湿热箱内放置24h，试验结束后通电运行，控制柜外观应无明显变化，应能够正常工作。 (2)导线布线及紧固测试：柜内的导线应走线槽，不敷入管道的导线和电缆牢固固定，连接在接线端子上的引出电线在任意方向上，应能承受9N的拉脱力,1分钟后，应完好无损。 (3)温升要求：环境温度40℃，输出无负载，运行30min，外壳上升限度在10℃以下。 (4)耐电压性能：在动力电路和保护联结电路之间可经受工频电压1500V，承受时间为1min，无击穿及放电现象。 (5)过载保护：系统应能承受2倍的控制系统额定输出电流为3min的冲击。 | 套 | 1 | 15480
2 | 未来实验室系统 | 1、规格≥10.2英寸，分辨率≥1024*600 2、可集中对实验室进行控制，并可执行各分项控制； （1）通风控制：预设分档调节和触摸数字无极变频控制，具有频率数字显示功能，可精确控制通风风量； （2）给排水控制：集中控制供水总阀，手动或自动分组控制排水； （3）照明控制：可以实现单组控制，可集中控制； （4）电源控制：分组控制学生AC220V电源； （5）摇臂控制：可以实现单组控制，可集中控制，具有防夹功能和管线未断开检测功能，当水管、线管处于连接状态下，悬臂不会被升起。 （6）学生电源控制：控制任意单组或集中控制学生电源的开与关。控制学生电源的交、直流电压切换及电压值调节。给与学生端最大能调节的电压值，学生端仅能在此给与的电压值内调整电压。 3、采用电阻式触控屏，可湿手操作。 | 套 | 1 | 5811
3 | 学生端分组控制系统 | 本系统为单个学生端的控制核心，可以对学生端模块进行控制。监测实时数据实时反馈至未来实验室系统。 可执行各分项控制： （1）排水控制：自动或手动控制排水； （2）照明控制：接受教师端控制实现集中或分组控制； （3）电源控制：控制学生端AC220V电源及试验电源； （4）摇臂控制：接受教师端控制实现摇臂上升、停止、下降； （5）安全防护功能：具备防夹功能和管线连接检测，确保使用安全； （6）状态检测：检测给排水、排风、电源、悬臂、灯光的实时状态，监测数据实时反馈至控制面板。 （7）故障信息：发生故障时智能化锁定故障所在位置，故障数据实时反馈至控制面板，并显示故障提示。 （8）均采用高度集成化PLC直接驱动被控制部分，减少中间电路，降低故障率，提高稳定性。 | 套 | 13 | 350
4 | 移动控制平台 | 1、移动控制平台支持APP和网页在线登录操作两种控制方式。能实现电源、照明、给排水、摇臂、排风系统的控制。 2、网页在线登录控制支持安卓、Windows、IOS、Linux等多种操作系统。 3、无互联网连接的情况下，可以采用內建局域网形式实现一定范围内的无线远程控制。 4、移动控制平台操作界面和未来实验室系统操作界面布局和功能完全一样，方便教师操作。 5、温湿度显示：连接控制柜检测环境中实时的温度、湿度并以数值的形式显示。 6、电源控制：控制任意单组或集中控制220V电源及学生电源的开与关。控制学生电源的交、直流电压切换及电压值调节。给与学生端最大能调节的电压值，学生端仅能在此给与的电压值内调整电压。控制学生电源的锁定，锁定后学生端学生电源无法私自操作。 | 套 | 1 | 2962
5 | 万向吸风罩 | 本设备为通风系统的学生端，为万向节结构，可将抽风口扭动并悬停到学生试验台的任意位置，结构设计合理。 1、风管：材质：铝合金，管径60mm，表面喷砂氧化处理。 2、密封圈：耐磨损尼龙材质特制环形垫圈。 3、关节连接杆：高强度钢。 4、松紧选钮：高强度合金材质，表面喷塑处理，内嵌不锈钢轴承，与关节连接杆锁合。 5、固定底座：高密度PP材质，非粘接而成，模具注塑一体成型。 6、拱形集气罩：形状如喇叭口，合金材质，阻燃、耐腐蚀。 7、拉力测试：经700N拉力试验后，各关节、风罩连接无影响。 8、旋转角度：安装后可调节到三维360度任转停，集气罩吸气角度360度任意转停。 | 套 | 26 | 1050
6 | 室内吊装式通风管道 | 通风管道采用防腐蚀 PP圆管制成，φ200、φ160mm圆型风道，接口采用专用胶固定后专用焊条焊接连接。 | 套 | 1 | 20000
7 | 室外行程通风管道 | 采用≥φ315mmPP圆管及弯头，管卡采用碳钢制作，具有耐腐蚀、防火、防潮等功能。 | 项 | 1 | 7750
8 | 通风风机 | 1、6#离心风机 ，功率：≥5.5KW，转速 1450r/min，风量：9410-16200m3/h，全压 1150-748Pa。 2、室内换气次数：≥20次/h。终端流速：≥11.3米/秒，整个通风系统均为中压系统（500 Pa＜P≤1500 Pa，低压系统（P≤500 Pa），主管内风速约8-14米/秒（m/s），支管内风速约6-8米/秒（m/s）。含安装。 | 台 | 1 | 20293
9 | 通风风机配件 | 含防雨帽、风机软连接、阻尼减震垫、弯头、三通、变径、吊箍、卡箍等 | 套 | 1 | 4937
10 | 风机控制线 | 规格：4mm2*3电气布线：1.5mm2*2专用风机控制线，适配波纹软线管. | 项 | 1 | 1075
11 | 实验室照明系统 | ★1、智能化控制，接受控制面板和移动控制终端控制，当教师解除锁定情况下，学生可以通过学生端灯光控制按钮调节照明亮度和开关。提供带有CMA或CNAS标志的检测报告复印件并加盖投标人公章。 2、灯座采用与主体侧部结构一体挤压成型的合金型材（非拼接)，轻便坚固利于散热； 3、照明光源分布于可升降集成系统两侧，单侧内置LED灯条。 | 套 | 13 | 160
12 | 实验室护眼灯罩 | 材质：PC；长度≥1200mm，两条一组，每套2组，防炫护眼灯罩。 | 套 | 13 | 125
13 | 照明线路 | 模块化设计，每组模块间采用活接式连接，方便安装、检修。采用2.5mm2电线进行系统布线。 | 套 | 1 | 1720
14 | 功能模块 | 1、采用电源插座、网口接口超双位设计，可满足教学过程中额外的拓展需求。 2、功能模块包含：220V电源模块，网络功能模块（不包含网络布线）； 3、220v电源接受控制系统控制，控制系统可分组控制220V电源的通、断。学生低压电源与学生端AC220供电独立分开操作，互不关联，互不影响。 4、220V电源带有过载保护，当电源负载达到限定值3000W 时，能自动断电。 5、插座数量，每组电源网络系统包括3组AC220V五孔电源插座，交流、直流各两组输出插座。 | 套 | 13 | 952
15 | 低压电源 | 1、低电源输出：可以设置交、直流切换，电压调节。 2、低压电源控制：低压电源由控制端控制开启或关闭，使用时控制端可单个控制或集中控制学生低压电源的开启或关闭，以达到节能效果。 3、低压电源显示：采用≥2.3英寸三色液晶屏显示电源交直流电压、电流及其他显示信息。 4、低压电源输出参数：贴片元件生产技术，微电脑控制，电源输出精度高。交流电源电压为0V--24V/2A，分辩率为1V。直流电源调节范围为1.5V～24V，分辨率0.1V,额定电流2.5A。 5、低压电源锁定：接收主控系统发送的锁定信号，在锁定指示显示后，电源接收教师输送的设定电源电压，教师锁定时,学生自己无法操作。 6、低压过载：交直流电源具有过载保护智能检测功能，闪“过载”提示。 | 套 | 13 | 635
16 | 供电线路 | 模块化设计，每组模块间采用活接式连接，方便安装、检修。采用2.5mm2电线进行系统布线。 | 套 | 1 | 2327
17 | 水槽柜 | 1、整体规格≥长600*宽470*高820mm，分柜体和水槽、底座三部分组成。 2、柜体底座采用ABS注塑成型，水槽采用PP塑料一次模具成型，确保柜体结构稳固； 3、柜体前后带有磁吸检修门，方便日后维修，前沿带有围边挡水，带有防溢水孔，水槽预留安装水嘴孔，洗眼器孔，按压洗手液孔，柜体内设有隐藏式抽屉方便放置洗涤用品，水封式水塞可防止废水回流和堵塞。 4、三联水嘴：水嘴主体采用黄铜制造，直管、臂管和鹅颈弯管均采用304不锈钢制成，表面经亚光环氧树脂耐酸碱粉末涂料热固处理，耐腐蚀、耐热，防紫外线辐射。陶瓷阀芯，90°旋转，使用寿命开关要求达到50万次，静态最大耐压10 bar。 | 个 | 13 | 1300
18 | 自动排水系统 | 1、当水位达到中限位传感器时开始自动排水，排空后自动停止排水； 2、同时设置高水位传感器作为警戒水位，当达到高水位传感器后系统自动关闭进水总阀。 3、所有排水由智能化控制系统集中控制，操作面板设计排水接口，接口与独立水槽使用优质PVC管连接，接口采用自动锁紧插拔式连接方式 (拔掉时没有水滴溢出) ，用时接上，不用时可收起。 4、具备手动排水功能，可手动单组或集中通过智能控制平台和移动控制端控制排水。 5、采用7*0.5mm2线缆连接学生控制终端。线缆内部信号线被红铜材质网状编织层包裹，可抵御外来电磁干扰。屏蔽层过渡电阻不大于 3kΩ，电缆经受 GB12666.2 DZ-1所规定的燃烧试验。 | 套 | 13 | 2250
19 | 排水系统水泵 | 1、运行电压直流24V，为保护学生安全，不接受交流和大于36V电源供电。 2、全铜高品质电机，振动小，噪音低，内置热保护装置。 3、最大流量≥7升/分钟。 | 套 | 13 | 905
20 | 给水控制系统 | 1、教师端设置给水控制总阀门，接受控制面板和移动控制端控制。 ★2、给水控制系统参与自动排水反馈控制，给水系统检测到某分组排水系统控制线未与终端控制盒连接，给水控制总阀门不能开启。提供带有CMA或CNAS标志的检测报告复印件并加盖投标人公章。 3、学生功能板处设置给水接口，接口与独立水槽台使用优质硅胶软管（具有防酸、防碱、耐腐蚀功能）连接，驳接口均采用自动锁紧插拔式连接方式（插拔时没有水溢出）且驳接口主要元件和阀材质为玻璃纤维填充聚丙烯，用时接上，不用时可收起。 | 套 | 13 | 1030
21 | 废水收集装置 | 1、废水收集装置容积不小于20L； 2、废水收集装置具有进水口和排水口，进、排水口采用全密封设计，废水收集装置侧翻或倒置不会有废液流出。 3、废水收集装置设置非液体接触式外置水位传感器进行液位检测。 4、废水收集装置内置废水过滤装置，过滤装置材质通体为304不锈钢，防酸碱、防锈。 5、废水过滤装置可过滤废水中直径大于0.25mm的杂质。 | 套 | 13 | 178
22 | 给排水布管 | 1、包含电磁阀、活接球阀、弯头、吊卡、吊座、三通、变径等； 2、给水主管选用φ32mmPP-R给水管，支管采用φ25mmPP-R给水管，模块化设计，每组模块间采用活接式连接，方便安装、检修。 3、排水管选用加厚φ75mmPVC-U国标管（具有防酸、防碱、耐腐蚀功能），模块化设计，每组模块间采用活接式连接，方便安装、检修。 4、给水管路加压测试：耐压测试时，在 1Mpa 水压状态下，连续工作4h 后，水管表面无明显滴、跑、漏现象。 | 套 | 1 | 9900
23 | 摇臂控制系统 | 1、接受控制系统控制，可以实现单组控制，可集中控制，可控制悬臂停止在任意位置； 2、具有防夹功能和管线未断开检测功能。悬臂升、降过程中受到阻力阻挡后，悬臂自动回缩至原位； 3、带有管线未断开检测功能，当水管、线管处于连接状态下，悬臂不会被升起。 | 套 | 13 | 1500
24 | 系统舱体构架 | 1、采用模块化舱体式框架结构，整体结构采用铝合金与钣金组焊件相结合的结构，轻便、耐用；铝合金表面经过酸洗磷化后进行高温喷涂，美观大方。 2、主体框架采用碳钢组焊件，不锈钢壁厚≥2.8mm，坚固耐用； 3、侧部采用非拼接一体挤压成型合金型材，结构牢固，内置LED模组，散热效果良好； 4、主体构架上端及底面采用厚度≥1.0mm 的钣金制成，坚固耐用，多色可选，简洁美观。 5、单个单元整体尺寸：长度≥1200mm、宽度≥580mm、高度≥185mm。 6、单个主体构架仅设置一支悬臂。 | 套 | 13 | 2640
25 | 转轴护罩 | 1、悬臂转轴部位外壳采用阻燃ABS材质； 2、一体成型的半球形护罩，护罩壁厚不小于1.5mm。 3、护罩设计有流线型结构，增加护罩结构强度，外观时尚。 | 套 | 13 | 347
26 | 悬臂动力机构 | 1、采用小体积、超静音、大推力、长行程电动推杆（推杆最大推力：2000N 行程 250mm）。 2、具备自锁功能，防止突然断电造成意外情况。 | 套 | 13 | 945
27 | 系统悬臂行程机构 | 1、机构由回转轴承、回转连杆、回转支撑、丝杆、螺栓、螺母等组成。 2、机构轴承部采用外球面轴承，起到调心的作用，机构运行更安全顺畅。 | 套 | 13 | 327
28 | 摇臂 | 1、悬臂采用挤压铝材，圆柱空腔结构，外直径65mm 。 2、悬臂长度≥700mm，外表电极氧化处理耐腐蚀。 3、悬臂可围绕转轴进行90°旋转升降。 | 套 | 13 | 436
29 | 学生控制终端 | 1、学生控制终端采用耐火ABS材质。 2、学生控制终端采用圆润长方体设计，外形美观、坚固耐用；整体尺寸长度≤295mm，高度≤195mm，厚度≤95mm； 3、控制盒操作面板无螺丝外漏。 ★4、学生控制终端可围绕悬臂进行360度旋转。提供带有CMA或CNAS标志的检测报告复印件并加盖投标人公章。 5、终端控制盒内部采用水电分离设计，控制盒内部给、排水快速插接接头处设置有隔离舱。 | 套 | 13 | 808
30 | 舱体末端封板 | 1、尺寸不小于≥577*188*173mm； 2、通体洁白，模具一体成型，外型美观大方。 3、封板材质：采用具备良好阻燃性的ABS塑料，模具注塑成型。 | 套 | 5 | 450
31 | 系统安装辅件 | 采用固定吊装方式，主要辅件有：定制U型架、U型槽钢、直角座、龙骨架连接件、吊装挂件、安装连接板等。 1、采用固定吊装方式，防止左右晃动，可进行上下左右四个方向调节。 2、单组可升降系统设备净重量不大于48kg。 3、相邻设备间通过M6的丝杆进行上中下三个方位的连接紧固。 4、膨胀螺丝选用Q235、35/45#钢等（含A3钢、碳钢），符合国家标准：GB/ZQ4763-2006。 5、吊装支架/辅件的极限抗拉拔力，抗拉强度σb（MPa）检测结果≥280。 | 套 | 1 | 6976
32 | 教师演示台 | 1、尺寸≥2400*600*850㎜。 2、台面：采用厚度12.7mm（±0.3mm）厚的实芯理化板制成，总厚度约为25.4mm。 3、箱体：采用≥16mm厚的中密度三聚氰胺双饰面板制成，断面以优质2mm厚的PVC封边条配合进口胶王热熔封边防水处理，专用连接件连接组合紧固。 4、四角包边：采用PP改性材料，塑料注塑模一次性成型，曲面弧形。 5、层板：采用≥16mm厚的E1级中密度三聚氰胺饰面板，周边及断面采用不小于2mm厚的PVC热熔封边并作防水处理。 6、每个箱体配四个优质的实验室仪器专用地脚，具有防腐防锈减震等特点。 7、柜门、抽屉：采用厚度≥16mm厚的中密度三聚氰胺饰面板 8、讲台配有键盘和中控抽屉，侧边配视频展示台抽屉。 | 张 | 1 | 3800
33 | 教师总电源 | 1、尺寸≥405*405*90mm，装置在主控台组合柜内，采用耐磨、耐腐蚀的PVC薄膜面板，优质元器件，微电脑控制，轻触按钮开关。 2、输入电压：220v±10%。 3、教师电源：交流输出2-24V，2V/档，额定电流6A，过载保护：超过105%额定电流自动保护。轻触开关直选输出电压，高精度数字电压电流表显示，显示误差：交流电压1%，交流电流1%。 4、直流输出1-24V（极限0-24V），精度0.1V，键盘直选电压控制方式，额定电流6A，过载保护：超过105%，额定电流自动保护。高精度数字电压电流表显示，显示误差：直流电压0.5%，直流电流0.5%。 5、2路5孔插座220V输出。额定输出电流10A，每路5A。 6、带老师、学生220V过载漏电保护。 | 套 | 1 | 1900
34 | 教师椅 | 1、面料：采用透气网布制成，座面用高回弹海绵制成，椅座上部分采用新料塑料架制成，结实耐用。2、座面海绵：高回弹海绵，久座不变形。3、五星脚：标准电镀，承压500KG以上。 | 把 | 1 | 400
35 | 学生凳 | 1、规格≥Φ300 高度（450-500mm）； 2、凳脚材质：4个凳脚采用≥16×36×1.2mm 的无缝钢管模具一次成型。全圆满焊接完成，结构牢固，经高温粉体烤漆处理，长时间使用也不会产生表面烤漆剥落现象。 螺旋升降式，升降距离为0-50mm，最高离地距离为500mm。 3、凳面材质：采用聚丙烯共聚级注塑，厚度6mm。表面细纹咬花，防滑不发光。凳面底部镶嵌4枚螺纹，采用不锈钢螺丝与托盘固定。 4、脚垫材质：采用PP加耐磨纤维质塑料，实心倒勾式一体射出成型。 | 把 | 52 | 120
36 | 学生实验台 | 1、整体尺寸≥1200*600*780mm； 2、台面：一体化台面，采用≥12.7mm厚实心理化板制成，耐腐蚀耐有机溶剂。 2、桌身结构：新型极简碳钢工字结构。 4、桌架整体采用高强度碳钢制成,立柱采用≥95×45mm椭圆无缝钢管制成，横梁采用≥55×35mm和≥20*20mm的高碳钢方管制成。 5、桌腿：三段式结构设计，高强度螺丝连接。上腿规格≥长565*宽63*高68mm，钣金折弯成型；下腿规格≥长550*宽63*高22mm，内侧设有立柱固定孔位，立柱固定孔位处设置有实心铁芯加强桌腿结构强度。 6、脚垫：采用PP加耐磨纤维质塑料一体成型,直径≥60mm，超大地面接触面积。有调节升降功能，高度可以在1mm-15mm范围内自由调整。 | 张 | 26 | 900
37 | 仪器柜 | 1、规格≥1000*450*2000mm。 2、材质≥0.5mm冷轧钢板。 3、上部对开玻璃门，下部冷轧钢板柜门，内含4层隔板，隔板高度可调 | 个 | 24 | 1425
38 | 教室顶部集成 | 1、产品规格≥600*600*0.8mm集成吊顶工程铝扣板； 2、材质：采用铝镁合金基材，表面粉末喷涂工艺处理。 3、主要零配件：主龙骨、三角龙骨、收边条、吊杆、主龙大吊、膨胀管、三角龙骨挂片、螺帽等 | 室 | 1 | 20000
39 | 智能交互黑板 | 硬件参数 1.智能交互黑板显示尺寸≥86英寸，分辨率不小于3840*2160，采用电容触控技术，在双系统下均支持≥40点同时触控。（提供第三方检测机构出具的检验报告复印件加盖公章或官方网站功能截图加盖公章） 2.★智能交互黑板整机采用三段式一体化结构设计，长度≥4300mm，高≥1200mm，厚度≤75mm。（提供第三方检测机构出具的检验报告或官方网站功能截图，复印件并加盖投标人公章） 3.智能交互黑板表面玻璃应采用高强度钢化玻璃，玻璃厚度≤3.2mm，硬度可达莫氏7级。 4.智能交互黑板需采用全贴合设计，屏体表面无可见金属条纹。（提供第三方检测机构出具的检验报告或官方网站功能截图，复印件并加盖投标人公章） 5.智能交互黑板前面板至少具备1路HDMI接口（非转接）、2路USB3.0接口、1路全功能Type-C接口，全功能接口具备音频、视频、数据、触控、充电等功能，外接电脑可调用屏体麦克风、音响、摄像头等数据。 6.智能交互黑板具备≥1路VGA输入。（提供第三方检测机构出具的检验报告或官方网站功能截图，复印件并加盖投标人公章） 7.★智能交互黑板前置中文按键≥7个，可实现音量加减、窗口关闭、触控开关等功能，且每个按键不少于两种功能。（提供第三方检测机构出具的检验报告或官方网站功能截图，复印件并加盖投标人公章） 8.★智能交互黑板内置WiFi6无线网卡，在Android和Windows系统下，可实现WiFi无线上网连接、AP无线热点发射，在双系统下支持无线设备同时连接数量≥32个。（提供第三方检测机构出具的检验报告或官方网站功能截图，复印件并加盖投标人公章） 9.整机内置蓝牙Bluetooth 5.4模块，支持连接外部蓝牙音箱播放音频。 10.★无需打开背板，前置接口面板、前置按键面板、屏体主板、屏体电源板、扬声器支持单独前拆。（提供第三方检测机构出具的检验报告或官方网站功能截图，复印件并加盖投标人公章） 11.智能交互黑板具备前置电脑还原按键，为避免误碰，按键采用针孔式设计，并有配有中文标识。（提供第三方检测机构出具的检验报告或官方网站功能截图，复印件并加盖投标人公章） 12.★采用针孔阵列发声设计，智能交互黑板下边框具有不少于4个发声单元，总功率≥60W，低音音箱尺寸≥3.5英寸，扬声器在100%音量下，1米处声压级≥90dB，10米处声压级≥80dB。（提供第三方检测机构出具的检验报告或官方网站功能截图，复印件并加盖投标人公章） 13.★智能交互黑板具备≥12核芯片驱动， Android 系统版本≥14.0，内存≥3G，存储≥32G。（提供第三方检测机构出具的检验报告或官方网站功能截图，复印件并加盖投标人公章） 14.内置一体化超高清5K摄像头，有效像素≥1600W，可输出最大分辨率≥5104*3864的图片与视频，支持搭配AI软件实现自动点名点数功能。（提供第三方检测机构出具的检验报告或官方网站功能截图，复印件并加盖投标人公章） 15.智能交互黑板左右两侧可提供与教学应用密切相关的快捷键，数量各不少于15个，并支持自定义设置：时间，显示模式，单侧显示、双侧同时显示，该快捷键至少具有关闭窗口，展台，桌面、多屏互动等教学常用按键。 16.智能交互黑板具有悬浮菜单，两指可快速移动悬浮菜单至按压位置，悬浮菜单可进行自定义分组，可添加 AI 互动软件等不少于 30 个应用。（提供第三方检测机构出具的检验报告或官方网站功能截图，复印件并加盖投标人公章） 17.智能交互黑板背光系统支持DC调光方式，多级亮度调节。（提供第三方检测机构出具的检验报告或官方网站功能截图，复印件并加盖投标人公章） 18.智能交互黑板全通道支持纸质护眼模式，可实现画面纹理的实时调整；支持纸质纹理：素描纸、宣纸、水彩纸；支持透明度调节与色温调节；显示画面各像素点灰度不规则，减少背景干扰。（提供第三方检测机构出具的检验报告或官方网站功能截图，复印件并加盖投标人公章） 19.通过五指抓取屏幕任意位置可调出多任务处理窗口，并对正在运行的应用进行浏览、快速切换或结束进程。 20.在任意信号源下，从屏幕下方任意位置向上滑动，可调用快捷设置菜单，无需切换系统，可快速调节Windows 和Android 的设置，并支持拖拽到屏幕任意位置。 21.智能交互黑板采用OPS-C 标准的80pin针口设计，下插拔的方式方便后续自主升级维护。（提供第三方检测机构出具的检验报告或官方网站功能截图，复印件并加盖投标人公章） 黑板侧板： 1.支持磁性材质教具吸附。 2.板面光泽度需符合 GB28231-2011 标准，不高于8光泽度以免产生眩光。 3.板面粗糙度需符合 GB28231-2011标准，位于1.6um-2.0um 之间。 4.板面符合 GB/T9286-2021标准，支持色漆和清漆漆膜的划格试验，脱漆面积不明显大于 5%达到 0 级标准。 5.板面抗冲击性需符合GB/T 1732-2020标准，漆膜耐冲击无裂纹现象。 内置电脑 1.OPS电脑CPU主频≥1.8GHz,睿频≥4.0GHz 2.内存：≥8G DDR4。 3.硬盘：≥256G SSD固态硬盘 。 4.接口：整机非外扩展具备≥5个USB接口，具有独立非外扩展的视频输出接口：≥1路HDMI等 。 教学专属系统 1.提供符合教师授课场景的教学桌面教学系统。 2.将教师授课常用应用放至主页，单击即可打开应用，方便教师快捷调用软件。 3.开机进入教学桌面，教师可按照自己使用习惯，更换常用软件、背景，形成教师的定制化桌面。可通过登录账户，在其他设备上同步展示教师定制化教学桌面。 4.U盘插入时，无需额外操作自动弹出U盘文件夹，方便教师直接选取U盘中内容。 5.支持手势操作，左右滑动方便教师快速切换主页、应用页及Windows桌面，下滑屏幕下移，方便教师点击大屏上方功能按钮，上滑调起系统设置，方便教师快捷设置系统。 6.支持三种（账号、扫码、U盘-key）登录方式，支持应用登录联动功能，教师登录系统后打开其他应用，可进行快捷登录，无需再次输入账户密码。 7.支持在任意界面下，通过前置物理按键返回教学桌面；同时支持一键调出多任务窗口，将所有运行中应用进行展示，方便教师快速切换应用。 8.应用页分类显示应用，包含课件制作、教学工具、管理辅助、数字资源等，方便教师快速找到相应应用。 教学应用软件 1.支持多端程序入口,支持PC端、交互设备、移动端及网页端；且均可快速生成、播放课件。 2.支持不少于五种登录方式，包含U盘登录、账号密码直接登录、微信扫码登录、手机验证码快捷登录、书写登录等，支持免登录打开本地课件；其中书写登录可录入内容及笔迹，在任意设备进行书写登录软件。（提供第三方检测机构出具的检验报告或官方网站功能截图，复印件并加盖投标人公章） 3.教学软件至少包含，回收站、我的班级、操作指南、个人设置等应用模块。 4.回收站：教师可根据自身使用需求对已经创建好的课件进行修改或删除，删除后的课件可自行存放到回收站，默认情况下保存30天，30天后可自动清除，已经删除后的课件，可进行恢复或清除；回收站内的课件支持单个课件，或者全部课件一键清除。 一、备课模式 1.老师个人账号无需完成特定任务，即可获取不少于200GB云端存储空间，支持可扩展至3TB云存储空间。（提供第三方检测机构出具的检验报告或官方网站功能截图，复印件并加盖投标人公章） 2.提供预置的课件素材，允许老师在网页端、移动端、电脑（PC）端进行内容的选择与组合，快速生成课件并浏览，所有制作的课件均实时保存至云端，老师只需登录即可查看。 3.支持老师根据教材章节目录、知识点选择对应的教学内容。老师仅需要按每个教学环节选择所需的教学模块即可快速生成一份课件。每个课时均提供过量的教学内容模块。 4.教学模块提供教学设计和课件内容，部分课件提供课件批注。 5.支持教师对课件知识点进行评价。 6.软件支持单独PPT 导入功能，并支持导入进度条提示功能，可查看当前导入进度，上传完成后具有中文提供功能。 7.提供模块化的课件素材和教案，学科涵盖小学语文、初中语文、小学数学、初中数学、高中数学、小学英语、初中英语、小学科学、初中物理、初中化学等学科 (教材版本覆盖部编版、人教版、教科版、外研新标准版、北师大版、冀教版、中图版等教材版本)，课件支持组选：课堂导入，知识讲解，例题与变式，拓展延伸，课外活动等，课件总课时量不低于 3600 个课时。 8.提供语文生字卡片、英语生词卡片、化学工具编辑器、数学工具编辑器、物理仿真实验等学课工具。 9.提供知识配对、分类、填空、连词成句、翻翻卡、消消乐等不少于8种类型的课堂活动，老师备课时通过活动模板即可快速制作活动，支持编辑好的课堂活动添加到我的课堂活动，实现任意课件的随时引用，提供不少于3种活动组件，包括骰子、大转盘、随机数，活动组件可选择不同的外观，可设置转盘个数和随机数上限。 10.可插入音频，支持对音频的剪辑，可拖动或输入音频的开始和结束位置。 11.可插入表格，表格支持设置行列数，在表格上可以进行行列的添加、删除、合并和拆分，可编辑文字格式和表格格式。 12.可插入思维导图，包括逻辑图和组织结构图，思维导图可添加同级节点、下级节点上级节点，可编辑文字格式和思维导图格式。 13.支持管理员与教研员对校本资源进行结构化管理，针对不同的学段学科、最多可创建三级目录结构；支持学校以课程为单位整合教案、课件等教学内容；支持导入 PPT/PPTX、DOC/DOCX格式的教学资源，生成结构化的校本资源库；支持超级管理员对学校教师身份进行管理、权限分配；支持管理员通过链接邀请本校教师加入校园版；管理员通过数据看板统计该学校沉淀的校本资源数量和该校老师使用校本资源上课的情况。 14.帮助学校组建自有教研体系，实现线上校本协同教研的工具，学校管理员和教研员可以发布教研任务，选择主备教师和参与教师，主备教师组织参与老师在线协同教研并上传教研任务资料，同一个教研任务下的资料可以互相查看、下载、分享，最终的教研成果可以保存到校本资源云平台。 二、授课模式 1.绿板状态支持显示文件、工具和应用的便捷入口，当开始批注且绿板上有笔迹时，自动隐藏便捷入口，清除笔迹时，自动恢复显示便捷入口。（提供第三方检测机构出具的检验报告或官方网站功能截图，复印件并加盖投标人公章） 2.支持单指长按屏幕任意空白区域呼出便捷入口（文件、工具、应用、一键收起）（提供第三方检测机构出具的检验报告或官方网站功能截图，复印件并加盖投标人公章） 3.文件入口支持拉起其他网盘，包含不少于4种常用的三方网盘入口。 4.工具条支持上下移动，支持收起/展开，工具条支持批注、清页、文件、工具、应用切换；工具子菜单支持屏幕拖动（提供第三方检测机构出具的检验报告或官方网站功能截图，复印件并加盖投标人公章） 5.支持打开本机文件、U盘文件等本地文件；不需导入，可直接打开本地视频、音频、图片、离线教学课件、PPT&PPTX、PDF文件、DOC&DOCX文件及swf文件；支持批注的文件类型包含PPT&PPTX、图片、PDF、DOC&DOCX。（提供第三方检测机构出具的检验报告或官方网站功能截图，复印件并加盖投标人公章） 6.支持展示当前已打开的文件，点击实现文件窗口的便捷切换，支持文件一键全部最小化，支持双击标题栏实现文件全屏播放。（提供第三方检测机构出具的检验报告或官方网站功能截图，复印件并加盖投标人公章） 7.文件窗口之间可进行独立批注；当起笔落点在绿板上时，识别为绿板批注，当起笔落点在小窗口时，识别为小窗口文件批注；文件大小窗口批注同步，可实现翻页跟随；绿板批注可以跟随绿板漫游；不少于9种笔型，不少于6种颜色可选。（提供第三方检测机构出具的检验报告或官方网站功能截图，复印件并加盖投标人公章） 8.支持展示当前打开的文件列表，按照打开的时间倒叙排序，点击可进行便捷进行文件切换。 9.支持免登录打开离线课件，直接进入课件全屏播放状态；登录后，可返回备课编辑状态。可通过点击或触摸屏幕实现动画的显示和翻页，同时支持通过翻页笔翻页，还支持点击工具条进行课件的前翻页和后翻页，支持2-4指滑动上下翻页。 10.提供不少于25个蒙层模板，老师备课时选择合适的蒙层图片遮住元素，授课时用橡皮擦除蒙层，展现被蒙住的元素。 11.课堂评价支持对全班、单个或多个学生进行评价评价结果可撤回，老师可通过移动端、 PC 端及网页端对学生进行行为评价打分，可显示班级得分前列 的学生信息，界面、评价项、学生头像均采用卡通化方式，软件支持随机抽选学生进行评价，支持计时器功能，包括秒表和倒计时，支持家长通过移动端查看学生的近期表现。 录课助手 1.支持屏幕、屏幕+摄像头等多种形式的录制，也可结合录播系统进行全景录制； 2.支持对视频清晰度的调整，提供高清、超清、超高清的切换，方便在手机、电脑或者大屏上观看。 3.具有便捷的录制工具条，可快速录制，可移动，3s 无操作即变为半透明；可实时查看录制进度，进行暂停、 开始、结束操作。 4.录制过程中支持随时开启分享功能，实现即时直播，听课端无需下载软件，扫描二维码即可进入直播课堂并进行互动。 5.在桌面及摄像头录制场景下，能自动侦测摄像头，可识别出展台摄像头，同时支持摄像头 画面的切换、移动及大小的调整。 6.开通直播后生成直播海报、直播码，易于分享，多人观看无压力，且支持手机端、PC端观看直播，可实现课堂实时评论。 7.录制视频可自动保存在本地，也可上传至云端教师空间，结束录制即生成回看视频，可快速浏览录制情况。 8.录制列表支持按时间查找所有已录制视频并可查看录制详情，包括录制日期、文件大小、 上传状态，同时可扫码回看所有已上传视频。 9.录制视频支持点播、分享、编辑等功能，也可将视频共享到学校空间，方便校本资源的建设和管理。 系统管家 1.部署简单，设备连通互联网，输入对应学校编码，自动识别终端设备类型，完成部署。 2.系统依据学校名称自动生成学校编码，支持扫描二维码查询学校编码。 3.窗口支持最小化隐藏到系统托盘，不影响教师日常使用。 4.一键查看设备连接信息，包含Windows/office版本，硬盘、CPU、蓝牙状态（关闭状态下可进行开启）、内存、网络状态、OPS S/N号、固件版本号。 5.系统还原、备份：一键备份数据并可系统还原至最新备份系统，解决系统异常等问题，如无最新备份系统，备份还原状态需要与硬件一键备份还原保持一致。 6.弹窗拦截：提供广告拦截 ，对广告弹窗实现一键拦截，默认直接开启拦截； 7.查看各软件弹窗拦截次数，拦截数量，所有拦截记录等，可提供软件拦截名单。 8.看直播：展示该终端可看到的所有直播，在直播时间内，可进入直播进行观看。 9.驱动程序：自动识别设备，获取当前设备驱动，可下载、升级至最新驱动。 10.支持终端自动升级。 | 套 | 1 | 29000
40 | 视频展台 | 硬件 1.采用USB方式供电，支持壁挂和桌面两种安装方式，托板边角采用圆弧倒角设计，无须气压杆支撑； 2.外观材质：兼顾教学环境，保护师生安全，采用ABS材质 3.采用高清摄像头设计，不小于1600万像素定焦镜头，解析度到达1600TV线，使画面展示更加清晰； 4.变焦：12倍数字变焦 5.拍摄幅面：A4及以上 6.图像色彩：24位及以上 7.输出格式：图片JPG，视频MP4 8.光源补偿：LED五级光源补偿 9.内置高灵敏麦克风，满足教学录制需求； 软件 1.软件根据教学语言环境可设置中、英文切换 2.支持不少于三种裁切模式：无裁切、单图裁切、多图裁切，根据所选模式自动裁切图像，生成图片并支持导出； 3.同屏对比支持多图联动缩放和单图缩放两种模式，并支持六张图片同屏对比，可在任意区域内批注书写，不局限于显示区域内批注书写，并可对单张图片进行旋转、全屏、缩放、删除等操作； 4.结合白板软件授课界面最少支持4副展示图片插入白板软件进行授课批注； 5.为增强文字显示对比度，具备AI拍照的功能，并可根据用户的实际使用需求开启或关闭； 6.可通过屏幕左下画面缩略图，在展示画面放大的情况下，快速移动到达画面任意位置，实现鸟瞰功能； 7.支持5指长按屏幕实现漫游，手背擦出，两指捏合放大缩小等多种手势操作，方便用户使用 | 台 | 1 | 1100