## 化学仪器
化学仪器
序号 | 设备名称 | 设备技术参数说明 | 单位 | 数量 | 单价
1 | 钢制黑板 | 规格≥900*600mm，钢制、黑色或墨绿色，双面，带提手。面板用整块A3冷轧板制成，厚度不小于0.2mm。 | 块 | 1 | 83
2 | 打孔器 | 仪器穿孔管用外径≥6mm，壁厚≥1mm的冷拨无缝钢管，手柄≥3mm厚低碳钢板。 材质：通条用直径≥2.8m碳素钢丝制成。 | 套 | 4 | 14
3 | 打孔夹板 | 1、材质：木质。 2、产品由上夹板、下夹板、螺钉及紧固蝴蝶螺母等组成。 | 个 | 2 | 15
4 | 打孔器刮刀 | 由刀架、刀片、刀片定位销钉等组成 | 个 | 2 | 17
5 | 手摇钻孔器 | 钻孔直径分别为约6mm，8mm，10mm，12mm | 台 | 2 | 198
6 | 仪器车 | 1、规格≥800*480*850mm； 2、车轮能制动，万向轮； 3、上面板设有护栏，高度20～30cm。 | 辆 | 2 | 660
7 | 酒精喷灯 | 1、火苗调节杆产品尺寸≥100mm*145mm。 2、坐式，本酒精喷灯为全铜制，银焊接，具有温度高，加热快（900℃以上）的特点。 | 个 | 2 | 116
8 | 电加热器 | 1、规格：密封式。 2、外形尺寸≥210*210*8mm。 3、功率≥1000Ｗ，五档可调。 4、发热盘直径≥150mm. 额定电压AC220Ｖ，工作频率50Ｈz。 绝缘电阻100ＭΩ。 5、发热体被全封闭在绝缘耐热材料中，外壳烧以搪瓷。 | 台 | 1 | 191
9 | 水浴锅 | 1、铜制。 2、容量≥1L。 3、外径≥15cm。 | 个 | 1 | 362
10 | 保温漏斗 | 1、直径≥95mm；2、铜制。 | 个 | 2 | 129
11 | 注射器 | 1、规格≥50ml；直孔 2、材质：塑料 | 个 | 25 | 4
12 | 塑料洗瓶 | 1、规格≥15*6cm； 2、容量：250ml； 3、材质：塑料。 | 个 | 30 | 3.5
13 | 实验用品提篮 | 1、提手≥27*45cm，不锈钢，一体折弯，方管≥2*2cm 。 2、周转箱：B15号箱。 3、外径尺寸≥455*335*165mm，内径尺寸≥440*315*165mm。 4、材质：硬塑料，蓝色。 | 个 | 10 | 75
14 | 塑料水槽 | 1、规格≥250*180*100mm。 2、材质：塑料。 3、形状：方形。 4、水槽壁厚≥1.5mm。 | 个 | 10 | 15
15 | 碘升华凝华管 | 1、密闭式、玻璃材质。 2、尺寸≥12*6*2.5cm。 3、构造：用硬质玻璃管经过部分抽真空。 4、内有固态碘，两端密封不漏气。 | 个 | 25 | 6
16 | 方座支架 | 1、方座支架由立杆1根，方形底座1个，平行夹1个，垂直夹2个，烧瓶夹1个，大铁环1个，小铁环1个等组成。 2、底座尺寸≥210×135mm，重量≥1kg，生铁材料铸造成型，板面上斜条纹深1.5mm,宽2.5mm成交叉形状均布，表面防锈处理。立杆直径≥11.3mm，立杆一端有Μ10×15螺纹，总长度≥614mm，表面镀铬处理。 3、大铁环内径≥90mm，外径≥110mm，柄长≥105mm，小铁环内径≥50mm，外径≥70mm，柄长≥125mm，大小铁环上有一开口中心与环柄成120°角。大小铁环普碳材料冲压成型，表面防锈处理或镀镍处理。 4、烧瓶夹，普碳钢板冲压成型，柄长120mm，夹口宽度≥30mm，夹口内壁贴有耐热柔软层。最大张口≥56mm，闭合间隙≤0.1mm，闭合错位≤1mm。表面防锈处理。 | 套 | 25 | 125
17 | 万能夹 | 1、杆长≥180mm； 2、夹持20-60mm； 3、铜制。 | 个 | 5 | 15
18 | 三脚架 | 1、外径≥φ90mm。 2、内径≥φ76mm。 3、高≥156mm。 4、材质：铁喷塑。 | 个 | 25 | 8
19 | 泥三角 | 1、材质：瓷+铁丝环绕制成。 2、边长≥60mm。 | 个 | 25 | 3
20 | 试管架 | 1、8孔8柱、塑料材质、组装好。 2、尺寸≥205*130mm,孔直径20mm。 | 个 | 25 | 10
21 | 漏斗架 | 1、材质：木质2孔。 2、尺寸：长度≥6.5cm，高度≥28cm。 | 个 | 2 | 23
22 | 滴定台 | 1、全不锈钢材质。 2、底座尺寸≥30cm*15cm。 3、杆尺寸≥10*650mm。 | 个 | 15 | 99
23 | 滴定夹 | （塑料）蝴蝶夹 长≥235mm 宽≥120mm 重约：92g 用于酸碱综合滴定实验，夹后有螺纹固定栓，可以在滴定台上 | 个 | 15 | 14
24 | 多用滴管架 | 1、材质：塑料制成。 2、构造：两层，可放置20支滴管。 3、整体尺寸≥22.5*5.5*5.5cm。 | 个 | 25 | 6
25 | 高中学生电源 | 1、直流稳压输出：2－16V，每2V一挡。 2、额定电流≥2A。 交流2－16V，每2V一挡共八八档，额定电流≥3A。 | 台 | 25 | 561
26 | 高中教学电源 | 1、直流稳压输出：1－24V，分档连续可调，共12档, 2、额定电流1－7V6A；7－13V4A；13-25V2A | 台 | 1 | 1304
27 | 托盘天平 | 1、最大称量：100g 2、分度值：0.1g | 台 | 25 | 67
28 | 托盘天平 | 1、规格：托盘式500g、0.5g 2、所配砝码为6级（M2级） 3、外形尺寸≥300*120*175mm 4、秤盘直径≥110mm，标尺范围0-10g | 台 | 1 | 102
29 | 电子天平 | 200g，0.001g | 台 | 1 | 545
30 | 电子天平 | 1、400g，0.1g ，应变式 2、秤盘尺寸≥120mm | 台 | 1 | 290
31 | 电子停表 | 1、规格：双道显示 0.1S功能。 2、秒表计时。 3、时间、 日历、响闹显示。 4、设置时间和日历。 5、分段计时。 | 套 | 1 | 16
32 | 温度计 | 1、红液，0℃～100℃。棒式温度计。 2、材质：玻璃。 3、最小分度值：1度。 4、显示误差＜1.5℃。 | 支 | 25 | 3.5
33 | 温度计 | 1、水银。 2、0℃～200℃。 3、分度值：2℃。 | 支 | 20 | 6.5
34 | 数字测温计 | 1、量程-30℃～200℃。 2、分辨力0.1 ℃。 | 台 | 1 | 92
35 | 多用电表 | 1、指针式≥2.5级。 2、直流电流10A。 3、直流电压：0-0.25-12.5-10-50V。 4、交流电压：0-10-50-250-500-1000-2500V。 5、直流电阻中心值16.5。 6、通路蜂鸣：低于10Ω时蜂鸣器工作。 | 个 | 1 | 149
36 | 演示电流电压表 | 1、2.5级，检流；-500uA～0～+500uA。 2、直流电压 : 0-5V-10V。 3、外形尺寸≥115*270*300mm。 | 台 | 1 | 611
37 | 密度计 | 1、刻度：1。 2、材质：玻璃+铁砂。 3、型号：大号。 | 个 | 1 | 5
38 | 密度计 | 1、材质：玻璃+铁砂。 2、型号：大号 | 个 | 1 | 5
39 | 酸度计 | 1、测量范围:0.0-14.0PH。 2、电池:1.5v*3 通用LR44纽扣电池精确；分度值:0.1pH误差:士0.1pH。 3、重量:50g。 4、尺寸≥30*16*148mm。 | 支 | 2 | 40
40 | 原电池实验器 | 1、26003型， 2、主要由透明塑料容器及盖（电极板，铜板，锌板，铝板各1块），电极卡和接线柱等组成。 3、整体尺寸≥6*4*8.5cm实际可装溶液尺寸≥6*3*8.5cm，电极板尺寸≥6*1.5cm。 4、容器透明塑料材质、容器盖：黄色塑料材质。 | 个 | 10 | 25
41 | 溶液导电演示器 | 结构：由演示板、透明容器（4mm厚有机玻璃）5套组成。 | 套 | 1 | 160
42 | 微型溶液导电实验器 | 1、金属电极，笔式，所需溶液不超过3mL,可更换式电极。 | 个 | 10 | 27
43 | 中和热测定仪 | 容积250ml | 套 | 10 | 41
44 | 气体实验微型装置 | 1、以微型玻璃仪器为主,能完成氧气、氢气、二氧化碳、一氧化碳、氯气、氨气、二氧化硫、硫化氢、一氧化氮、二氧化氮等十几种气体的制备和性质实验。 2、反应容器一般≤30mL。 | 套 | 15 | 95
45 | 氢燃料电池演示器 | 1、电器部分：带风扇电机、电流表、电压表。 2、电池材质：氢燃料电池。 3、PEM（质子交换膜）水电解器。 4、规格：有机底座。主体尺寸≥180*69*85mm；水电解尺寸≥135*89*58mm。 | 台 | 1 | 682
46 | 电解槽演示器 | 离子交换膜。 | 台 | 2 | 330
47 | 电泳演示器 | 由底座电源装置，带刻度U形管、电极等组成 | 台 | 2 | 178
48 | 放电反应实验仪 | 通电两分钟之内即有氮气与氧气反应的现象，消耗功率≤30W | 套 | 2 | 396
49 | 光化学实验演示器 | 1、功能：能演示甲烷与氯气的反应。 | 台 | 2 | 261
50 | 高中分子结构模型 | 实心橡胶球、金属棍，20个弯键。 | 套 | 2 | 353
51 | 分子结构模型 | 1、高中比列式学生分组用。 2、材质：塑料实心球、塑料杆。 3、球直径：17-23mm。 3、可以组装成：甲烷、乙烷、乙烯、乙炔、苯、苯酚、乙醇、乙酸灯比例模型。 | 套 | 25 | 75
52 | 气体摩尔体积模型 | 1、组成：此模型由1气体摩尔体积正方体和1立方分米立方体构成。2、规格：气体摩尔体积正方体规格为≥282*282*282mm，厚度为≥3mm。 | 套 | 1 | 116
53 | 原油常见馏分标本 | 1、组成：由不少于原油分馏出汽油、煤油、润滑油、沥青、溶剂油、航空煤油、柴油、石蜡8种产品组成。 2、包装：木盒。 | 个 | 1 | 50
54 | 合成有机高分子材料标本 | 1、组成：包含不少于聚乙烯塑料，顺丁橡胶、锦纶纤维、维纶纤维、聚苯乙烯塑料、氯丁橡胶、涤纶纤维等12种组成。 2、包装：木盒。 | 个 | 1 | 50
55 | 新型无机非金属材料标本 | 1、组成：由不少于氧化铝陶瓷、氮化硅陶瓷、光导纤维等组成。 | 套 | 1 | 50
56 | 元素周期表 | 1、尺寸≥1000*700mm。 2、带轴，布质，有外围电子层排布。 | 套 | 1 | 57
57 | 量筒 | 10ml/材质：玻璃 | 个 | 50 | 6
58 | 量筒 | 1、规格≥25ml。 2、材质：玻璃。 | 个 | 50 | 7
59 | 量筒 | 1、规格≥50ml。 2、材质：玻璃。 | 个 | 50 | 9
60 | 量筒 | 1、规格≥100ml。 2、材质：玻璃。 | 个 | 2 | 12
61 | 量筒 | 1、规格≥500ml。 2、材质：玻璃。 | 个 | 2 | 32
62 | 量杯 | 1、规格≥250ml。2、材质：玻璃。 | 个 | 2 | 28
63 | 容量瓶 | 1、规格≥50ml。2、材质：玻璃。 | 个 | 2 | 12
64 | 滴定管 | 酸式≥25ml | 支 | 15 | 25
65 | 滴定管 | 材质：玻璃、碱式、无塞，25mL | 支 | 15 | 23
66 | 试管 | 1、尺寸≥φ12mm*70mm。2、材质：普通中性玻璃。 | 个 | 300 | 0.8
67 | 试管 | 1、尺寸≥φ15mm*150mm。2、材质：普通中性玻璃。 | 个 | 300 | 1
68 | 试管 | 1、尺寸≥φ18*180mm。2、材质：普通中性玻璃。 | 个 | 150 | 1.6
69 | 试管 | 1、尺寸≥φ20mm*200mm。2、材质：透明玻璃。 | 个 | 150 | 2
70 | 具支试管 | 1、尺寸≥φ20mm×200mm。 2、材质：透明玻璃。 | 个 | 10 | 5
71 | 具支试管 | 1、尺寸≥φ18mm×180mm。2、材质：透明玻璃。 | 支 | 10 | 4
72 | 硬质玻璃管 | 1、尺寸≥φ15mm×150mm。2、材质：透明玻璃。 | 支 | 30 | 2
73 | 硬质玻璃管 | 1、尺寸≥φ20mm×250mm。2、材质：透明玻璃。 | 支 | 10 | 3
74 | Y形试管 | φ20mm、材质：透明玻璃 | 支 | 3 | 7
75 | 烧杯 | 1、规格≥50mL。 2、材质：透明玻璃。 | 个 | 50 | 4
76 | 烧杯 | 1、规格≥100mL。 2、材质：透明玻璃。 | 个 | 50 | 4.5
77 | 烧杯 | 1、规格≥250mL。 2、材质：透明玻璃。 | 个 | 50 | 6
78 | 烧杯 | 1、规格≥500mL。 2、材质：透明玻璃。 | 个 | 20 | 9
79 | 烧杯 | 1、规格≥1000mL。 2、材质：透明玻璃。 | 个 | 10 | 18
80 | 烧瓶 | 1、规格≥250mL。2、圆底长颈 3、材质：透明玻璃。 | 个 | 25 | 16
81 | 烧瓶 | 圆、长，500mL | 个 | 25 | 22
82 | 烧瓶 | 1、规格≥250mL。2、平底长颈。 3、材质：透明玻璃。 | 个 | 5 | 16
83 | 锥形瓶 | 1、规格≥100mL。 2、材质：透明玻璃。 | 个 | 25 | 12
84 | 锥形瓶 | 1、规格≥250mL。 2、材质：透明玻璃。 | 个 | 15 | 15
85 | 蒸馏烧瓶 | 1、规格≥250mL。 2、材质：透明玻璃。 | 个 | 25 | 17
86 | 酒精灯 | 1、规格≥150mL。 2、材质：透明玻璃。 | 个 | 25 | 4
87 | 酒精灯 | 250ml，单头 | 个 | 2 | 7
88 | 酒精灯 | 250mL，双头 | 个 | 2 | 45
89 | 抽滤瓶 | 1、容量≥500mL。 2、材质：玻璃。 | 个 | 2 | 43
90 | 抽气管 | 1、总长≥29cm。 2、材质：玻璃。 | 个 | 2 | 27
91 | 干燥器 | 1、规格≥160mm。 2、材质：玻璃。 | 个 | 4 | 80
92 | 气体发生器 | 1、规格≥250ml。 2、材质：玻璃。 | 个 | 10 | 125
93 | 冷凝器 | 尺寸≥300mm，直形，管径均匀，有防滑脱沟槽。 | 个 | 5 | 40
94 | 冷凝器 | 球形，300mm. | 支 | 5 | 36
95 | 牛角管 | 1、规格≥18mm*150mm。 2、材质：玻璃材质。 | 支 | 25 | 5
96 | 漏斗 | 1、规格≥φ60mm。 2、材质：透明玻璃。 | 个 | 50 | 6
97 | 分液漏斗 | 锥形，容量≥100mL | 个 | 30 | 50
98 | 分液漏斗 | 球形，容量≥60ml | 个 | 13 | 45
99 | T型管 | 1、T形，玻璃管直径：7-8mm。 2、尺寸≥100*75mm。 3、材质：玻璃。 | 个 | 25 | 3
100 | 干燥管 | U型，φ20mm*200mm | 支 | 6 | 7
101 | 干燥管 | 1、尺寸≥φ15mm*150mm。 2、规格：U型，具支。 | 支 | 6 | 5.5
102 | 活塞 | 材质：玻璃、直形 | 个 | 5 | 21
103 | 活塞 | 材质：玻璃、直形 | 支 | 2 | 33
104 | 圆水槽 | 1、规格≥φ200mm*100mm。 2、材质：塑料。 | 个 | 8 | 14
105 | 圆水槽 | 1、尺寸≥φ270mm*140mm。 2、材质：塑料。 | 个 | 4 | 33
106 | 玻璃钟罩 | 1、规格≥φ150mm*280mm。 2、材质：玻璃。 | 个 | 2 | 77
107 | 钴玻璃片 | 尺寸≥50*50*3mm; | 块 | 30 | 9
108 | 液封除毒气集气瓶 | 1、规格≥250mL瓶口光滑； 2、液封口深度≥1cm。 | 个 | 5 | 50
109 | 滴瓶 | 1、规格≥30ml。 2、材质：透明玻璃制品。3、滴管卷边。 | 个 | 100 | 4.5
110 | 滴瓶 | 1、规格≥60ml。 2、材质：透明玻璃制品。3、滴管卷边。 | 只 | 100 | 5
111 | 滴瓶 | 1、规格≥30ml。 2、材质：棕色玻璃制品。3、滴管卷边。 | 只 | 50 | 4.5
112 | 滴瓶 | 1、规格≥60ml。 2、材质：棕色玻璃制品。3、滴管卷边。 | 只 | 80 | 5
113 | 坩埚 | 1、规格≥30ml。 2、材质：瓷。 | 个 | 50 | 5.5
114 | 坩埚钳 | 1、尺寸长度≥20cm。 2、材质：不锈钢，耐高温，耐腐蚀，耐酸碱，使用寿命长。 3、钳嘴带防滑纹路，在夹起高温坩埚时，突起的设计，防止脱落。 | 把 | 25 | 10
115 | 烧杯夹 | 1、规格：长度≥27cm，约115克。 2、耐高温。 | 个 | 4 | 12
116 | 镊子 | 1、尺寸：长度≥125mm。 2、规格：圆头，前部有防滑脱锯齿。 3、材质：不锈钢。 4、包装：一盒10支装。 | 支 | 50 | 3
117 | 石棉网 | 1、尺寸≥150*150mm。2、带包边。 3、产品由金属网和附在网上的石棉块组成。 | 个 | 25 | 4
118 | 二连球 | 包含橡胶管、气囊、阻气阀、橡皮球、进气阀 | 套 | 4 | 34
119 | 燃烧匙 | 1、组成：产品由半圆金属铜面和金属丝结合成。 2、材质：半圆面为金属铜制造。 3、规格：直径25mm左右，金属杆长度为≥27cm。 4、外观：产品表面光滑无毛刺、圆润。 | 个 | 25 | 2
120 | 药匙 | 1、单头，总长≥18cm。2、材质：304不锈钢薄款，药勺直径约1.8cm。 | 个 | 50 | 3
121 | 玻璃管 | 1、规格：φ5mm～φ6mm，2米/根。2、材质：高透明高硼硅。 | 公斤 | 6 | 28
122 | 玻璃管 | 1、规格：直径7mm～8mm，2米/根。2、材质：高透明高硼硅。 | 公斤 | 5 | 28
123 | 玻璃棒 | 1、φ3mm～φ4mm，1.2米/根。2材质：高透明高硼硅。 | 公斤 | 2 | 28
124 | 橡胶塞 | 1、规格：1-12号混装。 2、材质：橡胶。 | 千克 | 10 | 58
125 | 橡胶管 | 1、尺寸内径≥6mm,外径≥9mm。 2、材质：橡胶。 3、颜色：乳白色。 4、特点：具有耐油、耐酸碱、耐压等特性。 | 千克 | 4 | 51
126 | 乳胶管 | 1、产品规格：5*7mm。 2、颜色：黄色。 3、材质：乳胶。 4、使用范围：可用于仪器、玻璃仪器导通导液管。 | 米 | 60 | 3.5
127 | 试管刷 | 1.长度：≥30cm，毛直径：3厘米， 2.材质：羊毛，尾部扇形 | 个 | 50 | 9
128 | 烧瓶刷 | 1、规格≥500mL烧瓶用。 2、材质：毛呢。 | 个 | 25 | 5
129 | 滴定管刷 | 25ml滴定管使用； 材质：猪毛； 总长1米，毛长约20cm。 | 支 | 25 | 3
130 | 结晶皿 | 1、规格≥直径80mm。 2、材质：玻璃。 | 个 | 2 | 10
131 | 表面皿 | 1、规格≥直径60mm。 2、材质：玻璃。 | 个 | 50 | 2.5
132 | 表面皿 | 1、规格≥直径100mm。 2、材质：玻璃。 | 个 | 4 | 3.5
133 | 白金丝 | 1、尺寸≥φ0.5mm*50mm；2、具金属柄，可拆卸 | 支 | 25 | 123
134 | PH试纸 | 检测酸碱度1--14广泛试纸。 | 本 | 25 | 3
135 | 蓝石蕊试纸 | 用于定性测量溶液的酸碱性。 | 本 | 15 | 3
136 | 红石蕊试纸 | 1、用于定性测量溶液的酸碱性。 2、性质：当PH值大于8.3时，试纸变蓝，小于8.3时，试纸不变色。 | 本 | 15 | 3
137 | 淀粉碘化钾试纸 | 可用来检测能氧化I-的氧化剂如C12、Br2、NO2、O3、HCLO、H2O2等，润湿的试纸遇上述氧化剂变蓝，20本/盒 | 本 | 10 | 3
138 | 定性滤纸 | 直径≥12.5cm，虑速：中速。型号：102 | 本 | 30 | 18
139 | 高中化学实验材料 | 1、组成：由小刀、棉花、木炭、火柴、蜡烛、剪刀、焊锡、炭棒、导线、电灯泡、木板、电池、电珠、砂纸组成。 | 套 | 25 | 58
140 | 电极材料 | 由石墨≥4*47mm、铜≥4*75mm、锌≥60*15*1mm、镁≥75*4.5mm、铝≥4*75mm，铁≥4*75mm、锡≥4*75mm组成。 | 套 | 25 | 41
141 | 玻璃管切割器 | 1、快速、便捷切割设计使用。 2、刀具是锌合金制成。刀片硬质合金制成，可以切割直径≥30mm的玻璃管。 3、切割刀呈V字形，1边长度≥6.5cm ，另外1边长度≥7.5cm 张开直径≥40mm。 4、本切割刀原配1片刀片。 | 把 | 5 | 29
142 | 工作服(白大褂) | 优质棉纽扣袖 | 件 | 5 | 52
143 | 护目镜 | 1、规格：蓝白加厚。 2、材质：PC镜片。 | 副 | 50 | 4
144 | 防护面罩 | 1、可180°翻转 2、材质：PC材质 3、透明款 | 个 | 10 | 21
145 | 防毒口罩 | 1、自吸过滤式防毒面具 2、材质：橡胶+活性炭 | 个 | 12 | 28
146 | 橡胶手套 | 1、规格：K4加厚。 2、材质：乳胶。 3、号码：L 。4、长度约：32cm。 | 双 | 2 | 12
147 | 乳胶手套 | 天然橡胶胶乳 | 双 | 100 | 8
148 | 洗眼器 | 1、玻璃材质， 2、高≥8.5cm，上口径≥4.5cm。 | 个 | 1 | 20
149 | 简易急救箱 | 1、材质: 铝合金。 2、尺寸≥245*140*160mm。 3、单锁扣、无肩带。 4、内含烧伤药膏1瓶，创可贴1盒，紫药水50ml，碘酒50ml，3%双氧水100ml，云南白药1瓶，胶布1卷，绷带1卷，药棉1包，手术剪1把，镊子1把，一次性注射器1支、纱布块1包。 | 个 | 1 | 220.5