## 封-1 招标工程量清单封面
|  | 饶河县国营通河林场四连管护房 |  | 工程
招 标 工 程 量 清 单
招 标 人：
(单位盖章)
造价咨询人：
(单位盖章)
年 月 日
封-1

## 扉-1 招标工程量清单扉页
|  | 饶河县国营通河林场四连管护房 |  |  | 工程
招 标 工 程 量 清 单
招 标 人： |  |  | 造价咨询人：
| （单位盖章） |  |  | (单位资质专用章)
法定代表人 或其授权人： |  |  | 法定代表人 或其授权人：
| (签字或盖章) |  |  | (签字或盖章)
编 制 人： |  |  | 复 核 人：
| (造价人员签字盖专用章) |  |  | (造价工程师签字盖专用章)
编 制 时 间： | 年 月 日 |  | 复 核 时 间： | 年 月 日
扉-1

## 表-01 总说明
总 说 明
工程名称： 饶河县国营通河林场四连管护房 | 第 42 页 共 104 页
表-01

## 表-08 分部分项工程和单价措施项目清单与计价表
分部分项工程和单价措施项目清单与计价表
工程名称：饶河县国营通河林场四连管护房 |  |  |  | 标段：黑龙江省2024地方国有林场管护用房建设项目（饶河县国营通河林场江口、四连、场部管护站） |  |  |  |  | 第 43 页 共 104 页
序号 | 项目编码 | 项目名称 | 项目特征描述 |  | 计量单位 | 工程量 | 金额（元）
[7 empty] | 综合单价 | 综合合价 |  | 其中：暂估价
管护房
1 | 010101001001 | 平整场地 | 回填及其他 人工平整场地 |  | m2 | 200
2 | 011601001001 | 砖砌体拆除 | 1.砌体名称:拆除原旧管护房1栋 2.砌体材质:砌体拆除 标准砖及多孔砖 |  | m3 | 8
3 | 011602002001 | 钢筋混凝土构件拆除 | 1.构件名称:拆除原管护房1栋 2.拆除构件的厚度或规格尺寸:拆除 现浇钢筋混凝土 梁 |  | m3 | 6
4 | 011707004001 | 二次搬运 | 管护房拆除后渣土外运 |  | m3 | 14
5 | 01B003 | 机械钻桩 | 机械钻桩 |  | 个 | 39
6 | 010302005001 | 人工挖孔灌注桩 | 人工挖孔桩桩芯 混凝土 预拌混凝土 |  | m3 | 6.8884
7 | 010515004001 | 钢筋笼 | 1.钢筋种类、规格:混凝土灌注桩钢筋笼 带肋钢筋HRB400 12 |  | t | 0.557
8 | 010515001003 | 现浇构件钢筋 | 1.钢筋种类、规格:带肋钢筋 钢筋HRB400 φ16 |  | t | 0.7034
9 | 010515001024 | 现浇构件钢筋 | 1.钢筋种类、规格:箍筋 圆钢HPB300 8 |  | t | 0.1649
10 | 010503001001 | 基础梁 | 1.混凝土种类:预拌混凝土 2.混凝土强度等级:C30 |  | m3 | 8.3475
11 | 010505008001 | 雨篷、悬挑板、阳台板 | 1.混凝土种类:现浇混凝土(预拌) 雨篷板 2.混凝土强度等级:C30 |  | m3 | 0.36
本页小计
注：为计取规费等的使用，可在表中增设其中：“定额人工费”。
表—08
分部分项工程和单价措施项目清单与计价表
工程名称：饶河县国营通河林场四连管护房 |  |  |  | 标段：黑龙江省2024地方国有林场管护用房建设项目（饶河县国营通河林场江口、四连、场部管护站） |  |  |  |  | 第 44 页 共 104 页
序号 | 项目编码 | 项目名称 | 项目特征描述 |  | 计量单位 | 工程量 | 金额（元）
[7 empty] | 综合单价 | 综合合价 |  | 其中：暂估价
12 | 010515001022 | 现浇构件钢筋 | 1.钢筋种类、规格:带肋钢筋 钢筋HRB400 φ12 |  | t | 0.03
13 | 010902001007 | 屋面卷材防水 | 1.卷材品种、规格、厚度:屋面防水 SBC120复合卷材(冷粘) 满铺一层 2.防护层:砂浆找平层 混凝土或硬基层上 20mm 现拌砂浆 |  | m2 | 3
14 | 010515001023 | 现浇构件钢筋 | 1.钢筋种类、规格:圆钢筋 钢筋HPB300 φ8 |  | t | 0.009
15 | 011203001007 | 零星项目一般抹灰 | 雨蓬零星抹灰 水泥砂浆 |  | m2 | 0.54
16 | 011301001004 | 天棚抹灰 | 天棚抹灰(20mm) 水泥砂浆 |  | m2 | 2.52
17 | 011101006004 | 平面砂浆找平层 | 砂浆找平层 混凝土或硬基层上 20mm 现拌砂浆 |  | m2 | 2.52
18 | 010902001004 | 屋面卷材防水 | 屋面防水 SBC120复合卷材(冷粘) 满铺一层 |  | m2 | 3.56
19 | 011407001010 | 墙面喷刷涂料 | 1.喷刷涂料部位:雨蓬 2.腻子种类:满刮腻子二遍 3.涂料品种、喷刷遍数:多彩面涂料二遍 |  | m2 | 3.06
20 | 011001001001 | 保温隔热屋面 | 1.保温隔热材料品种、规格、厚度:I梁底干铺聚苯板 厚100mm |  | m2 | 21.975
21 | 040202013001 | 山皮石 | 1.石料规格:山皮石 2.厚度:600mm |  | m2 | 157.96
本页小计
注：为计取规费等的使用，可在表中增设其中：“定额人工费”。
表—08
分部分项工程和单价措施项目清单与计价表
工程名称：饶河县国营通河林场四连管护房 |  |  |  | 标段：黑龙江省2024地方国有林场管护用房建设项目（饶河县国营通河林场江口、四连、场部管护站） |  |  |  |  | 第 45 页 共 104 页
序号 | 项目编码 | 项目名称 | 项目特征描述 |  | 计量单位 | 工程量 | 金额（元）
[7 empty] | 综合单价 | 综合合价 |  | 其中：暂估价
22 | 010401003002 | 实心砖墙 | 1.砖品种、规格、强度等级:240*115*53 2.墙体类型:屋面山墙实心砖墙 1砖 现拌砂浆 3.砂浆强度等级、配合比:M10 |  | m3 | 2.34
23 | 010401003003 | 实心砖墙 | 1.砖品种、规格、强度等级:240*115*53 2.墙体类型:实心砖墙 1砖 现拌砂浆 3.砂浆强度等级、配合比:M10 |  | m3 | 11.7382
24 | 010401003001 | 实心砖墙 | 1.砖品种、规格、强度等级:240*115*53 2.墙体类型:实心砖墙 1砖半 现拌砂浆 3.砂浆强度等级、配合比:M10 |  | m3 | 26.1405
25 | 010602001001 | 钢屋架 | 1.钢材品种、规格:40*60*3mm |  | t | 0.733
26 | 010516002001 | 预埋铁件 | 1.铁件尺寸:200*200*20 |  | t | 0.12
27 | 010606002001 | 钢檩条 | 1.钢材品种、规格:40*60*3方管 |  | t | 0.7473
28 | 010901002001 | 型材屋面 | 1.型材品种、规格:单层彩钢板 檩条或混凝土(钢)板面上0.5mm |  | m2 | 91.615
29 | 010501001001 | 垫层 | 1.混凝土种类:预拌混凝土 2.混凝土强度等级:C20 |  | m3 | 5.8458
本页小计
注：为计取规费等的使用，可在表中增设其中：“定额人工费”。
表—08
分部分项工程和单价措施项目清单与计价表
工程名称：饶河县国营通河林场四连管护房 |  |  |  | 标段：黑龙江省2024地方国有林场管护用房建设项目（饶河县国营通河林场江口、四连、场部管护站） |  |  |  |  | 第 46 页 共 104 页
序号 | 项目编码 | 项目名称 | 项目特征描述 |  | 计量单位 | 工程量 | 金额（元）
[7 empty] | 综合单价 | 综合合价 |  | 其中：暂估价
30 | 010904001001 | 楼(地)面卷材防水 | 1.卷材品种、规格、厚度:墙、地面防水、防潮 SBC120复合卷材(冷粘) 满铺一层 平面 |  | m2 | 63.4176
31 | 011102003001 | 块料楼地面 | 1.找平层厚度、砂浆配合比:砂浆找平层 混凝土或硬基层上 20mm 现拌砂浆 2.结合层厚度、砂浆配合比:20mm 3.面层材料品种、规格、颜色:800*800 |  | m2 | 60.204
32 | 011105003001 | 块料踢脚线 | 1.踢脚线高度:150mm |  | m2 | 10.8
33 | 011204003001 | 块料墙面 | 1.面层材料品种、规格、颜色:300*600*8mm |  | m2 | 34.1232
34 | 010809004001 | 石材窗台板 | 1.窗台板材质、规格、颜色:门窗侧300*600墙砖 |  | m2 | 5.376
35 | 010507005001 | 扶手、压顶 | 窗台压顶 |  | m3 | 0.2464
36 | 010503004001 | 圈梁 | 1.混凝土种类:预拌混凝土 2.混凝土强度等级:C30 |  | m3 | 5.2831
37 | 010505003001 | 平板 | 1.混凝土种类:预拌混凝土 2.混凝土强度等级:C30 |  | m3 | 7.0288
38 | 010515001004 | 现浇构件钢筋 | 1.钢筋种类、规格:带肋钢筋 钢筋HRB400 φ12 |  | t | 0.8549
本页小计
注：为计取规费等的使用，可在表中增设其中：“定额人工费”。
表—08
分部分项工程和单价措施项目清单与计价表
工程名称：饶河县国营通河林场四连管护房 |  |  |  | 标段：黑龙江省2024地方国有林场管护用房建设项目（饶河县国营通河林场江口、四连、场部管护站） |  |  |  |  | 第 47 页 共 104 页
序号 | 项目编码 | 项目名称 | 项目特征描述 |  | 计量单位 | 工程量 | 金额（元）
[7 empty] | 综合单价 | 综合合价 |  | 其中：暂估价
39 | 010515001006 | 现浇构件钢筋 | 1.钢筋种类、规格:箍筋 圆钢HPB300 8 |  | t | 0.2443
40 | 010515001005 | 现浇构件钢筋 | 1.钢筋种类、规格:带肋钢筋 钢筋HRB400 φ8 |  | t | 0.2735
41 | 011201001001 | 墙面一般抹灰 | 1.墙体类型:水泥砂浆 砖墙 20mm 2.面层厚度、砂浆配合比:20mm |  | m2 | 87
42 | 011201001003 | 墙面一般抹灰 | 1.墙体类型:山墙水泥砂浆 砖墙 20mm 2.面层厚度、砂浆配合比:20mm |  | m2 | 19.5
43 | 011301001001 | 天棚抹灰 | 1.抹灰厚度、材料种类:天棚抹灰(15mm) 混合砂浆 |  | m2 | 58.572
44 | 011001003001 | 保温隔热墙面 | 1.保温隔热部位:外墙 2.保温隔热面层材料品种、规格、性能:墙面 粘贴聚苯板 厚100mm 3.增强网及抗裂防水砂浆种类:墙面 抗裂砂浆保护层 耐碱网格布 厚5mm |  | m2 | 100.35
45 | 011407001002 | 墙面喷刷涂料 | 1.喷刷涂料部位:外墙 2.腻子种类:满刮腻子二遍 3.涂料品种、喷刷遍数:多彩面涂料二遍 |  | m2 | 100.35
46 | 011407001013 | 墙面喷刷涂料 | 烟囱 |  | m2 | 2.4
本页小计
注：为计取规费等的使用，可在表中增设其中：“定额人工费”。
表—08
分部分项工程和单价措施项目清单与计价表
工程名称：饶河县国营通河林场四连管护房 |  |  |  | 标段：黑龙江省2024地方国有林场管护用房建设项目（饶河县国营通河林场江口、四连、场部管护站） |  |  |  |  | 第 48 页 共 104 页
序号 | 项目编码 | 项目名称 | 项目特征描述 |  | 计量单位 | 工程量 | 金额（元）
[7 empty] | 综合单价 | 综合合价 |  | 其中：暂估价
47 | 011407002001 | 天棚喷刷涂料 | 1.喷刷涂料部位:天棚 2.腻子种类:满刮腻子二遍 3.涂料品种、喷刷遍数:刷涂料二遍 |  | m2 | 58.57
48 | 011407001014 | 墙面喷刷涂料 | 1.喷刷涂料部位:内墙 2.腻子种类:满刮腻子二遍 3.涂料品种、喷刷遍数:刷涂料二遍 |  | m2 | 125.492
49 | 011201001002 | 墙面一般抹灰 | 1.墙体类型:混合砂浆 砖墙 20mm 2.面层厚度、砂浆配合比:20mm |  | m2 | 159.612
50 | 010902001001 | 屋面卷材防水 | 1.卷材品种、规格、厚度:屋面防水 卷材隔气 SBC120复合卷材 冷粘一层 |  | m2 | 76.5
51 | 011001001002 | 保温隔热屋面 | 1.保温隔热材料品种、规格、厚度:屋面 干铺聚苯板 厚100mm |  | m2 | 76.5
52 | 010902003001 | 屋面刚性层 | 1.刚性层厚度:50mm 2.混凝土种类:预拌混凝土 3.混凝土强度等级:C20 |  | m2 | 76.5
53 | 011101006001 | 平面砂浆找平层 | 1.找平层厚度、砂浆配合比:屋面砂浆找平层 混凝土或硬基层上 20mm 现拌砂浆 |  | m2 | 76.5
本页小计
注：为计取规费等的使用，可在表中增设其中：“定额人工费”。
表—08
分部分项工程和单价措施项目清单与计价表
工程名称：饶河县国营通河林场四连管护房 |  |  |  | 标段：黑龙江省2024地方国有林场管护用房建设项目（饶河县国营通河林场江口、四连、场部管护站） |  |  |  |  | 第 49 页 共 104 页
序号 | 项目编码 | 项目名称 | 项目特征描述 |  | 计量单位 | 工程量 | 金额（元）
[7 empty] | 综合单价 | 综合合价 |  | 其中：暂估价
54 | 010401012001 | 零星砌砖 | 1.零星砌砖名称、部位:烟囱 2.砖品种、规格、强度等级:240*115*53 3.砂浆强度等级、配合比:M10 |  | m3 | 2.07
55 | 011204003004 | 块料墙面 | 炕沿侧面 |  | m2 | 2.43
56 | 011203001001 | 零星项目一般抹灰 | 烟囱零星抹灰 水泥砂浆 |  | m2 | 3
57 | 01B005 | 火炕 | 火炕2000*3400 |  | m2 | 6.4
58 | 011203001002 | 零星项目一般抹灰 | 炕零星抹灰 水泥砂浆 |  | m2 | 6.4
59 | 01B004 | 瓷管 | 屋面烟囱瓷管 |  | 节 | 3
60 | 010401012002 | 零星砌砖 | 1.零星砌砖名称、部位:锅台 2.砖品种、规格、强度等级:240*115*53 3.砂浆强度等级、配合比:M10 |  | m3 | 1.6
61 | 01B006 | 锅 | 锅 |  | 个 | 2
62 | 01B025 | 炉门炉篦子 |  |  | 套 | 4
63 | 010807001002 | 金属(塑钢、断桥)窗 | 1.框、扇材质:断桥铝 2.玻璃品种、厚度:中空三玻 |  | m2 | 16.74
64 | 01B029 | 隔油池 |  |  | 套 | 1
65 | 010802004001 | 防盗门 | 1.门代号及洞口尺寸:1200*2400 2.门框、扇材质:锌合金防盗门 |  | m2 | 5.76
66 | 010802003001 | 钢质防火门 | 1.门代号及洞口尺寸:1100*2400 2.门框、扇材质:钢质防火门 |  | m2 | 2.64
本页小计
注：为计取规费等的使用，可在表中增设其中：“定额人工费”。
表—08
分部分项工程和单价措施项目清单与计价表
工程名称：饶河县国营通河林场四连管护房 |  |  |  | 标段：黑龙江省2024地方国有林场管护用房建设项目（饶河县国营通河林场江口、四连、场部管护站） |  |  |  |  | 第 50 页 共 104 页
序号 | 项目编码 | 项目名称 | 项目特征描述 |  | 计量单位 | 工程量 | 金额（元）
[7 empty] | 综合单价 | 综合合价 |  | 其中：暂估价
67 | 010801001001 | 木质门 | 1.门代号及洞口尺寸:1000*2400 2.镶嵌玻璃品种、厚度:实木套装门 |  | m2 | 4.8
68 | 01B007 | 水暖工程 | 水暖工程 |  | m2 | 81.94
69 | 01B008 | 电气工程 | 电气工程 |  | m2 | 81.94
70 | 01B009 | 电水锅炉 | 电水锅炉 |  | 台 | 1
71 | 010507001001 | 散水、坡道 | 1.垫层材料种类、厚度:500mm 2.面层厚度:现浇混凝土(预拌) 散水 80mm |  | m2 | 32.9
分部小计
管护房附属配套
72 | 040203007001 | 水泥混凝土 | 1.混凝土强度等级:预拌混凝土 2.厚度:150mm |  | m2 | 32
73 | 040504008001 | 整体化粪池 | 1.材质:预制化粪池 2.型号、规格:DN2000 |  | 座 | 1
74 | 040101003001 | 挖基坑土方 | 1.土壤类别:一二类土 2.挖土深度:4.5米 |  | m3 | 112.5
75 | 040103001001 | 回填方 | 机械填土夯实 平地 |  | m3 | 100.88
76 | 040103002002 | 余方弃置 | 自卸汽车运土 自卸汽车(载重10t以内)运距(km) 3 |  | m3 | 11.62
77 | 040101002001 | 挖沟槽土方 | 1.土壤类别:一二类土 2.挖土深度:1.5米 |  | m3 | 9
78 | 040103001002 | 回填方 | 机械填土夯实 平地 |  | m3 | 9
本页小计
注：为计取规费等的使用，可在表中增设其中：“定额人工费”。
表—08
分部分项工程和单价措施项目清单与计价表
工程名称：饶河县国营通河林场四连管护房 |  |  |  | 标段：黑龙江省2024地方国有林场管护用房建设项目（饶河县国营通河林场江口、四连、场部管护站） |  |  |  |  | 第 51 页 共 104 页
序号 | 项目编码 | 项目名称 | 项目特征描述 |  | 计量单位 | 工程量 | 金额（元）
[7 empty] | 综合单价 | 综合合价 |  | 其中：暂估价
79 | 040501001001 | 混凝土管 | 1.管座材质:预制混凝土管 2.规格:DN300 3.铺设深度:1500mm |  | m | 4
80 | 01B026 | 旱厕 | 底座为混凝土，彩钢方管骨架（2000*1000*1800） |  | 座 | 1
81 | 01B027 | 机械钻桩 | 机械钻桩 |  | 个 | 37
82 | 010302005002 | 人工挖孔灌注桩 | 人工挖孔桩桩芯 混凝土 预拌混凝土 |  | m3 | 6.5351
83 | 010515004002 | 钢筋笼 | 1.钢筋种类、规格:混凝土灌注桩钢筋笼 带肋钢筋HRB400 12 |  | t | 0.4576
84 | 010516002002 | 预埋铁件 | 1.铁件尺寸:150*150*10 |  | t | 0.0654
85 | 010607002001 | 成品栅栏 | 1.材料品种、规格:成品铁艺栅栏 2.边框及立柱型钢品种、规格:1500mm |  | m2 | 129
86 | 010802001001 | 金属(塑钢)门 | 1.门代号及洞口尺寸:2000*2000mm 2.门框、扇材质:铁艺大门 |  | m2 | 6
87 | 01B010 | 净水设备 |  |  | 台 | 1
88 | 030408001001 | 电力电缆 | 1.名称:电力电缆 2.型号:3*6+1 |  | m | 50
分部小计
措施项目
本页小计
注：为计取规费等的使用，可在表中增设其中：“定额人工费”。
表—08
分部分项工程和单价措施项目清单与计价表
工程名称：饶河县国营通河林场四连管护房 |  |  |  | 标段：黑龙江省2024地方国有林场管护用房建设项目（饶河县国营通河林场江口、四连、场部管护站） |  |  |  |  | 第 52 页 共 104 页
序号 | 项目编码 | 项目名称 | 项目特征描述 |  | 计量单位 | 工程量 | 金额（元）
[7 empty] | 综合单价 | 综合合价 |  | 其中：暂估价
89 | 011702005001 | 基础梁 | 1.梁截面形状:基础梁 组合钢模板 钢支撑300*500 |  | m2 | 55.365
90 | 011702008001 | 圈梁 | 圈梁 直形 复合模板 钢支撑 |  | m2 | 36.921
91 | 011702016001 | 平板 | 平板 复合模板 钢支撑 |  | m2 | 58.572
92 | 011702023001 | 雨篷、悬挑板、阳台板 | 雨篷板 直形 复合模板钢支撑 |  | m2 | 2.52
93 | 011701001001 | 综合脚手架 | 1.建筑结构形式:砖混 2.檐口高度:3.5米 |  | m2 | 81.94
分部小计
本页小计
合 计
注：为计取规费等的使用，可在表中增设其中：“定额人工费”。
表—08

## 表-08 分部分项工程和单价措施项目清单与计价表(带二级标题)
分部分项工程和单价措施项目清单与计价表
工程名称：饶河县国营通河林场四连管护房 |  |  |  | 标段：黑龙江省2024地方国有林场管护用房建设项目（饶河县国营通河林场江口、四连、场部管护站） |  |  |  |  | 第 53 页 共 104 页
序号 | 项目编码 | 项目名称 | 项目特征描述 |  | 计量单位 | 工程量 | 金额（元）
[7 empty] | 综合单价 | 综合合价 |  | 其中：暂估价
管护房
1 | 010101001001 | 平整场地 | 回填及其他 人工平整场地 |  | m2 | 200
2 | 011601001001 | 砖砌体拆除 | 1.砌体名称:拆除原旧管护房1栋 2.砌体材质:砌体拆除 标准砖及多孔砖 |  | m3 | 8
3 | 011602002001 | 钢筋混凝土构件拆除 | 1.构件名称:拆除原管护房1栋 2.拆除构件的厚度或规格尺寸:拆除 现浇钢筋混凝土 梁 |  | m3 | 6
4 | 011707004001 | 二次搬运 | 管护房拆除后渣土外运 |  | m3 | 14
5 | 01B003 | 机械钻桩 | 机械钻桩 |  | 个 | 39
6 | 010302005001 | 人工挖孔灌注桩 | 人工挖孔桩桩芯 混凝土 预拌混凝土 |  | m3 | 6.8884
7 | 010515004001 | 钢筋笼 | 1.钢筋种类、规格:混凝土灌注桩钢筋笼 带肋钢筋HRB400 12 |  | t | 0.557
8 | 010515001003 | 现浇构件钢筋 | 1.钢筋种类、规格:带肋钢筋 钢筋HRB400 φ16 |  | t | 0.7034
9 | 010515001024 | 现浇构件钢筋 | 1.钢筋种类、规格:箍筋 圆钢HPB300 8 |  | t | 0.1649
10 | 010503001001 | 基础梁 | 1.混凝土种类:预拌混凝土 2.混凝土强度等级:C30 |  | m3 | 8.3475
11 | 010505008001 | 雨篷、悬挑板、阳台板 | 1.混凝土种类:现浇混凝土(预拌) 雨篷板 2.混凝土强度等级:C30 |  | m3 | 0.36
本页小计
注：为计取规费等的使用，可在表中增设其中：“定额人工费”。
表—08
分部分项工程和单价措施项目清单与计价表
工程名称：饶河县国营通河林场四连管护房 |  |  |  | 标段：黑龙江省2024地方国有林场管护用房建设项目（饶河县国营通河林场江口、四连、场部管护站） |  |  |  |  | 第 54 页 共 104 页
序号 | 项目编码 | 项目名称 | 项目特征描述 |  | 计量单位 | 工程量 | 金额（元）
[7 empty] | 综合单价 | 综合合价 |  | 其中：暂估价
12 | 010515001022 | 现浇构件钢筋 | 1.钢筋种类、规格:带肋钢筋 钢筋HRB400 φ12 |  | t | 0.03
13 | 010902001007 | 屋面卷材防水 | 1.卷材品种、规格、厚度:屋面防水 SBC120复合卷材(冷粘) 满铺一层 2.防护层:砂浆找平层 混凝土或硬基层上 20mm 现拌砂浆 |  | m2 | 3
14 | 010515001023 | 现浇构件钢筋 | 1.钢筋种类、规格:圆钢筋 钢筋HPB300 φ8 |  | t | 0.009
15 | 011203001007 | 零星项目一般抹灰 | 雨蓬零星抹灰 水泥砂浆 |  | m2 | 0.54
16 | 011301001004 | 天棚抹灰 | 天棚抹灰(20mm) 水泥砂浆 |  | m2 | 2.52
17 | 011101006004 | 平面砂浆找平层 | 砂浆找平层 混凝土或硬基层上 20mm 现拌砂浆 |  | m2 | 2.52
18 | 010902001004 | 屋面卷材防水 | 屋面防水 SBC120复合卷材(冷粘) 满铺一层 |  | m2 | 3.56
19 | 011407001010 | 墙面喷刷涂料 | 1.喷刷涂料部位:雨蓬 2.腻子种类:满刮腻子二遍 3.涂料品种、喷刷遍数:多彩面涂料二遍 |  | m2 | 3.06
20 | 011001001001 | 保温隔热屋面 | 1.保温隔热材料品种、规格、厚度:I梁底干铺聚苯板 厚100mm |  | m2 | 21.975
21 | 040202013001 | 山皮石 | 1.石料规格:山皮石 2.厚度:600mm |  | m2 | 157.96
本页小计
注：为计取规费等的使用，可在表中增设其中：“定额人工费”。
表—08
分部分项工程和单价措施项目清单与计价表
工程名称：饶河县国营通河林场四连管护房 |  |  |  | 标段：黑龙江省2024地方国有林场管护用房建设项目（饶河县国营通河林场江口、四连、场部管护站） |  |  |  |  | 第 55 页 共 104 页
序号 | 项目编码 | 项目名称 | 项目特征描述 |  | 计量单位 | 工程量 | 金额（元）
[7 empty] | 综合单价 | 综合合价 |  | 其中：暂估价
22 | 010401003002 | 实心砖墙 | 1.砖品种、规格、强度等级:240*115*53 2.墙体类型:屋面山墙实心砖墙 1砖 现拌砂浆 3.砂浆强度等级、配合比:M10 |  | m3 | 2.34
23 | 010401003003 | 实心砖墙 | 1.砖品种、规格、强度等级:240*115*53 2.墙体类型:实心砖墙 1砖 现拌砂浆 3.砂浆强度等级、配合比:M10 |  | m3 | 11.7382
24 | 010401003001 | 实心砖墙 | 1.砖品种、规格、强度等级:240*115*53 2.墙体类型:实心砖墙 1砖半 现拌砂浆 3.砂浆强度等级、配合比:M10 |  | m3 | 26.1405
25 | 010602001001 | 钢屋架 | 1.钢材品种、规格:40*60*3mm |  | t | 0.733
26 | 010516002001 | 预埋铁件 | 1.铁件尺寸:200*200*20 |  | t | 0.12
27 | 010606002001 | 钢檩条 | 1.钢材品种、规格:40*60*3方管 |  | t | 0.7473
28 | 010901002001 | 型材屋面 | 1.型材品种、规格:单层彩钢板 檩条或混凝土(钢)板面上0.5mm |  | m2 | 91.615
29 | 010501001001 | 垫层 | 1.混凝土种类:预拌混凝土 2.混凝土强度等级:C20 |  | m3 | 5.8458
本页小计
注：为计取规费等的使用，可在表中增设其中：“定额人工费”。
表—08
分部分项工程和单价措施项目清单与计价表
工程名称：饶河县国营通河林场四连管护房 |  |  |  | 标段：黑龙江省2024地方国有林场管护用房建设项目（饶河县国营通河林场江口、四连、场部管护站） |  |  |  |  | 第 56 页 共 104 页
序号 | 项目编码 | 项目名称 | 项目特征描述 |  | 计量单位 | 工程量 | 金额（元）
[7 empty] | 综合单价 | 综合合价 |  | 其中：暂估价
30 | 010904001001 | 楼(地)面卷材防水 | 1.卷材品种、规格、厚度:墙、地面防水、防潮 SBC120复合卷材(冷粘) 满铺一层 平面 |  | m2 | 63.4176
31 | 011102003001 | 块料楼地面 | 1.找平层厚度、砂浆配合比:砂浆找平层 混凝土或硬基层上 20mm 现拌砂浆 2.结合层厚度、砂浆配合比:20mm 3.面层材料品种、规格、颜色:800*800 |  | m2 | 60.204
32 | 011105003001 | 块料踢脚线 | 1.踢脚线高度:150mm |  | m2 | 10.8
33 | 011204003001 | 块料墙面 | 1.面层材料品种、规格、颜色:300*600*8mm |  | m2 | 34.1232
34 | 010809004001 | 石材窗台板 | 1.窗台板材质、规格、颜色:门窗侧300*600墙砖 |  | m2 | 5.376
35 | 010507005001 | 扶手、压顶 | 窗台压顶 |  | m3 | 0.2464
36 | 010503004001 | 圈梁 | 1.混凝土种类:预拌混凝土 2.混凝土强度等级:C30 |  | m3 | 5.2831
37 | 010505003001 | 平板 | 1.混凝土种类:预拌混凝土 2.混凝土强度等级:C30 |  | m3 | 7.0288
38 | 010515001004 | 现浇构件钢筋 | 1.钢筋种类、规格:带肋钢筋 钢筋HRB400 φ12 |  | t | 0.8549
本页小计
注：为计取规费等的使用，可在表中增设其中：“定额人工费”。
表—08
分部分项工程和单价措施项目清单与计价表
工程名称：饶河县国营通河林场四连管护房 |  |  |  | 标段：黑龙江省2024地方国有林场管护用房建设项目（饶河县国营通河林场江口、四连、场部管护站） |  |  |  |  | 第 57 页 共 104 页
序号 | 项目编码 | 项目名称 | 项目特征描述 |  | 计量单位 | 工程量 | 金额（元）
[7 empty] | 综合单价 | 综合合价 |  | 其中：暂估价
39 | 010515001006 | 现浇构件钢筋 | 1.钢筋种类、规格:箍筋 圆钢HPB300 8 |  | t | 0.2443
40 | 010515001005 | 现浇构件钢筋 | 1.钢筋种类、规格:带肋钢筋 钢筋HRB400 φ8 |  | t | 0.2735
41 | 011201001001 | 墙面一般抹灰 | 1.墙体类型:水泥砂浆 砖墙 20mm 2.面层厚度、砂浆配合比:20mm |  | m2 | 87
42 | 011201001003 | 墙面一般抹灰 | 1.墙体类型:山墙水泥砂浆 砖墙 20mm 2.面层厚度、砂浆配合比:20mm |  | m2 | 19.5
43 | 011301001001 | 天棚抹灰 | 1.抹灰厚度、材料种类:天棚抹灰(15mm) 混合砂浆 |  | m2 | 58.572
44 | 011001003001 | 保温隔热墙面 | 1.保温隔热部位:外墙 2.保温隔热面层材料品种、规格、性能:墙面 粘贴聚苯板 厚100mm 3.增强网及抗裂防水砂浆种类:墙面 抗裂砂浆保护层 耐碱网格布 厚5mm |  | m2 | 100.35
45 | 011407001002 | 墙面喷刷涂料 | 1.喷刷涂料部位:外墙 2.腻子种类:满刮腻子二遍 3.涂料品种、喷刷遍数:多彩面涂料二遍 |  | m2 | 100.35
46 | 011407001013 | 墙面喷刷涂料 | 烟囱 |  | m2 | 2.4
本页小计
注：为计取规费等的使用，可在表中增设其中：“定额人工费”。
表—08
分部分项工程和单价措施项目清单与计价表
工程名称：饶河县国营通河林场四连管护房 |  |  |  | 标段：黑龙江省2024地方国有林场管护用房建设项目（饶河县国营通河林场江口、四连、场部管护站） |  |  |  |  | 第 58 页 共 104 页
序号 | 项目编码 | 项目名称 | 项目特征描述 |  | 计量单位 | 工程量 | 金额（元）
[7 empty] | 综合单价 | 综合合价 |  | 其中：暂估价
47 | 011407002001 | 天棚喷刷涂料 | 1.喷刷涂料部位:天棚 2.腻子种类:满刮腻子二遍 3.涂料品种、喷刷遍数:刷涂料二遍 |  | m2 | 58.57
48 | 011407001014 | 墙面喷刷涂料 | 1.喷刷涂料部位:内墙 2.腻子种类:满刮腻子二遍 3.涂料品种、喷刷遍数:刷涂料二遍 |  | m2 | 125.492
49 | 011201001002 | 墙面一般抹灰 | 1.墙体类型:混合砂浆 砖墙 20mm 2.面层厚度、砂浆配合比:20mm |  | m2 | 159.612
50 | 010902001001 | 屋面卷材防水 | 1.卷材品种、规格、厚度:屋面防水 卷材隔气 SBC120复合卷材 冷粘一层 |  | m2 | 76.5
51 | 011001001002 | 保温隔热屋面 | 1.保温隔热材料品种、规格、厚度:屋面 干铺聚苯板 厚100mm |  | m2 | 76.5
52 | 010902003001 | 屋面刚性层 | 1.刚性层厚度:50mm 2.混凝土种类:预拌混凝土 3.混凝土强度等级:C20 |  | m2 | 76.5
53 | 011101006001 | 平面砂浆找平层 | 1.找平层厚度、砂浆配合比:屋面砂浆找平层 混凝土或硬基层上 20mm 现拌砂浆 |  | m2 | 76.5
本页小计
注：为计取规费等的使用，可在表中增设其中：“定额人工费”。
表—08
分部分项工程和单价措施项目清单与计价表
工程名称：饶河县国营通河林场四连管护房 |  |  |  | 标段：黑龙江省2024地方国有林场管护用房建设项目（饶河县国营通河林场江口、四连、场部管护站） |  |  |  |  | 第 59 页 共 104 页
序号 | 项目编码 | 项目名称 | 项目特征描述 |  | 计量单位 | 工程量 | 金额（元）
[7 empty] | 综合单价 | 综合合价 |  | 其中：暂估价
54 | 010401012001 | 零星砌砖 | 1.零星砌砖名称、部位:烟囱 2.砖品种、规格、强度等级:240*115*53 3.砂浆强度等级、配合比:M10 |  | m3 | 2.07
55 | 011204003004 | 块料墙面 | 炕沿侧面 |  | m2 | 2.43
56 | 011203001001 | 零星项目一般抹灰 | 烟囱零星抹灰 水泥砂浆 |  | m2 | 3
57 | 01B005 | 火炕 | 火炕2000*3400 |  | m2 | 6.4
58 | 011203001002 | 零星项目一般抹灰 | 炕零星抹灰 水泥砂浆 |  | m2 | 6.4
59 | 01B004 | 瓷管 | 屋面烟囱瓷管 |  | 节 | 3
60 | 010401012002 | 零星砌砖 | 1.零星砌砖名称、部位:锅台 2.砖品种、规格、强度等级:240*115*53 3.砂浆强度等级、配合比:M10 |  | m3 | 1.6
61 | 01B006 | 锅 | 锅 |  | 个 | 2
62 | 01B025 | 炉门炉篦子 |  |  | 套 | 4
63 | 010807001002 | 金属(塑钢、断桥)窗 | 1.框、扇材质:断桥铝 2.玻璃品种、厚度:中空三玻 |  | m2 | 16.74
64 | 01B029 | 隔油池 |  |  | 套 | 1
65 | 010802004001 | 防盗门 | 1.门代号及洞口尺寸:1200*2400 2.门框、扇材质:锌合金防盗门 |  | m2 | 5.76
66 | 010802003001 | 钢质防火门 | 1.门代号及洞口尺寸:1100*2400 2.门框、扇材质:钢质防火门 |  | m2 | 2.64
本页小计
注：为计取规费等的使用，可在表中增设其中：“定额人工费”。
表—08
分部分项工程和单价措施项目清单与计价表
工程名称：饶河县国营通河林场四连管护房 |  |  |  | 标段：黑龙江省2024地方国有林场管护用房建设项目（饶河县国营通河林场江口、四连、场部管护站） |  |  |  |  | 第 60 页 共 104 页
序号 | 项目编码 | 项目名称 | 项目特征描述 |  | 计量单位 | 工程量 | 金额（元）
[7 empty] | 综合单价 | 综合合价 |  | 其中：暂估价
67 | 010801001001 | 木质门 | 1.门代号及洞口尺寸:1000*2400 2.镶嵌玻璃品种、厚度:实木套装门 |  | m2 | 4.8
68 | 01B007 | 水暖工程 | 水暖工程 |  | m2 | 81.94
69 | 01B008 | 电气工程 | 电气工程 |  | m2 | 81.94
70 | 01B009 | 电水锅炉 | 电水锅炉 |  | 台 | 1
71 | 010507001001 | 散水、坡道 | 1.垫层材料种类、厚度:500mm 2.面层厚度:现浇混凝土(预拌) 散水 80mm |  | m2 | 32.9
分部小计
管护房附属配套
72 | 040203007001 | 水泥混凝土 | 1.混凝土强度等级:预拌混凝土 2.厚度:150mm |  | m2 | 32
73 | 040504008001 | 整体化粪池 | 1.材质:预制化粪池 2.型号、规格:DN2000 |  | 座 | 1
74 | 040101003001 | 挖基坑土方 | 1.土壤类别:一二类土 2.挖土深度:4.5米 |  | m3 | 112.5
75 | 040103001001 | 回填方 | 机械填土夯实 平地 |  | m3 | 100.88
76 | 040103002002 | 余方弃置 | 自卸汽车运土 自卸汽车(载重10t以内)运距(km) 3 |  | m3 | 11.62
77 | 040101002001 | 挖沟槽土方 | 1.土壤类别:一二类土 2.挖土深度:1.5米 |  | m3 | 9
78 | 040103001002 | 回填方 | 机械填土夯实 平地 |  | m3 | 9
本页小计
注：为计取规费等的使用，可在表中增设其中：“定额人工费”。
表—08
分部分项工程和单价措施项目清单与计价表
工程名称：饶河县国营通河林场四连管护房 |  |  |  | 标段：黑龙江省2024地方国有林场管护用房建设项目（饶河县国营通河林场江口、四连、场部管护站） |  |  |  |  | 第 61 页 共 104 页
序号 | 项目编码 | 项目名称 | 项目特征描述 |  | 计量单位 | 工程量 | 金额（元）
[7 empty] | 综合单价 | 综合合价 |  | 其中：暂估价
79 | 040501001001 | 混凝土管 | 1.管座材质:预制混凝土管 2.规格:DN300 3.铺设深度:1500mm |  | m | 4
80 | 01B026 | 旱厕 | 底座为混凝土，彩钢方管骨架（2000*1000*1800） |  | 座 | 1
81 | 01B027 | 机械钻桩 | 机械钻桩 |  | 个 | 37
82 | 010302005002 | 人工挖孔灌注桩 | 人工挖孔桩桩芯 混凝土 预拌混凝土 |  | m3 | 6.5351
83 | 010515004002 | 钢筋笼 | 1.钢筋种类、规格:混凝土灌注桩钢筋笼 带肋钢筋HRB400 12 |  | t | 0.4576
84 | 010516002002 | 预埋铁件 | 1.铁件尺寸:150*150*10 |  | t | 0.0654
85 | 010607002001 | 成品栅栏 | 1.材料品种、规格:成品铁艺栅栏 2.边框及立柱型钢品种、规格:1500mm |  | m2 | 129
86 | 010802001001 | 金属(塑钢)门 | 1.门代号及洞口尺寸:2000*2000mm 2.门框、扇材质:铁艺大门 |  | m2 | 6
87 | 01B010 | 净水设备 |  |  | 台 | 1
88 | 030408001001 | 电力电缆 | 1.名称:电力电缆 2.型号:3*6+1 |  | m | 50
分部小计
单价措施项目费
本页小计
注：为计取规费等的使用，可在表中增设其中：“定额人工费”。
表—08
分部分项工程和单价措施项目清单与计价表
工程名称：饶河县国营通河林场四连管护房 |  |  |  | 标段：黑龙江省2024地方国有林场管护用房建设项目（饶河县国营通河林场江口、四连、场部管护站） |  |  |  |  | 第 62 页 共 104 页
序号 | 项目编码 | 项目名称 | 项目特征描述 |  | 计量单位 | 工程量 | 金额（元）
[7 empty] | 综合单价 | 综合合价 |  | 其中：暂估价
| 1 | 大型机械设备进出场及安拆费 |  |  | 项 | 1
| 2 | 混凝土、钢筋混凝土模板及支架费 |  |  | 项 | 1
| 3 | 施工排水、降水费 |  |  | 项 | 1
| 4 | 水平防护架、垂直防护架、外架封闭 |  |  | 项 | 1
| 5 | 专业工程措施项目费 |  |  | 项 | 1
89 | 011702005001 | 基础梁 | 1.梁截面形状:基础梁 组合钢模板 钢支撑300*500 |  | m2 | 55.365
90 | 011702008001 | 圈梁 | 圈梁 直形 复合模板 钢支撑 |  | m2 | 36.921
91 | 011702016001 | 平板 | 平板 复合模板 钢支撑 |  | m2 | 58.572
92 | 011702023001 | 雨篷、悬挑板、阳台板 | 雨篷板 直形 复合模板钢支撑 |  | m2 | 2.52
93 | 011701001001 | 综合脚手架 | 1.建筑结构形式:砖混 2.檐口高度:3.5米 |  | m2 | 81.94
分部小计
本页小计
合 计
注：为计取规费等的使用，可在表中增设其中：“定额人工费”。
表—08

## 表-11 总价措施项目清单与计价表
总价措施项目清单与计价表
工程名称：饶河县国营通河林场四连管护房 |  |  |  | 标段：黑龙江省2024地方国有林场管护用房建设项目（饶河县国营通河林场江口、四连、场部管护站） |  |  |  | 第 63 页 共 104 页
序号 | 项目编码 | 项目名称 | 计算基础 |  | 费率 (%) | 金额 (元) | 调整 费率 (%) |  | 调整后 金额(元) | 备注
1 | 011707001001 | 安全文明施工费 | 分部分项合计+单价措施项目费-分部分项设备费-单价措施项目设备费 |  | 3.28
2 | 011707002001 | 夜间施工费 | 分部分项计费人工费+单价措施计费人工费 |  | 0.12
3 | 011707004001 | 二次搬运费 | 分部分项计费人工费+单价措施计费人工费 |  | 0.12
4 | 011707005002 | 冬季施工增加费 | 分部分项冬季施工人工预算价+分部分项冬季施工机具预算价+单价措施冬季施工人工预算价+单价措施冬季施工机具预算价 |  | 0
5 | 011707005001 | 雨季施工增加费 | 分部分项计费人工费+单价措施计费人工费 |  | 0.11
6 | 011707007001 | 已完工程及设备保护费 | 分部分项计费人工费+单价措施计费人工费 |  | 0.11
7 | 01B001 | 工程定位复测费 | 分部分项计费人工费+单价措施计费人工费 |  | 0.08
8 | 01B002 | 专业工程措施项目费
合 计
编制人（造价人员）： |  |  |  | 复核人（造价工程师）：
注：1.“计算基础”中安全文明施工费可为“定额基价”、“定额人工费”或“定额人工费+定额机械费”，其他项目可为“定额人工费”或“定额人工费+定额机械费”。 2.按施工方案计算的措施费，若无“计算基础”和“费率”的数值，也可只填“金额”数值，但应在备注栏说明施工方案出处或计算方法。
表-11

## 表-11-1 总价措施项目专业工程措施项目计价明细表
总价措施项目专业工程措施项目计价明细表
工程名称：饶河县国营通河林场四连管护房 |  |  |  | 标段：黑龙江省2024地方国有林场管护用房建设项目（饶河县国营通河林场江口、四连、场部管护站） |  |  |  |  | 第 64 页 共 104 页
序号 | 清单编码 | 清单名称 | 清单特征描述 |  | 计量单位 | 工程量 | 金额
[7 empty] | 综合单价 | 综合合价 |  | 其中
暂估价
注：为计取规费等的使用，可在表中增设其中：“定额人工费”。
表-11-1

## 表-12 其他项目清单与计价汇总表
其他项目清单与计价汇总表
工程名称：饶河县国营通河林场四连管护房 |  | 标段：黑龙江省2024地方国有林场管护用房建设项目（饶河县国营通河林场江口、四连、场部管护站） |  |  | 第 65 页 共 104 页
序号 | 项目名称 |  | 金额（元） | 结算金额（元） |  | 备注
1 | 暂列金额 |  |  |  |  | 明细详见表-12-1
2 | 暂估价
2.1 | 材料暂估价 |  | — |  |  | 明细详见表-12-2
2.2 | 专业工程暂估价 |  |  |  |  | 明细详见表-12-3
3 | 计日工 |  |  |  |  | 明细详见表-12-4
4 | 总承包服务费 |  |  |  |  | 明细详见表-12-5
合 计
注：材料（工程设备）暂估单价进入清单项目综合单价，此处不汇总。
表—12

## 表-12-1 暂列金额表
暂列金额明细表
工程名称：饶河县国营通河林场四连管护房 |  | 标段：黑龙江省2024地方国有林场管护用房建设项目（饶河县国营通河林场江口、四连、场部管护站） |  |  | 第 66 页 共 104 页
序号 | 名称 |  | 计量单位 | 暂定金额 |  | 备注
1 | 暂列金额 |  | 项 |  |  | 计算基础为分部分项工程费-工程设备费，费率为10-15%。市政维修养护定额：计算基础为分部分项工程费-工程设备费，费率为10%。
合 计 | [5 empty] | —
注：此表由招标人填写，如不能详列，也可只列暂列金额总额，投标人应将上述暂列金额计入投标总价中。
表—12—1

## 表-12-2 材料(工程设备)暂估价及调整表
材料（工程设备）暂估单价及调整表
工程名称：饶河县国营通河林场四连管护房 | [5 empty] | 标段：黑龙江省2024地方国有林场管护用房建设项目（饶河县国营通河林场江口、四连、场部管护站） |  |  |  |  | 第 67 页 共 104 页
序号 | 材料 编码 | 材料(工程设备)名称、规格、型号 | 计量单位 | 数量 |  |  | 暂估(元) |  | 确认(元) |  |  | 差额±(元) |  | 备注
|  |  |  | 暂估 | 确认 |  | 单价 | 合价 | 单价 | 合价 |  | 单价 | 合价
合计
注：1.此表由招标人填写“暂估单价”，并在备注栏说明暂估价的材料、工程设备拟用在那些清单项目上，投标人应将上述材料、工程设备暂估单价计入工程量清单综合单价报价中
表—12—2

## 表-12-3 专业工程暂估价及结算价表
专业工程暂估价及结算价表
工程名称：饶河县国营通河林场四连管护房 |  |  | 标段：黑龙江省2024地方国有林场管护用房建设项目（饶河县国营通河林场江口、四连、场部管护站） |  |  |  | 第 68 页 共 104 页
序号 | 工程名称 | 工程内容 |  | 暂估金额 （元） | 结算金额 (元) | 差额 ±(元) |  | 备注
合 计 |  |  |  | 0 |  |  |  | —
注：此表由招标人填写，投标人应将上述专业工程暂估价计入投标总价中。
表—12—3

## 表-12-4 计日工表
计日工表
工程名称：饶河县国营通河林场四连管护房 |  |  |  |  | 标段：黑龙江省2024地方国有林场管护用房建设项目（饶河县国营通河林场江口、四连、场部管护站） |  | 第 69 页 共 104 页
编号 | 项目名称 | 单位 | 暂定数量 | 实际数量 |  | 综合单价(元) |  | 合价（元）
[8 empty] | 暂定 | 实际
1 | 人工
2 | 材料
2.1
材料小计
3 | 施工机械
3.1
施工机械小计
4.企业管理费和利润
总计
注：此表项目名称、暂定数量由招标人填写，编制招标控制价时，单价由招标人按有关计价规定确定；投标时，单价由投标人自主报价，按暂定数量计算合价计入投标总价中。结算时，按发承包双方确认的实际数量计算合价。
表—12—4

## 表-12-5 总承包服务费计价表
总承包服务费计价表
工程名称：饶河县国营通河林场四连管护房 |  |  | 标段：黑龙江省2024地方国有林场管护用房建设项目（饶河县国营通河林场江口、四连、场部管护站） |  |  | 第 70 页 共 104 页
序号 | 项目名称 | 项目价值（元） |  | 服务内容 | 计算基础 |  | 费率(%) | 金额
1 | 发包人供应材料 | [5 empty] | 2
2 | 发包人采购设备 | [5 empty] | 2
3 | 总承包人对发包人发包的专业工程管理和协调 | [5 empty] | 1.5
4 | 总承包人对发包人发包的专业工程管理和协调并提供配合服务 | [5 empty] | 5
合 计
注：此表项目名称、服务内容由招标人填写，编制招标控制价时，费率及金额由招标人按有关计价规定确定；投标时，费率及金额由投标人自主报价，计入投标总价中。
表—12—5

## 表-13 规费、税金项目清单与计价表
规费、税金项目清单与计价表
工程名称：饶河县国营通河林场四连管护房 |  |  | 标段：黑龙江省2024地方国有林场管护用房建设项目（饶河县国营通河林场江口、四连、场部管护站） |  | 第 71 页 共 104 页
序号 | 项目名称 | 计算基础 |  | 计算基数 |  | 计算费率(%) | 金额(元)
1 | 规费 | [（A）+（B）+（C）+人工费价差]×费率
1.1 | 社会保险费 | 养老保险费+医疗保险费+失业保险费+工伤保险费+生育保险费
1.1.1 | 养老保险费 | 计费人工费+人工价差 |  |  |  | 16
1.1.2 | 医疗保险费 | 计费人工费+人工价差 |  |  |  | 7.5
1.1.3 | 失业保险费 | 计费人工费+人工价差 |  |  |  | 0.5
1.1.4 | 工伤保险费 | 计费人工费+人工价差 |  |  |  | 1
1.1.5 | 生育保险费 | 计费人工费+人工价差 |  |  |  | 0.6
1.2 | 住房公积金 | 计费人工费+人工价差 |  |  |  | 5
1.3 | 环境保护税 | 按实际发生计算
2 | 税金 | [（一）+（二）+（三）+（四）-（3）-（4）-甲供材料费]×税率 |  |  |  | 9
合 计
编制人（造价人员）： |  |  | 复核人（造价工程师）：
表—13

## 表-20 发包人提供材料和工程设备一览表
发包人提供材料和工程设备一览表
工程名称：饶河县国营通河林场四连管护房 |  |  |  |  | 标段：黑龙江省2024地方国有林场管护用房建设项目（饶河县国营通河林场江口、四连、场部管护站） |  | 第 72 页 共 104 页
序号 | 材料(工程设备)名称、规格、型号 | 单位 | 数量 | 单价(元) |  | 交货方式 |  | 送达地点 | 备注
注：此表由招标人填写，供投标人在投标报价、确定总承包服务费时参考
表-20

## 表-21 承包人提供主要材料和工程设备一览表
承包人提供主要材料和工程设备一览表
(适用造价信息差额调整法)
工程名称：饶河县国营通河林场四连管护房 |  |  |  |  | 标段：黑龙江省2024地方国有林场管护用房建设项目（饶河县国营通河林场江口、四连、场部管护站） |  |  |  | 第 73 页 共 104 页
序号 | 材料号 | 名称、规格、型号 | 单位 | 数量 |  | 风险系数% | 基准单价 （元） | 投标单价 (元) |  | 发承包人 确认单价 (元) | 备注
注：1.此表由招标人填写除“投标单价”栏的内容，投标人在投标时自主确定投标单价。 2.基准单价应优先采用工程造价管理机构发布的单价，未发布的，通过市场调查确定其基准单价。 | [8 empty] | 表-21

## 表-22 承包人提供主要材料和工程设备一览表
承包人提供主要材料和工程设备一览表
(适用于价格指数差额调整法)
工程名称：饶河县国营通河林场四连管护房 |  |  | 标段：黑龙江省2024地方国有林场管护用房建设项目（饶河县国营通河林场江口、四连、场部管护站） |  |  | 第 74 页 共 104 页
序号 | 名称、规格、型号 | 变值权重B |  | 基本价格指数F0 | 现行价格指数Ft |  | 备注
| 定值权重A |  |  | — | —
合计 |  | 1 |  | — | —
注：1.此表“材料和工程设备名称”、“规格型号”、“基本价格指数”栏由招标人填写，基本价格指数应首先采用工程造价管理机构发布的价格指数，没有时，可采用发布的价格代替。 2.此表“变值权重”栏由投标人根据该项材料和工程设备价值在投标报价中所占的比例填写。 3.“现行价格指数”按约定的付款证书相关周期最后一天的前42天的各项材料和工程设备的价格指数填写，该指数应首先采用工程造价管理机构发布的价格指数，没有时，可采用发布的价格代替。
表-22