## 表-08 分部分项工程和单价措施项目清单与计价表(带二级标题)
分部分项工程和单价措施项目清单与计价表
工程名称：三层修缮工程 土建 |  |  |  | 标段：大庆市军休所适老化修缮工程 |  |  |  |  | 第 1 页 共 15 页
序号 | 项目编码 | 项目名称 | 项目特征描述 |  | 计量单位 | 工程量 | 金额（元）
[7 empty] | 综合单价 | 综合合价 |  | 其中：暂估价
三层走廊
乳胶漆墙面 214m2
1 | 011608002023 | 铲除涂料面 | 1.名称：铲除内墙涂料及腻子 2.渣土外运：运距自行考虑 |  | m2 | 214 | 5.15 | 1102.1
2 | 011407001019 | 墙面喷刷乳胶漆 | 1.清理基层； 2.满刮腻子，磨平； 3.喷涂封底涂料； 4.涂饰面层涂料； 5.涂饰第二遍涂料 6.具体做法详见设计及规范要求 7.材料运输方式、运距自行考虑。 |  | m2 | 214 | 34.3 | 7340.2
轻钢龙骨装饰石膏板吊顶
3 | 011302001006 | 吊顶天棚 | 1.龙骨材料种类、规格、中距:轻钢天棚龙骨(不上人型) 跌级 2.面层材料品种、规格:穿孔装饰石膏板（不规则孔洞，14mm厚） 3.材料运输方式、运距自行考虑。 |  | m2 | 62.64 | 80.38 | 5035
4 | 011407001020 | 顶棚喷刷乳胶漆 | 1.清理基层； 2.满刮腻子，磨平； 3.喷涂封底涂料； 4.涂饰面层涂料； 5.涂饰第二遍涂 |  | m2 | 61.2 | 31.74 | 1942.49
本页小计 | [7 empty] | 15419.79
注：为计取规费等的使用，可在表中增设其中：“定额人工费”。
表—08
分部分项工程和单价措施项目清单与计价表
工程名称：三层修缮工程 土建 |  |  |  | 标段：大庆市军休所适老化修缮工程 |  |  |  |  | 第 2 页 共 15 页
序号 | 项目编码 | 项目名称 | 项目特征描述 |  | 计量单位 | 工程量 | 金额（元）
[7 empty] | 综合单价 | 综合合价 |  | 其中：暂估价
料 6.具体做法详见设计及规范要求 7.材料运输方式、运距自行考虑。
人造大理石窗台板 2.1
5 | 011614003013 | 窗台板拆除 | 1.名称：拆除石材窗台板 2.拆除垃圾外运，运距自行考虑 |  | m | 2.1 | 16.42 | 34.48
6 | 011108001014 | 窗台板 | 1.面层材料:25mm厚人造大理石 2.具体做法详见设计及规范要求 3.材料运输方式、运距自行考虑。 |  | m2 | 0.95 | 167.93 | 159.53
|  | 分部小计 | [5 empty] | 15613.8
三层库房
地面工程（铺PVC塑胶地板） 15.32m2
7 | 011101006010 | 平面砂浆找平层 | 1.水磨石地面凿毛 2.20厚1：2.5水泥砂浆找平层 3.具体做法详见设计及规范要求 |  | m2 | 15.32 | 56.72 | 868.95
8 | 011103002008 | 橡胶板卷材楼地面 | 1.3mmPVC塑胶地板（双色拼接，配专用粘结剂） 3.具体做法详见设计及规范要求 4.材料运输方式、运距自行考虑。 |  | m2 | 16.82 | 83.8 | 1409.52
本页小计 | [7 empty] | 2472.48
注：为计取规费等的使用，可在表中增设其中：“定额人工费”。
表—08
分部分项工程和单价措施项目清单与计价表
工程名称：三层修缮工程 土建 |  |  |  | 标段：大庆市军休所适老化修缮工程 |  |  |  |  | 第 3 页 共 15 页
序号 | 项目编码 | 项目名称 | 项目特征描述 |  | 计量单位 | 工程量 | 金额（元）
[7 empty] | 综合单价 | 综合合价 |  | 其中：暂估价
乳胶漆顶棚 15.32m2
9 | 011608002024 | 铲除涂料面 | 1.名称：铲除内墙涂料及腻子 2.渣土外运：运距自行考虑 |  | m2 | 15.32 | 5.15 | 78.9
10 | 011407002010 | 天棚喷刷涂料 | 1.清理基层； 2.满刮腻子，磨平； 3.喷涂封底涂料； 4.涂饰面层涂料； 5.涂饰第二遍涂料 6.具体做法详见设计及规范要求 7.材料运输方式、运距自行考虑。 |  | m2 | 15.32 | 45.09 | 690.78
乳胶漆墙面 52.3m2
11 | 011608002025 | 铲除涂料面 | 1.名称：铲除内墙涂料及腻子 2.渣土外运：运距自行考虑 |  | m2 | 52.3 | 5.15 | 269.35
12 | 011407001021 | 墙面喷刷乳胶漆 | 1.清理基层； 2.满刮腻子，磨平； 3.喷涂封底涂料； 4.涂饰面层涂料； 5.涂饰第二遍涂料 6.具体做法详见设计及规范要求 7.材料运输方式、运距自行考虑。 |  | m2 | 52.3 | 34.3 | 1793.89
人造大理石窗台板 2.4m
13 | 011614003014 | 窗台板拆除 | 1.名称：拆除石 |  | m | 2.4 | 16.43 | 39.43
本页小计 | [7 empty] | 2872.35
注：为计取规费等的使用，可在表中增设其中：“定额人工费”。
表—08
分部分项工程和单价措施项目清单与计价表
工程名称：三层修缮工程 土建 |  |  |  | 标段：大庆市军休所适老化修缮工程 |  |  |  |  | 第 4 页 共 15 页
序号 | 项目编码 | 项目名称 | 项目特征描述 |  | 计量单位 | 工程量 | 金额（元）
[7 empty] | 综合单价 | 综合合价 |  | 其中：暂估价
材窗台板 2.拆除垃圾外运，运距自行考虑
14 | 011108001015 | 窗台板 | 1.面层材料:25mm厚人造大理石 2.具体做法详见设计及规范要求 3.材料运输方式、运距自行考虑。 |  | m2 | 1.08 | 167.92 | 181.35
|  | 分部小计 | [5 empty] | 5332.17
三层荣誉室
地面工程（铺PVC塑胶地板） 23.76m2
15 | 011101006011 | 平面砂浆找平层 | 1.水磨石地面凿毛 2.20厚1：2.5水泥砂浆找平层 3.具体做法详见设计及规范要求 |  | m2 | 23.76 | 56.72 | 1347.67
16 | 011103002009 | 橡胶板卷材楼地面 | 1.3mmPVC塑胶地板（双色拼接，配专用粘结剂） 3.具体做法详见设计及规范要求 4.材料运输方式、运距自行考虑。 |  | m2 | 25.32 | 83.8 | 2121.82
乳胶漆顶棚 23.76m2
17 | 011608002026 | 铲除涂料面 | 1.名称：铲除内墙涂料及腻子 2.渣土外运：运距自行考虑 |  | m2 | 23.76 | 5.15 | 122.36
18 | 011407002011 | 天棚喷刷涂料 | 1.清理基层； 2.满刮腻子，磨平； |  | m2 | 23.76 | 45.08 | 1071.1
本页小计 | [7 empty] | 4844.3
注：为计取规费等的使用，可在表中增设其中：“定额人工费”。
表—08
分部分项工程和单价措施项目清单与计价表
工程名称：三层修缮工程 土建 |  |  |  | 标段：大庆市军休所适老化修缮工程 |  |  |  |  | 第 5 页 共 15 页
序号 | 项目编码 | 项目名称 | 项目特征描述 |  | 计量单位 | 工程量 | 金额（元）
[7 empty] | 综合单价 | 综合合价 |  | 其中：暂估价
3.喷涂封底涂料； 4.涂饰面层涂料； 5.涂饰第二遍涂料 6.具体做法详见设计及规范要求 7.材料运输方式、运距自行考虑。
乳胶漆墙面 65m2
19 | 011608002027 | 铲除涂料面 | 1.名称：铲除内墙涂料及腻子 2.渣土外运：运距自行考虑 |  | m2 | 65 | 5.15 | 334.75
20 | 011407001022 | 墙面喷刷乳胶漆 | 1.清理基层； 2.满刮腻子，磨平； 3.喷涂封底涂料； 4.涂饰面层涂料； 5.涂饰第二遍涂料 6.具体做法详见设计及规范要求 7.材料运输方式、运距自行考虑。 |  | m2 | 65 | 34.3 | 2229.5
人造大理石窗台板 4.8m
21 | 011614003015 | 窗台板拆除 | 1.名称：拆除石材窗台板 2.拆除垃圾外运，运距自行考虑 |  | m | 4.8 | 16.42 | 78.82
22 | 011108001016 | 窗台板 | 1.面层材料:25mm厚人造大理石 2.具体做法详见 |  | m2 | 2.16 | 167.92 | 362.71
本页小计 | [7 empty] | 3005.78
注：为计取规费等的使用，可在表中增设其中：“定额人工费”。
表—08
分部分项工程和单价措施项目清单与计价表
工程名称：三层修缮工程 土建 |  |  |  | 标段：大庆市军休所适老化修缮工程 |  |  |  |  | 第 6 页 共 15 页
序号 | 项目编码 | 项目名称 | 项目特征描述 |  | 计量单位 | 工程量 | 金额（元）
[7 empty] | 综合单价 | 综合合价 |  | 其中：暂估价
设计及规范要求 3.材料运输方式、运距自行考虑。
|  | 分部小计 | [5 empty] | 7668.73
三层办公室
地面工程（铺PVC塑胶地板） 15.32m2
23 | 011101006012 | 平面砂浆找平层 | 1.水磨石地面凿毛 2.20厚1：2.5水泥砂浆找平层 3.具体做法详见设计及规范要求 |  | m2 | 15.32 | 56.72 | 868.95
24 | 011103002010 | 橡胶板卷材楼地面 | 1.3mmPVC塑胶地板（双色拼接，配专用粘结剂） 3.具体做法详见设计及规范要求 4.材料运输方式、运距自行考虑。 |  | m2 | 16.82 | 83.8 | 1409.52
乳胶漆顶棚 15.32m2
25 | 011608002028 | 铲除涂料面 | 1.名称：铲除内墙涂料及腻子 2.渣土外运：运距自行考虑 |  | m2 | 15.32 | 5.15 | 78.9
26 | 011407002012 | 天棚喷刷涂料 | 1.清理基层； 2.满刮腻子，磨平； 3.喷涂封底涂料； 4.涂饰面层涂料； 5.涂饰第二遍涂料 6.具体做法详见设计及规范要求 7.材料运输方式、运距自行考 |  | m2 | 15.32 | 45.09 | 690.78
本页小计 | [7 empty] | 3048.15
注：为计取规费等的使用，可在表中增设其中：“定额人工费”。
表—08
分部分项工程和单价措施项目清单与计价表
工程名称：三层修缮工程 土建 |  |  |  | 标段：大庆市军休所适老化修缮工程 |  |  |  |  | 第 7 页 共 15 页
序号 | 项目编码 | 项目名称 | 项目特征描述 |  | 计量单位 | 工程量 | 金额（元）
[7 empty] | 综合单价 | 综合合价 |  | 其中：暂估价
虑。
乳胶漆墙面 52.3m2
27 | 011608002029 | 铲除涂料面 | 1.名称：铲除内墙涂料及腻子 2.渣土外运：运距自行考虑 |  | m2 | 52.3 | 5.15 | 269.35
28 | 011407001023 | 墙面喷刷乳胶漆 | 1.清理基层； 2.满刮腻子，磨平； 3.喷涂封底涂料； 4.涂饰面层涂料； 5.涂饰第二遍涂料 6.具体做法详见设计及规范要求 7.材料运输方式、运距自行考虑。 |  | m2 | 52.3 | 34.3 | 1793.89
人造大理石窗台板 2.4m
29 | 011614003016 | 窗台板拆除 | 1.名称：拆除石材窗台板 2.拆除垃圾外运，运距自行考虑 |  | m | 2.4 | 16.43 | 39.43
30 | 011108001017 | 窗台板 | 1.面层材料:25mm厚人造大理石 2.具体做法详见设计及规范要求 3.材料运输方式、运距自行考虑。 |  | m2 | 1.08 | 167.92 | 181.35
|  | 分部小计 | [5 empty] | 5332.17
三层会议室
地面工程（铺PVC塑胶地板） 44.27m2
本页小计 | [7 empty] | 2284.02
注：为计取规费等的使用，可在表中增设其中：“定额人工费”。
表—08
分部分项工程和单价措施项目清单与计价表
工程名称：三层修缮工程 土建 |  |  |  | 标段：大庆市军休所适老化修缮工程 |  |  |  |  | 第 8 页 共 15 页
序号 | 项目编码 | 项目名称 | 项目特征描述 |  | 计量单位 | 工程量 | 金额（元）
[7 empty] | 综合单价 | 综合合价 |  | 其中：暂估价
31 | 011101006013 | 平面砂浆找平层 | 1.水磨石地面凿毛 2.20厚1：2.5水泥砂浆找平层 3.具体做法详见设计及规范要求 |  | m2 | 44.27 | 56.72 | 2510.99
32 | 011103002011 | 橡胶板卷材楼地面 | 1.3mmPVC塑胶地板（双色拼接，配专用粘结剂） 3.具体做法详见设计及规范要求 4.材料运输方式、运距自行考虑。 |  | m2 | 47 | 83.8 | 3938.6
乳胶漆顶棚 44.27m2
33 | 011608002030 | 铲除涂料面 | 1.名称：铲除内墙涂料及腻子 2.渣土外运：运距自行考虑 |  | m2 | 44.27 | 5.15 | 227.99
34 | 011407002013 | 天棚喷刷涂料 | 1.清理基层； 2.满刮腻子，磨平； 3.喷涂封底涂料； 4.涂饰面层涂料； 5.涂饰第二遍涂料 6.具体做法详见设计及规范要求 7.材料运输方式、运距自行考虑。 |  | m2 | 44.27 | 45.08 | 1995.69
乳胶漆墙面 83.69m2
35 | 011608002031 | 铲除涂料面 | 1.名称：铲除内墙涂料及腻子 2.渣土外运：运距自行考虑 |  | m2 | 83.69 | 5.15 | 431
36 | 011407001024 | 墙面喷刷乳胶漆 | 1.清理基层； 2.满刮腻子，磨平； |  | m2 | 83.69 | 34.3 | 2870.57
本页小计 | [7 empty] | 11974.84
注：为计取规费等的使用，可在表中增设其中：“定额人工费”。
表—08
分部分项工程和单价措施项目清单与计价表
工程名称：三层修缮工程 土建 |  |  |  | 标段：大庆市军休所适老化修缮工程 |  |  |  |  | 第 9 页 共 15 页
序号 | 项目编码 | 项目名称 | 项目特征描述 |  | 计量单位 | 工程量 | 金额（元）
[7 empty] | 综合单价 | 综合合价 |  | 其中：暂估价
3.喷涂封底涂料； 4.涂饰面层涂料； 5.涂饰第二遍涂料 6.具体做法详见设计及规范要求 7.材料运输方式、运距自行考虑。
人造大理石窗台板 7.2m
37 | 011614003017 | 窗台板拆除 | 1.名称：拆除石材窗台板 2.拆除垃圾外运，运距自行考虑 |  | m | 7.2 | 16.43 | 118.3
38 | 011108001018 | 窗台板 | 1.面层材料:25mm厚人造大理石 2.具体做法详见设计及规范要求 3.材料运输方式、运距自行考虑。 |  | m2 | 3.24 | 167.92 | 544.06
|  | 分部小计 | [5 empty] | 12637.2
三层党建室
地面工程（铺PVC塑胶地板） 51.84m2
39 | 011101006014 | 平面砂浆找平层 | 1.水磨石地面凿毛 2.20厚1：2.5水泥砂浆找平层 3.具体做法详见设计及规范要求 |  | m2 | 51.84 | 56.72 | 2940.36
40 | 011103002012 | 橡胶板卷材楼地面 | 1.3mmPVC塑胶地板（双色拼接，配专用粘结剂） 3.具体做法详见 |  | m2 | 52.3 | 83.8 | 4382.74
本页小计 | [7 empty] | 7985.46
注：为计取规费等的使用，可在表中增设其中：“定额人工费”。
表—08
分部分项工程和单价措施项目清单与计价表
工程名称：三层修缮工程 土建 |  |  |  | 标段：大庆市军休所适老化修缮工程 |  |  |  |  | 第 10 页 共 15 页
序号 | 项目编码 | 项目名称 | 项目特征描述 |  | 计量单位 | 工程量 | 金额（元）
[7 empty] | 综合单价 | 综合合价 |  | 其中：暂估价
设计及规范要求 4.材料运输方式、运距自行考虑。
乳胶漆顶棚 51.84m2
41 | 011608002032 | 铲除涂料面 | 1.名称：铲除内墙涂料及腻子 2.渣土外运：运距自行考虑 |  | m2 | 51.84 | 5.15 | 266.98
42 | 011407002014 | 天棚喷刷涂料 | 1.清理基层； 2.满刮腻子，磨平； 3.喷涂封底涂料； 4.涂饰面层涂料； 5.涂饰第二遍涂料 6.具体做法详见设计及规范要求 7.材料运输方式、运距自行考虑。 |  | m2 | 51.84 | 45.09 | 2337.47
乳胶漆墙面 83.69m2
43 | 011608002033 | 铲除涂料面 | 1.名称：铲除内墙涂料及腻子 2.渣土外运：运距自行考虑 |  | m2 | 83.69 | 5.15 | 431
44 | 011407001025 | 墙面喷刷乳胶漆 | 1.清理基层； 2.满刮腻子，磨平； 3.喷涂封底涂料； 4.涂饰面层涂料； 5.涂饰第二遍涂料 6.具体做法详见设计及规范要求 7.材料运输方式、运距自行考 |  | m2 | 83.69 | 34.3 | 2870.57
本页小计 | [7 empty] | 5906.02
注：为计取规费等的使用，可在表中增设其中：“定额人工费”。
表—08
分部分项工程和单价措施项目清单与计价表
工程名称：三层修缮工程 土建 |  |  |  | 标段：大庆市军休所适老化修缮工程 |  |  |  |  | 第 11 页 共 15 页
序号 | 项目编码 | 项目名称 | 项目特征描述 |  | 计量单位 | 工程量 | 金额（元）
[7 empty] | 综合单价 | 综合合价 |  | 其中：暂估价
虑。
人造大理石窗台板 10.8m
45 | 011614003018 | 窗台板拆除 | 1.名称：拆除石材窗台板 2.拆除垃圾外运，运距自行考虑 |  | m | 10.8 | 16.42 | 177.34
46 | 011108001019 | 窗台板 | 1.面层材料:25mm厚人造大理石 2.具体做法详见设计及规范要求 3.材料运输方式、运距自行考虑。 |  | m2 | 4.86 | 167.91 | 816.04
|  | 分部小计 | [5 empty] | 14222.5
三层房1~房6
地面工程（铺PVC塑胶地板） 91.92m2
47 | 011101006015 | 平面砂浆找平层 | 1.水磨石地面凿毛 2.20厚1：2.5水泥砂浆找平层 3.具体做法详见设计及规范要求 |  | m2 | 91.92 | 56.72 | 5213.7
48 | 011103002013 | 橡胶板卷材楼地面 | 1.3mmPVC塑胶地板（双色拼接，配专用粘结剂） 3.具体做法详见设计及规范要求 4.材料运输方式、运距自行考虑。 |  | m2 | 100.92 | 83.8 | 8457.1
乳胶漆顶棚 91.92m2
49 | 011608002034 | 铲除涂料面 | 1.名称：铲除内墙涂料及腻子 2.渣土外运：运 |  | m2 | 91.92 | 5.15 | 473.39
本页小计 | [7 empty] | 15137.57
注：为计取规费等的使用，可在表中增设其中：“定额人工费”。
表—08
分部分项工程和单价措施项目清单与计价表
工程名称：三层修缮工程 土建 |  |  |  | 标段：大庆市军休所适老化修缮工程 |  |  |  |  | 第 12 页 共 15 页
序号 | 项目编码 | 项目名称 | 项目特征描述 |  | 计量单位 | 工程量 | 金额（元）
[7 empty] | 综合单价 | 综合合价 |  | 其中：暂估价
距自行考虑
50 | 011407002015 | 天棚喷刷涂料 | 1.清理基层； 2.满刮腻子，磨平； 3.喷涂封底涂料； 4.涂饰面层涂料； 5.涂饰第二遍涂料 6.具体做法详见设计及规范要求 7.材料运输方式、运距自行考虑。 |  | m2 | 91.92 | 45.08 | 4143.75
乳胶漆墙面 313.8m2
51 | 011608002035 | 铲除涂料面 | 1.名称：铲除内墙涂料及腻子 2.渣土外运：运距自行考虑 |  | m2 | 313.8 | 5.15 | 1616.07
52 | 011407001026 | 墙面喷刷乳胶漆 | 1.清理基层； 2.满刮腻子，磨平； 3.喷涂封底涂料； 4.涂饰面层涂料； 5.涂饰第二遍涂料 6.具体做法详见设计及规范要求 7.材料运输方式、运距自行考虑。 |  | m2 | 313.8 | 34.3 | 10763.34
人造大理石窗台板 14.4m
53 | 011614003019 | 窗台板拆除 | 1.名称：拆除石材窗台板 2.拆除垃圾外运，运距自行考虑 |  | m | 14.4 | 16.43 | 236.59
本页小计 | [7 empty] | 16759.75
注：为计取规费等的使用，可在表中增设其中：“定额人工费”。
表—08
分部分项工程和单价措施项目清单与计价表
工程名称：三层修缮工程 土建 |  |  |  | 标段：大庆市军休所适老化修缮工程 |  |  |  |  | 第 13 页 共 15 页
序号 | 项目编码 | 项目名称 | 项目特征描述 |  | 计量单位 | 工程量 | 金额（元）
[7 empty] | 综合单价 | 综合合价 |  | 其中：暂估价
54 | 011108001020 | 窗台板 | 1.面层材料:25mm厚人造大理石 2.具体做法详见设计及规范要求 3.材料运输方式、运距自行考虑。 |  | m2 | 6.48 | 167.92 | 1088.12
|  | 分部小计 | [5 empty] | 31992.06
三层房7
地面工程（铺PVC塑胶地板） 14.13m2
55 | 011101006016 | 平面砂浆找平层 | 1.水磨石地面凿毛 2.20厚1：2.5水泥砂浆找平层 3.具体做法详见设计及规范要求 |  | m2 | 14.13 | 56.72 | 801.45
56 | 011103002014 | 橡胶板卷材楼地面 | 1.3mmPVC塑胶地板（双色拼接，配专用粘结剂） 3.具体做法详见设计及规范要求 4.材料运输方式、运距自行考虑。 |  | m2 | 15.53 | 83.8 | 1301.41
乳胶漆顶棚 14.13m2
57 | 011608002036 | 铲除涂料面 | 1.名称：铲除内墙涂料及腻子 2.渣土外运：运距自行考虑 |  | m2 | 14.13 | 5.15 | 72.77
58 | 011407002016 | 天棚喷刷涂料 | 1.清理基层； 2.满刮腻子，磨平； 3.喷涂封底涂料； 4.涂饰面层涂料； 5.涂饰第二遍涂料 6.具体做法详见 |  | m2 | 14.13 | 45.08 | 636.98
本页小计 | [7 empty] | 3900.73
注：为计取规费等的使用，可在表中增设其中：“定额人工费”。
表—08
分部分项工程和单价措施项目清单与计价表
工程名称：三层修缮工程 土建 |  |  |  | 标段：大庆市军休所适老化修缮工程 |  |  |  |  | 第 14 页 共 15 页
序号 | 项目编码 | 项目名称 | 项目特征描述 |  | 计量单位 | 工程量 | 金额（元）
[7 empty] | 综合单价 | 综合合价 |  | 其中：暂估价
设计及规范要求 7.材料运输方式、运距自行考虑。
乳胶漆墙面 44.1m2
59 | 011608002037 | 铲除涂料面 | 1.名称：铲除内墙涂料及腻子 2.渣土外运：运距自行考虑 |  | m2 | 44.1 | 5.15 | 227.12
60 | 011407001027 | 墙面喷刷乳胶漆 | 1.清理基层； 2.满刮腻子，磨平； 3.喷涂封底涂料； 4.涂饰面层涂料； 5.涂饰第二遍涂料 6.具体做法详见设计及规范要求 7.材料运输方式、运距自行考虑。 |  | m2 | 44.1 | 34.3 | 1512.63
人造大理石窗台板 2.4m
61 | 011614003020 | 窗台板拆除 | 1.名称：拆除石材窗台板 2.拆除垃圾外运，运距自行考虑 |  | m | 2.4 | 16.43 | 39.43
62 | 011108001021 | 窗台板 | 1.面层材料:25mm厚人造大理石 2.具体做法详见设计及规范要求 3.材料运输方式、运距自行考虑。 |  | m2 | 1.08 | 167.92 | 181.35
|  | 分部小计 | [5 empty] | 4773.14
单价措施项目费
本页小计 | [7 empty] | 1960.53
注：为计取规费等的使用，可在表中增设其中：“定额人工费”。
表—08
分部分项工程和单价措施项目清单与计价表
工程名称：三层修缮工程 土建 |  |  |  | 标段：大庆市军休所适老化修缮工程 |  |  |  |  | 第 15 页 共 15 页
序号 | 项目编码 | 项目名称 | 项目特征描述 |  | 计量单位 | 工程量 | 金额（元）
[7 empty] | 综合单价 | 综合合价 |  | 其中：暂估价
| 1 | 大型机械设备进出场及安拆费 |  |  | 项 | 1
| 2 | 混凝土、钢筋混凝土模板及支架费 |  |  | 项 | 1
| 3 | 施工排水、降水费 |  |  | 项 | 1
| 4 | 水平防护架、垂直防护架、外架封闭 |  |  | 项 | 1
| 5 | 专业工程措施项目费 |  |  | 项 | 1
分部小计
本页小计
合 计 | [7 empty] | 97571.77
注：为计取规费等的使用，可在表中增设其中：“定额人工费”。
表—08