## 表-08 分部分项工程和单价措施项目清单与计价表(带二级标题)
分部分项工程和单价措施项目清单与计价表
工程名称：一层修缮工程 土建 |  |  |  | 标段：大庆市军休所适老化修缮工程 |  |  |  |  | 第 1 页 共 20 页
序号 | 项目编码 | 项目名称 | 项目特征描述 |  | 计量单位 | 工程量 | 金额（元）
[7 empty] | 综合单价 | 综合合价 |  | 其中：暂估价
一层走廊及门厅
乳胶漆墙面 198.4m2
1 | 011608002001 | 铲除涂料面 | 1.名称：铲除内墙涂料及腻子 2.渣土外运：运距自行考虑 |  | m2 | 198.4 | 5.15 | 1021.76
2 | 011407001001 | 墙面喷刷乳胶漆 | 1.清理基层； 2.满刮腻子，磨平； 3.喷涂封底涂料； 4.涂饰面层涂料； 5.涂饰第二遍涂料 6.具体做法详见设计及规范要求 7.材料运输方式、运距自行考虑。 |  | m2 | 198.4 | 34.3 | 6805.12
轻钢龙骨装饰石膏板吊顶
3 | 011302001001 | 吊顶天棚 | 1.龙骨材料种类、规格、中距:轻钢天棚龙骨(不上人型) 跌级 2.面层材料品种、规格:穿孔装饰石膏板（不规则孔洞，14mm厚） 3.具体做法详见设计及规范要求 4.材料运输方式、运距自行考虑。 |  | m2 | 95 | 64.21 | 6099.95
4 | 011407001002 | 顶棚喷刷乳胶漆 | 1.清理基层； 2.满刮腻子，磨平； 3.喷涂封底涂料； 4.涂饰面层涂 |  | m2 | 88 | 31.71 | 2790.48
本页小计 | [7 empty] | 16717.31
注：为计取规费等的使用，可在表中增设其中：“定额人工费”。
表—08
分部分项工程和单价措施项目清单与计价表
工程名称：一层修缮工程 土建 |  |  |  | 标段：大庆市军休所适老化修缮工程 |  |  |  |  | 第 2 页 共 20 页
序号 | 项目编码 | 项目名称 | 项目特征描述 |  | 计量单位 | 工程量 | 金额（元）
[7 empty] | 综合单价 | 综合合价 |  | 其中：暂估价
料； 5.涂饰第二遍涂料 6.具体做法详见设计及规范要求 7.材料运输方式、运距自行考虑。
值班室窗口
5 | 011601001001 | 拆除240厚墙体 | 1.名称：拆除240墙体 2.拆除垃圾外运，运距自行考虑 |  | m3 | 0.15 | 191.46 | 28.72
6 | 011108001001 | 窗台板 | 1.面层材料:40mm厚人造大理石 2.具体做法详见设计及规范要求 3.材料运输方式、运距自行考虑。 |  | m2 | 1.68 | 208.72 | 350.65
7 | 010807001001 | 金属(塑钢、断桥)窗 | 1.名称: 窄框铝合金窗 2.材料运距自行考虑 |  | m2 | 3 | 439.4 | 1318.2
中厅装饰隔断
8 | 011210001001 | 木隔断 | 1.骨架、边框材料种类、规格:实木方50*80 2.隔板材料品种、规格、颜色:白色油漆 |  | m2 | 5 | 178.76 | 893.8
人造大理石窗台板 2.1m
9 | 011614003001 | 窗台板拆除 | 1.名称：拆除石材窗台板 2.拆除垃圾外运，运距自行考虑 |  | m | 2.1 | 16.42 | 34.48
本页小计 | [7 empty] | 2625.85
注：为计取规费等的使用，可在表中增设其中：“定额人工费”。
表—08
分部分项工程和单价措施项目清单与计价表
工程名称：一层修缮工程 土建 |  |  |  | 标段：大庆市军休所适老化修缮工程 |  |  |  |  | 第 3 页 共 20 页
序号 | 项目编码 | 项目名称 | 项目特征描述 |  | 计量单位 | 工程量 | 金额（元）
[7 empty] | 综合单价 | 综合合价 |  | 其中：暂估价
10 | 011108001002 | 窗台板 | 1.面层材料:25mm厚人造大理石 2.具体做法详见设计及规范要求 3.材料运输方式、运距自行考虑。 |  | m2 | 0.95 | 167.93 | 159.53
拆除铝合金玻璃隔断 21.6m2
11 | 011609002001 | 隔断隔墙拆除 | 1.名称：拆除铝合金隔断 2.拆除垃圾外运，运距自行考虑 |  | m2 | 21.6 | 12.4 | 267.84
|  | 分部小计 | [5 empty] | 19770.53
一层餐厅
乳胶漆墙面 101.5m2
12 | 011608002002 | 铲除涂料面 | 1.名称：铲除内墙涂料及腻子 2.渣土外运：运距自行考虑 |  | m2 | 101.5 | 5.15 | 522.73
13 | 011407001003 | 墙面喷刷乳胶漆 | 1.清理基层； 2.满刮腻子，磨平； 3.喷涂封底涂料； 4.涂饰面层涂料； 5.涂饰第二遍涂料 6.具体做法详见设计及规范要求 7.材料运输方式、运距自行考虑。 |  | m2 | 101.5 | 34.3 | 3481.45
人造大理石窗台板 7.2m
14 | 011614003002 | 窗台板拆除 | 1.名称：拆除石材窗台板 |  | m | 7.2 | 16.43 | 118.3
本页小计 | [7 empty] | 4549.85
注：为计取规费等的使用，可在表中增设其中：“定额人工费”。
表—08
分部分项工程和单价措施项目清单与计价表
工程名称：一层修缮工程 土建 |  |  |  | 标段：大庆市军休所适老化修缮工程 |  |  |  |  | 第 4 页 共 20 页
序号 | 项目编码 | 项目名称 | 项目特征描述 |  | 计量单位 | 工程量 | 金额（元）
[7 empty] | 综合单价 | 综合合价 |  | 其中：暂估价
2.拆除垃圾外运，运距自行考虑
15 | 011108001003 | 窗台板 | 1.面层材料:25mm厚人造大理石 2.具体做法详见设计及规范要求 3.材料运输方式、运距自行考虑。 |  | m2 | 3.24 | 167.92 | 544.06
|  | 分部小计 | [5 empty] | 4666.54
一层康复室
防滑地砖地面 15.32m2
16 | 011101003001 | 细石混凝土楼地面 | 1.面层厚度、混凝土强度等级:40mmLC7.5轻集料混凝土，水磨石地面凿毛 2.材料运输方式、运距自行考虑。 |  | m2 | 15.32 | 48.83 | 748.08
17 | 011102003001 | 块料楼地面 | 1.10mm防滑地砖800*800，水泥擦缝 2.20厚1:3干硬水泥砂浆结合层，表面撒干水泥 3.具体做法详见设计及规范要求 4.材料运输方式、运距自行考虑。 |  | m2 | 15.32 | 93.32 | 1429.66
乳胶漆墙面 52.3m2
18 | 011608002003 | 铲除涂料面 | 1.名称：铲除内墙涂料及腻子 2.渣土外运：运距自行考虑 |  | m2 | 52.3 | 5.15 | 269.35
本页小计 | [7 empty] | 2991.15
注：为计取规费等的使用，可在表中增设其中：“定额人工费”。
表—08
分部分项工程和单价措施项目清单与计价表
工程名称：一层修缮工程 土建 |  |  |  | 标段：大庆市军休所适老化修缮工程 |  |  |  |  | 第 5 页 共 20 页
序号 | 项目编码 | 项目名称 | 项目特征描述 |  | 计量单位 | 工程量 | 金额（元）
[7 empty] | 综合单价 | 综合合价 |  | 其中：暂估价
19 | 011407001004 | 墙面喷刷乳胶漆 | 1.清理基层； 2.满刮腻子，磨平； 3.喷涂封底涂料； 4.涂饰面层涂料； 5.涂饰第二遍涂料 6.具体做法详见设计及规范要求 7.材料运输方式、运距自行考虑。 |  | m2 | 52.3 | 34.3 | 1793.89
人造大理石窗台板 2.4m
20 | 011614003003 | 窗台板拆除 | 1.名称：拆除石材窗台板 2.拆除垃圾外运，运距自行考虑 |  | m | 2.4 | 16.43 | 39.43
21 | 011108001004 | 窗台板 | 1.面层材料:25mm厚人造大理石 2.具体做法详见设计及规范要求 3.材料运输方式、运距自行考虑。 |  | m2 | 1.08 | 167.92 | 181.35
轻钢龙骨装饰石膏板吊顶
22 | 011302001002 | 吊顶天棚 | 1.龙骨材料种类、规格、中距:轻钢天棚龙骨(不上人型) 平面 2.面层材料品种、规格:穿孔装饰石膏板（不规则孔洞，14mm厚） 3.材料运输方式、运距自行考 |  | m2 | 15.43 | 71.47 | 1102.78
本页小计 | [7 empty] | 3117.45
注：为计取规费等的使用，可在表中增设其中：“定额人工费”。
表—08
分部分项工程和单价措施项目清单与计价表
工程名称：一层修缮工程 土建 |  |  |  | 标段：大庆市军休所适老化修缮工程 |  |  |  |  | 第 6 页 共 20 页
序号 | 项目编码 | 项目名称 | 项目特征描述 |  | 计量单位 | 工程量 | 金额（元）
[7 empty] | 综合单价 | 综合合价 |  | 其中：暂估价
虑。
23 | 011407001005 | 顶棚喷刷乳胶漆 | 1.清理基层； 2.满刮腻子，磨平； 3.喷涂封底涂料； 4.涂饰面层涂料； 5.涂饰第二遍涂料 6.具体做法详见设计及规范要求 7.材料运输方式、运距自行考虑。 |  | m2 | 15.32 | 31.61 | 484.27
门口扩宽（实木门1樘）
24 | 011601001002 | 拆除240厚墙体 | 1.名称：拆除240墙体 2.拆除垃圾外运，运距自行考虑 |  | m3 | 0.12 | 191.34 | 22.96
25 | 010604001001 | 钢梁 | 1.钢材品种、规格:28a槽钢对焊 2.具体做法详见设计及规范要求 3.材料运输方式、运距自行考虑。 |  | t | 0.019 | 8182.1 | 155.46
26 | 010801001001 | 木质门 | 1.门代号及洞口尺寸:1.0*2.3 2.门的材质:实木门 3.材料运输方式、运距自行考虑。 |  | m2 | 2.3 | 578.17 | 1329.79
|  | 分部小计 | [5 empty] | 7557.02
一层休息室（两间）
防滑地砖地面 30.64m2
本页小计 | [7 empty] | 1992.48
注：为计取规费等的使用，可在表中增设其中：“定额人工费”。
表—08
分部分项工程和单价措施项目清单与计价表
工程名称：一层修缮工程 土建 |  |  |  | 标段：大庆市军休所适老化修缮工程 |  |  |  |  | 第 7 页 共 20 页
序号 | 项目编码 | 项目名称 | 项目特征描述 |  | 计量单位 | 工程量 | 金额（元）
[7 empty] | 综合单价 | 综合合价 |  | 其中：暂估价
27 | 011101003002 | 细石混凝土楼地面 | 1.面层厚度、混凝土强度等级:40mmLC7.5轻集料混凝土，水磨石地面凿毛 2.材料运输方式、运距自行考虑。 |  | m2 | 30.64 | 48.83 | 1496.15
28 | 011102003002 | 块料楼地面 | 1.10mm防滑地砖800*800，水泥擦缝 2.刷素水泥砂浆结合层一道（內掺建筑胶） 3.20厚1:3干硬水泥砂浆结合层，表面撒干水泥 4.具体做法详见设计及规范要求 5.材料运输方式、运距自行考虑。 |  | m2 | 30.64 | 93.32 | 2859.32
乳胶漆墙面 104.6m2
29 | 011608002004 | 铲除涂料面 | 1.名称：铲除内墙涂料及腻子 2.渣土外运：运距自行考虑 |  | m2 | 104.6 | 5.15 | 538.69
30 | 011407001006 | 墙面喷刷乳胶漆 | 1.清理基层； 2.满刮腻子，磨平； 3.喷涂封底涂料； 4.涂饰面层涂料； 5.涂饰第二遍涂料 6.具体做法详见设计及规范要求 7.材料运输方式、运距自行考虑。 |  | m2 | 104.6 | 34.3 | 3587.78
本页小计 | [7 empty] | 8481.94
注：为计取规费等的使用，可在表中增设其中：“定额人工费”。
表—08
分部分项工程和单价措施项目清单与计价表
工程名称：一层修缮工程 土建 |  |  |  | 标段：大庆市军休所适老化修缮工程 |  |  |  |  | 第 8 页 共 20 页
序号 | 项目编码 | 项目名称 | 项目特征描述 |  | 计量单位 | 工程量 | 金额（元）
[7 empty] | 综合单价 | 综合合价 |  | 其中：暂估价
人造大理石窗台板 4.8m
31 | 011614003004 | 窗台板拆除 | 1.名称：拆除石材窗台板 2.拆除垃圾外运，运距自行考虑 |  | m | 4.8 | 16.42 | 78.82
32 | 011108001005 | 窗台板 | 1.面层材料:25mm厚人造大理石 2.具体做法详见设计及规范要求 3.材料运输方式、运距自行考虑。 |  | m2 | 2.16 | 167.92 | 362.71
乳胶漆顶棚 30.64m2
33 | 011608002005 | 铲除涂料面 | 1.名称：铲除内墙涂料及腻子 2.渣土外运：运距自行考虑 |  | m2 | 30.64 | 5.15 | 157.8
34 | 011407002001 | 天棚喷刷涂料 | 1.清理基层； 2.满刮腻子，磨平； 3.喷涂封底涂料； 4.涂饰面层涂料； 5.涂饰第二遍涂料 6.具体做法详见设计及规范要求 7.材料运输方式、运距自行考虑。 |  | m2 | 30.64 | 45.08 | 1381.25
门口扩宽（实木门2樘）
35 | 011601001003 | 拆除240厚墙体 | 1.名称：拆除240墙体 2.拆除垃圾外运，运距自行考 |  | m3 | 0.24 | 191.5 | 45.96
本页小计 | [7 empty] | 2026.54
注：为计取规费等的使用，可在表中增设其中：“定额人工费”。
表—08
分部分项工程和单价措施项目清单与计价表
工程名称：一层修缮工程 土建 |  |  |  | 标段：大庆市军休所适老化修缮工程 |  |  |  |  | 第 9 页 共 20 页
序号 | 项目编码 | 项目名称 | 项目特征描述 |  | 计量单位 | 工程量 | 金额（元）
[7 empty] | 综合单价 | 综合合价 |  | 其中：暂估价
虑
36 | 010604001002 | 钢梁 | 1.钢材品种、规格:28a槽钢对焊 2.具体做法详见设计及规范要求 3.材料运输方式、运距自行考虑。 |  | t | 0.035 | 8182.28 | 286.38
37 | 010801001002 | 木质门 | 1.门代号及洞口尺寸:1.0*2.3 2.门的材质:实木门 3.材料运输方式、运距自行考虑。 |  | m2 | 4.6 | 578.18 | 2659.63
|  | 分部小计 | [5 empty] | 13454.49
一层淋浴间
墙面工程（拆除瓷砖，抹防水砂浆贴瓷砖） 79.2m2
38 | 011605002001 | 立面块料拆除 | 1.拆除墙面瓷砖 2.拆除基层20厚干硬水泥砂浆结合层 3.拆除垃圾外运，运距自行考虑 |  | m2 | 79.2 | 12.1 | 958.32
39 | 011201001001 | 墙面一般抹灰 | 1.6厚1:0.5:2.5水泥砂浆分遍压实抹平 2.6厚1:0.5:3水泥砂浆打底扫毛或划出纹道 3.具体做法详见设计及规范要求 4.砂浆拌合方式及运输：自行考虑 |  | m2 | 79.2 | 20.73 | 1641.82
40 | 010903002001 | 墙面涂膜防水 | 1.1.5厚聚合物水泥砂浆防水层 |  | m2 | 79.2 | 21.87 | 1732.1
本页小计 | [7 empty] | 7278.25
注：为计取规费等的使用，可在表中增设其中：“定额人工费”。
表—08
分部分项工程和单价措施项目清单与计价表
工程名称：一层修缮工程 土建 |  |  |  | 标段：大庆市军休所适老化修缮工程 |  |  |  |  | 第 10 页 共 20 页
序号 | 项目编码 | 项目名称 | 项目特征描述 |  | 计量单位 | 工程量 | 金额（元）
[7 empty] | 综合单价 | 综合合价 |  | 其中：暂估价
2.具体要求详见设计及规范 3.材料运输方式、运距自行考虑。
41 | 011204003001 | 块料墙面 | 1.白水泥擦缝 2.薄型墙面砖300*600（贴前墙砖充分浸湿） 3.4厚强力胶粉泥粘结层，揉挤压实 4. 具体要求详见设计及规范 5. 材料运输方式、运距自行考虑。 |  | m2 | 79 | 140.91 | 11131.89
地面工程（拆除地砖，新建防水地砖） 15.32m2
42 | 011605001001 | 平面块料拆除 | 1.拆除面层：8mm地砖 2.拆除基层：20厚干硬水泥砂浆结合层 3.拆除垃圾外运，运距自行考虑 |  | m2 | 15.32 | 11.74 | 179.86
43 | 011101006001 | 平面砂浆找平层 | 1. 20厚1：3水泥砂浆找平 2. 具体要求详见设计及规范 3.材料运输方式、运距自行考虑。 |  | m2 | 15.32 | 19.84 | 303.95
44 | 010904002001 | 楼(地)面涂膜防水 | 1.1.5厚聚合物水泥基复合防水涂料防水层 2. 具体要求详见设计及规范 3.材料运输方式、运距自行考 |  | m2 | 15.32 | 28.4 | 435.09
本页小计 | [7 empty] | 12050.79
注：为计取规费等的使用，可在表中增设其中：“定额人工费”。
表—08
分部分项工程和单价措施项目清单与计价表
工程名称：一层修缮工程 土建 |  |  |  | 标段：大庆市军休所适老化修缮工程 |  |  |  |  | 第 11 页 共 20 页
序号 | 项目编码 | 项目名称 | 项目特征描述 |  | 计量单位 | 工程量 | 金额（元）
[7 empty] | 综合单价 | 综合合价 |  | 其中：暂估价
虑。
45 | 011102003003 | 块料楼地面 | 1.8mm防滑地砖300*300，白水泥擦缝 2.20厚1:3干硬水泥砂浆结合层，表面撒干水泥 3.具体做法详见设计及规范要求 4.材料运输方式、运距自行考虑。 |  | m2 | 15.32 | 91.87 | 1407.45
铝合金方板集成吊顶 15.32m2
46 | 011302001003 | 吊顶天棚 | 1.铝合金方板集成吊顶 2.材料运输方式、运距自行考虑。 |  | m2 | 15.32 | 114 | 1746.48
卫生间扶手及座椅
47 | 011505005002 | 卫生间扶手及座椅 | 1. 安装L型尼龙防滑颗粒铝合金管扶手（400x400）2组（4个）。 2. 安装不锈钢淋浴间座椅 1套。 3.详见设计图纸。 |  | 套 | 2 | 360 | 720
门口扩宽（实木门1樘）
48 | 011601001004 | 拆除240厚墙体 | 1.名称：拆除240墙体 2.拆除垃圾外运，运距自行考虑 |  | m3 | 0.12 | 191.34 | 22.96
49 | 010604001003 | 钢梁 | 1.钢材品种、规格:28a槽钢对焊 2.具体做法详见 |  | t | 0.019 | 8182.1 | 155.46
本页小计 | [7 empty] | 4052.35
注：为计取规费等的使用，可在表中增设其中：“定额人工费”。
表—08
分部分项工程和单价措施项目清单与计价表
工程名称：一层修缮工程 土建 |  |  |  | 标段：大庆市军休所适老化修缮工程 |  |  |  |  | 第 12 页 共 20 页
序号 | 项目编码 | 项目名称 | 项目特征描述 |  | 计量单位 | 工程量 | 金额（元）
[7 empty] | 综合单价 | 综合合价 |  | 其中：暂估价
设计及规范要求 3.材料运输方式、运距自行考虑。
50 | 010801001003 | 木质门 | 1.门代号及洞口尺寸:1.0*2.3 2.门的材质:实木门 3.材料运输方式、运距自行考虑。 |  | m2 | 2.3 | 611.61 | 1406.7
|  | 分部小计 | [5 empty] | 21842.08
一层活动室
新建防滑地砖地面（带结构层） 154m2
51 | 010501001001 | 新建地面垫层 | 1.60mm厚C20混凝土 2.350mm厚砂垫层； 3.具体做法详见设计及规范要求 4.材料运输方式、运距自行考虑 |  | m2 | 154 | 105.74 | 16283.96
52 | 011102003004 | 块料楼地面 | 1.10mm防滑地砖800*800，水泥擦缝 2.20厚1:3干硬水泥砂浆结合层，表面撒干水泥 3.具体做法详见设计及规范要求 4.材料运输方式、运距自行考虑。 |  | m2 | 154 | 93.32 | 14371.28
浅木色铝方通吊顶 801m
53 | 011302001004 | 吊顶天棚 | 1.浅木色铝方通吊顶 2.材料运输方式、运距自行考 |  | m | 801 | 38 | 30438
本页小计 | [7 empty] | 62499.94
注：为计取规费等的使用，可在表中增设其中：“定额人工费”。
表—08
分部分项工程和单价措施项目清单与计价表
工程名称：一层修缮工程 土建 |  |  |  | 标段：大庆市军休所适老化修缮工程 |  |  |  |  | 第 13 页 共 20 页
序号 | 项目编码 | 项目名称 | 项目特征描述 |  | 计量单位 | 工程量 | 金额（元）
[7 empty] | 综合单价 | 综合合价 |  | 其中：暂估价
虑。
实木方隔断
54 | 011210001002 | 木隔断 | 1.防腐木（150X70X3000）刨光 2.防腐木清漆两遍 3.4mm防腐木板材 4.具体做法详见设计及规范要求 5.材料运输方式、运距自行考虑。 |  | m2 | 6 | 119.12 | 714.72
地砖踢脚 85.2m
55 | 011105003001 | 块料踢脚线 | 1.80mm防滑地砖0，白水泥擦缝， 2.20厚1:3干硬水泥砂浆结合层，表面撒干水泥， 3.具体做法详见设计及规范要求， 4.材料运输方式、运距自行考虑。 |  | m | 85.2 | 18.17 | 1548.08
活动室室外工程
56 | 011602001001 | 混凝土构件拆除 | 1.拆除100mm厚混凝土垫层 3.拆除垃圾外运，运距自行考虑 |  | m3 | 3.14 | 348.63 | 1094.7
57 | 010101002001 | 挖一般土方 | 1.清理地下灰土垫层 2.清理地下砂土 3.清理垃圾外运，运距自行考虑 |  | m3 | 31.4 | 46.83 | 1470.46
58 | 010103002001 | 余方弃置 | 1.废弃料品种: |  | m3 | 31.4 | 28.59 | 897.73
本页小计 | [7 empty] | 5725.69
注：为计取规费等的使用，可在表中增设其中：“定额人工费”。
表—08
分部分项工程和单价措施项目清单与计价表
工程名称：一层修缮工程 土建 |  |  |  | 标段：大庆市军休所适老化修缮工程 |  |  |  |  | 第 14 页 共 20 页
序号 | 项目编码 | 项目名称 | 项目特征描述 |  | 计量单位 | 工程量 | 金额（元）
[7 empty] | 综合单价 | 综合合价 |  | 其中：暂估价
余土外运 2.运距:施工单位自行考虑
59 | 010501001002 | 新建地面垫层 | 1.80mm厚C20混凝土 2.800mm厚砂砾石垫层； 3.底层素土夯实 4.具体做法详见设计及规范要求 5.材料运输方式、运距自行考虑 |  | m2 | 31.4 | 245.99 | 7724.09
60 | 011102003005 | 块料楼地面 | 1.20厚薄板花岗岩石材 2.撒素水泥面（适量清水） 3.30厚1：3干性水泥砂浆结合层 4.素水泥浆一道（掺建筑胶） 5.具体做法详见设计及规范要求 6.材料运输方式、运距自行考虑。 |  | m2 | 38.3 | 227.87 | 8727.42
61 | 011503001001 | 金属扶手、栏杆、栏板 | 1.1m高不锈钢栏杆带扶手（立柱间距150） 2.具体做法详见设计及规范要求 3.材料运输方式、运距自行考虑。 |  | m | 11.3 | 271.89 | 3072.36
62 | 011503005001 | 金属靠墙扶手 | 1.不锈钢扶手（墙装） 2.具体做法详见设计及规范要求 3.材料运输方式、运距自行考虑。 |  | m | 6.8 | 106.72 | 725.7
|  | 分部小计 | [5 empty] | 87068.5
正门室外工程
本页小计 | [7 empty] | 20249.57
注：为计取规费等的使用，可在表中增设其中：“定额人工费”。
表—08
分部分项工程和单价措施项目清单与计价表
工程名称：一层修缮工程 土建 |  |  |  | 标段：大庆市军休所适老化修缮工程 |  |  |  |  | 第 15 页 共 20 页
序号 | 项目编码 | 项目名称 | 项目特征描述 |  | 计量单位 | 工程量 | 金额（元）
[7 empty] | 综合单价 | 综合合价 |  | 其中：暂估价
拆除正门台阶及地面
63 | 011602001002 | 混凝土构件拆除 | 1.拆除100mm厚混凝土垫层 3.拆除垃圾外运，运距自行考虑 |  | m3 | 5.12 | 348.64 | 1785.04
64 | 010101002002 | 挖一般土方 | 1.清理地下灰土垫层 2.清理地下砂土 3.清理垃圾外运，运距自行考虑 |  | m3 | 60 | 12.36 | 741.6
65 | 010103002002 | 余方弃置 | 1.废弃料品种:余土外运 2.运距:施工单位自行考虑 |  | m3 | 60 | 28.59 | 1715.4
新建台阶 19.74m2
66 | 010507004001 | 新建台阶 | 1.C20混凝土台阶 2.800mm厚级配砂石夯实，压实系数0.95 3.具体做法详见设计及规范要求 4.材料运输方式、运距自行考虑。 |  | m2 | 19.74 | 206.98 | 4085.79
67 | 011107001001 | 石材台阶面 | 1.20厚薄板花岗岩石材 2.撒素水泥面（适量清水） 3.30厚1：3干性水泥砂浆结合层 4.素水泥浆一道（掺建筑胶） 5.具体做法详见设计及规范要求 6.材料运输方式、运距自行考虑。 |  | m2 | 19.74 | 185.67 | 3665.13
新建坡道
本页小计 | [7 empty] | 11992.96
注：为计取规费等的使用，可在表中增设其中：“定额人工费”。
表—08
分部分项工程和单价措施项目清单与计价表
工程名称：一层修缮工程 土建 |  |  |  | 标段：大庆市军休所适老化修缮工程 |  |  |  |  | 第 16 页 共 20 页
序号 | 项目编码 | 项目名称 | 项目特征描述 |  | 计量单位 | 工程量 | 金额（元）
[7 empty] | 综合单价 | 综合合价 |  | 其中：暂估价
11.5m2
68 | 010507001001 | 散水、坡道 | 1.80mm厚C20混凝土 2.800mm厚砂砾石垫层，压实系数0.95 3.底层素土夯实 4.具体做法详见设计及规范要求 5.材料运输方式、运距自行考虑 |  | m2 | 11.5 | 180.2 | 2072.3
69 | 011503001002 | 金属扶手、栏杆、栏板 | 1.1m高不锈钢栏杆带扶手（立柱间距150） 2.具体做法详见设计及规范要求 3.材料运输方式、运距自行考虑。 |  | m | 20.1 | 271.89 | 5464.99
新建防滑地砖地面（带结构层） 16m2
70 | 011101001001 | 地面结构层 | 1.80厚C15混凝土垫层 3.700厚级配砂砾垫层；素填土夯实,压实系数不小于0.95 3.具体做法详见设计及规范要求 4.材料运输方式、运距自行考虑 |  | m2 | 16 | 211.37 | 3381.92
71 | 011102003006 | 块料楼地面 | 1.10mm防滑地砖800*800，水泥擦缝 2.20厚1:3干硬水泥砂浆结合层，表面撒干水泥 3.具体做法详见设计及规范要求 4.材料运输方式、运距自行考 |  | m2 | 16 | 93.32 | 1493.12
本页小计 | [7 empty] | 12412.33
注：为计取规费等的使用，可在表中增设其中：“定额人工费”。
表—08
分部分项工程和单价措施项目清单与计价表
工程名称：一层修缮工程 土建 |  |  |  | 标段：大庆市军休所适老化修缮工程 |  |  |  |  | 第 17 页 共 20 页
序号 | 项目编码 | 项目名称 | 项目特征描述 |  | 计量单位 | 工程量 | 金额（元）
[7 empty] | 综合单价 | 综合合价 |  | 其中：暂估价
虑。
钢制氟碳漆框玻璃隔断门斗
72 | 011210002001 | 金属隔断 | 1.定制钢制氟碳漆玻璃隔断墙 2.具体做法详见设计及规范要求 3.材料运输方式、运距自行考虑。 |  | m2 | 20.7 | 850 | 17595
73 | 010802001001 | 金属(塑钢)门 | 1.钢制氟碳漆玻璃门 2.具体做法详见设计及规范要求 3.材料运输方式、运距自行考虑。 |  | m2 | 8.82 | 850 | 7497
雨篷防水重做 20m2
74 | 011607002001 | 防水层拆除 | 1.拆除:40mmLC7.5轻集料混凝土 2.拆除20mm水泥砂浆找平层 3.拆除3mm厚SBS改性沥青防水卷材 4.拆除20mm水泥砂浆找平层 5.垃圾外运，运距自行考虑。 |  | m2 | 20 | 34.4 | 688
75 | 011001001001 | 保温隔热屋面 | 1.50mmLC7.5轻集料混凝土 2.具体做法详见设计及规范要求 3.材料运输方式、运距自行考虑。 |  | m2 | 20 | 99.15 | 1983
76 | 010902001001 | 屋面卷材防水 | 1.4mm厚SBS改性沥青防水卷材 2.具体做法详见设计及规范要求 3.材料运输方 |  | m2 | 20 | 45.3 | 906
本页小计 | [7 empty] | 28669
注：为计取规费等的使用，可在表中增设其中：“定额人工费”。
表—08
分部分项工程和单价措施项目清单与计价表
工程名称：一层修缮工程 土建 |  |  |  | 标段：大庆市军休所适老化修缮工程 |  |  |  |  | 第 18 页 共 20 页
序号 | 项目编码 | 项目名称 | 项目特征描述 |  | 计量单位 | 工程量 | 金额（元）
[7 empty] | 综合单价 | 综合合价 |  | 其中：暂估价
式、运距自行考虑。
77 | 011101006002 | 平面砂浆找平层 | 1.20mm水泥砂浆找平层 2.20mm水泥砂浆保护层 3.具体做法详见设计及规范要求 4.材料运输方式、运距自行考虑。 |  | m2 | 40 | 19.84 | 793.6
78 | 011615001001 | 开孔(打洞) | 1.雨篷侧壁钻孔埋管封堵50mm 2.具体做法详见设计及规范要求 |  | 个 | 2 | 62.76 | 125.52
|  | 分部小计 | [5 empty] | 53993.41
一层楼梯间
乳胶漆墙面 170m2
79 | 011608002006 | 铲除涂料面 | 1.名称：铲除内墙涂料及腻子 2.渣土外运：运距自行考虑 |  | m2 | 170 | 5.15 | 875.5
80 | 011407001007 | 墙面喷刷乳胶漆 | 1.清理基层； 2.满刮腻子，磨平； 3.喷涂封底涂料； 4.涂饰面层涂料； 5.涂饰第二遍涂料 6.具体做法详见设计及规范要求 7.材料运输方式、运距自行考虑。 |  | m2 | 170 | 34.3 | 5831
乳胶漆顶棚 53.42m2
81 | 011608002007 | 铲除涂料面 | 1.名称：铲除内墙涂料及腻子 2.渣土外运：运 |  | m2 | 53.42 | 5.15 | 275.11
本页小计 | [7 empty] | 7900.73
注：为计取规费等的使用，可在表中增设其中：“定额人工费”。
表—08
分部分项工程和单价措施项目清单与计价表
工程名称：一层修缮工程 土建 |  |  |  | 标段：大庆市军休所适老化修缮工程 |  |  |  |  | 第 19 页 共 20 页
序号 | 项目编码 | 项目名称 | 项目特征描述 |  | 计量单位 | 工程量 | 金额（元）
[7 empty] | 综合单价 | 综合合价 |  | 其中：暂估价
距自行考虑
82 | 011407002002 | 天棚喷刷涂料 | 1.清理基层； 2.满刮腻子，磨平； 3.喷涂封底涂料； 4.涂饰面层涂料； 5.涂饰第二遍涂料 6.具体做法详见设计及规范要求 7.材料运输方式、运距自行考虑。 |  | m2 | 53.42 | 45.08 | 2408.17
更换不锈钢栏杆 60m
83 | 011609001001 | 栏杆、栏板拆除 | 1.拆除不锈钢栏杆带扶手 2.具体做法详见设计及规范要求 3.材料运输方式、运距自行考虑。 |  | m | 60 | 19.4 | 1164
84 | 011503005002 | 金属靠墙扶手 | 1.150宽成品PVC包铝合金墙装扶手 2.具体做法详见设计及规范要求 3.材料运输方式、运距自行考虑。 |  | m | 83.8 | 104.3 | 8740.34
85 | 011503001003 | 金属扶手、栏杆、栏板 | 1.1m高不锈钢栏杆带扶手（立柱间距150） 2.具体做法详见设计及规范要求 3.材料运输方式、运距自行考虑。 |  | m | 20 | 271.89 | 5437.8
|  | 分部小计 | [5 empty] | 24731.92
单价措施项目费
本页小计 | [7 empty] | 17750.31
注：为计取规费等的使用，可在表中增设其中：“定额人工费”。
表—08
分部分项工程和单价措施项目清单与计价表
工程名称：一层修缮工程 土建 |  |  |  | 标段：大庆市军休所适老化修缮工程 |  |  |  |  | 第 20 页 共 20 页
序号 | 项目编码 | 项目名称 | 项目特征描述 |  | 计量单位 | 工程量 | 金额（元）
[7 empty] | 综合单价 | 综合合价 |  | 其中：暂估价
| 1 | 大型机械设备进出场及安拆费 |  |  | 项 | 1
| 2 | 混凝土、钢筋混凝土模板及支架费 |  |  | 项 | 1
86 | 011702027001 | 台阶 |  |  | m2 | 19.74 | 55.67 | 1098.93
| 3 | 施工排水、降水费 |  |  | 项 | 1
| 4 | 水平防护架、垂直防护架、外架封闭 |  |  | 项 | 1
| 5 | 专业工程措施项目费 |  |  | 项 | 1
|  | 分部小计 | [5 empty] | 1098.93
本页小计 | [7 empty] | 1098.93
合 计 | [7 empty] | 234183.42
注：为计取规费等的使用，可在表中增设其中：“定额人工费”。
表—08