## 表-08 分部分项工程和单价措施项目清单与计价表(带二级标题)
分部分项工程和单价措施项目清单与计价表
工程名称：二层修缮工程 土建 |  |  |  | 标段：大庆市军休所适老化修缮工程 |  |  |  |  | 第 1 页 共 18 页
序号 | 项目编码 | 项目名称 | 项目特征描述 |  | 计量单位 | 工程量 | 金额（元）
[7 empty] | 综合单价 | 综合合价 |  | 其中：暂估价
二层走廊
乳胶漆墙面 220m2
1 | 011608002008 | 铲除涂料面 | 1.铲除内墙涂料及腻子 2.渣土外运，运距自行考虑 |  | m2 | 220 | 5.15 | 1133
2 | 011407001008 | 墙面喷刷乳胶漆 | 1.清理基层； 2.满刮腻子，磨平； 3.喷涂封底涂料； 4.涂饰面层涂料； 5.涂饰第二遍涂料 6.具体做法详见设计及规范要求 7.材料运输方式、运距自行考虑。 |  | m2 | 220 | 34.3 | 7546
轻钢龙骨装饰石膏板吊顶
3 | 011302001005 | 吊顶天棚 | 1.龙骨材料种类、规格、中距:轻钢天棚龙骨(不上人型) 跌级 2.面层材料品种、规格:穿孔装饰石膏板（不规则孔洞，14mm厚） 3.材料运输方式、运距自行考虑。 |  | m2 | 68.15 | 80.38 | 5477.9
4 | 011407001009 | 顶棚喷刷乳胶漆 | 1.清理基层； 2.满刮腻子，磨平； 3.喷涂封底涂料； 4.涂饰面层涂料； 5.涂饰第二遍涂 |  | m2 | 68.15 | 45.21 | 3081.06
本页小计 | [7 empty] | 17237.96
注：为计取规费等的使用，可在表中增设其中：“定额人工费”。
表—08
分部分项工程和单价措施项目清单与计价表
工程名称：二层修缮工程 土建 |  |  |  | 标段：大庆市军休所适老化修缮工程 |  |  |  |  | 第 2 页 共 18 页
序号 | 项目编码 | 项目名称 | 项目特征描述 |  | 计量单位 | 工程量 | 金额（元）
[7 empty] | 综合单价 | 综合合价 |  | 其中：暂估价
料 6.具体做法详见设计及规范要求 7.材料运输方式、运距自行考虑。
人造大理石窗台板 4.8m
5 | 011614003005 | 窗台板拆除 | 1.名称：拆除石材窗台板 2.拆除垃圾外运，运距自行考虑 |  | m | 4.8 | 16.42 | 78.82
6 | 011108001006 | 窗台板 | 1.面层材料:25mm厚人造大理石 2.具体做法详见设计及规范要求 3.材料运输方式、运距自行考虑。 |  | m2 | 2.16 | 167.92 | 362.71
|  | 分部小计 | [5 empty] | 17679.49
二层按摩室
地面工程（拆复合地板，铺PVC塑胶地板） 15.32m2
7 | 011606001001 | 楼地面龙骨及饰面拆除 | 1.铲除实木复合地板 2.渣土外运，运距自行考虑 |  | m2 | 15.32 | 6.92 | 106.01
8 | 011101003003 | 细石混凝土楼地面 | 1.40mmLC7.5轻集料混凝土 2.水磨石地面凿毛 3.材料运输方式、运距自行考虑。 |  | m2 | 15.32 | 48.83 | 748.08
9 | 011101006003 | 平面砂浆找平层 | 1.20厚1：2.5水泥砂浆找平层 2.具体做法详见 |  | m2 | 15.32 | 19.84 | 303.95
本页小计 | [7 empty] | 1599.57
注：为计取规费等的使用，可在表中增设其中：“定额人工费”。
表—08
分部分项工程和单价措施项目清单与计价表
工程名称：二层修缮工程 土建 |  |  |  | 标段：大庆市军休所适老化修缮工程 |  |  |  |  | 第 3 页 共 18 页
序号 | 项目编码 | 项目名称 | 项目特征描述 |  | 计量单位 | 工程量 | 金额（元）
[7 empty] | 综合单价 | 综合合价 |  | 其中：暂估价
设计及规范要求 3.材料运输方式、运距自行考虑。
10 | 011103002001 | 橡胶板卷材楼地面 | 1.3mmPVC塑胶地板（双色拼接，配专用粘结剂） 3.具体做法详见设计及规范要求 4.材料运输方式、运距自行考虑。 |  | m2 | 16.82 | 83.8 | 1409.52
乳胶漆顶棚 15.32m2
11 | 011608002009 | 铲除涂料面 | 1.名称：铲除内墙涂料及腻子 2.渣土外运：运距自行考虑 |  | m2 | 15.32 | 5.15 | 78.9
12 | 011407002003 | 天棚喷刷涂料 | 1.清理基层； 2.满刮腻子，磨平； 3.喷涂封底涂料； 4.涂饰面层涂料； 5.涂饰第二遍涂料 6.具体做法详见设计及规范要求 7.材料运输方式、运距自行考虑。 |  | m2 | 15.32 | 45.09 | 690.78
乳胶漆墙面 52.3m2
13 | 011608002010 | 铲除涂料面 | 1.名称：铲除内墙涂料及腻子 2.渣土外运：运距自行考虑 |  | m2 | 52.3 | 5.15 | 269.35
14 | 011407001010 | 墙面喷刷乳胶漆 | 1.清理基层； 2.满刮腻子，磨平； 3.喷涂封底涂料； |  | m2 | 52.3 | 34.3 | 1793.89
本页小计 | [7 empty] | 4242.44
注：为计取规费等的使用，可在表中增设其中：“定额人工费”。
表—08
分部分项工程和单价措施项目清单与计价表
工程名称：二层修缮工程 土建 |  |  |  | 标段：大庆市军休所适老化修缮工程 |  |  |  |  | 第 4 页 共 18 页
序号 | 项目编码 | 项目名称 | 项目特征描述 |  | 计量单位 | 工程量 | 金额（元）
[7 empty] | 综合单价 | 综合合价 |  | 其中：暂估价
4.涂饰面层涂料； 5.涂饰第二遍涂料 6.具体做法详见设计及规范要求 7.材料运输方式、运距自行考虑。
人造大理石窗台板 2.4m
15 | 011614003006 | 窗台板拆除 | 1.名称：拆除石材窗台板 2.拆除垃圾外运，运距自行考虑 |  | m | 2.4 | 16.43 | 39.43
16 | 011108001007 | 窗台板 | 1.面层材料:25mm厚人造大理石 2.具体做法详见设计及规范要求 3.材料运输方式、运距自行考虑。 |  | m2 | 1.08 | 167.92 | 181.35
更换防盗门1樘(防盗门利旧 ）
17 | 011610002006 | 金属门窗拆除 | 1.拆除钢制防盗门 2.集中堆放 |  | 樘 | 1 | 44.3 | 44.3
18 | 01B010 | 材料回收 | 1.拆除的钢制门：运至甲方指定地点 2.运距：自行考虑 |  | m2 | 3.68 | 6.02 | 22.15
19 | 010802004006 | 防盗门 | 1.门的材质:钢制防盗门（利旧） 2.门洞口尺寸:0.8*2.3 3.材料运输方式、运距自行考虑。 |  | m2 | 1.84 | 56.42 | 103.81
本页小计 | [7 empty] | 391.04
注：为计取规费等的使用，可在表中增设其中：“定额人工费”。
表—08
分部分项工程和单价措施项目清单与计价表
工程名称：二层修缮工程 土建 |  |  |  | 标段：大庆市军休所适老化修缮工程 |  |  |  |  | 第 5 页 共 18 页
序号 | 项目编码 | 项目名称 | 项目特征描述 |  | 计量单位 | 工程量 | 金额（元）
[7 empty] | 综合单价 | 综合合价 |  | 其中：暂估价
|  | 分部小计 | [5 empty] | 5791.52
二层书画室
地面工程（铺PVC塑胶地板） 15.32m2
20 | 011101006004 | 平面砂浆找平层 | 1.水磨石地面凿毛 2.20厚1：2.5水泥砂浆找平层 3.具体做法详见设计及规范要求 |  | m2 | 15.32 | 57.47 | 880.44
21 | 011103002002 | 橡胶板卷材楼地面 | 1.3mmPVC塑胶地板（双色拼接，配专用粘结剂） 3.具体做法详见设计及规范要求 4.材料运输方式、运距自行考虑。 |  | m2 | 16.82 | 83.8 | 1409.52
乳胶漆顶棚 15.32m2
22 | 011608002011 | 铲除涂料面 | 1.名称：铲除内墙涂料及腻子 2.渣土外运：运距自行考虑 |  | m2 | 15.32 | 5.15 | 78.9
23 | 011407002004 | 天棚喷刷涂料 | 1.清理基层； 2.满刮腻子，磨平； 3.喷涂封底涂料； 4.涂饰面层涂料； 5.涂饰第二遍涂料 6.具体做法详见设计及规范要求 7.材料运输方式、运距自行考虑。 |  | m2 | 15.32 | 45.09 | 690.78
乳胶漆墙面 52.3m2
24 | 011608002012 | 铲除涂料面 | 1.名称：铲除内 |  | m2 | 52.3 | 5.15 | 269.35
本页小计 | [7 empty] | 3328.99
注：为计取规费等的使用，可在表中增设其中：“定额人工费”。
表—08
分部分项工程和单价措施项目清单与计价表
工程名称：二层修缮工程 土建 |  |  |  | 标段：大庆市军休所适老化修缮工程 |  |  |  |  | 第 6 页 共 18 页
序号 | 项目编码 | 项目名称 | 项目特征描述 |  | 计量单位 | 工程量 | 金额（元）
[7 empty] | 综合单价 | 综合合价 |  | 其中：暂估价
墙涂料及腻子 2.渣土外运：运距自行考虑
25 | 011407001012 | 墙面喷刷乳胶漆 | 1.清理基层； 2.满刮腻子，磨平； 3.喷涂封底涂料； 4.涂饰面层涂料； 5.涂饰第二遍涂料 6.具体做法详见设计及规范要求 7.材料运输方式、运距自行考虑。 |  | m2 | 52.3 | 34.3 | 1793.89
人造大理石窗台板 2.4m
26 | 011614003007 | 窗台板拆除 | 1.名称：拆除石材窗台板 2.拆除垃圾外运，运距自行考虑 |  | m | 2.4 | 16.43 | 39.43
27 | 011108001008 | 窗台板 | 1.面层材料:25mm厚人造大理石 2.具体做法详见设计及规范要求 3.材料运输方式、运距自行考虑。 |  | m2 | 1.08 | 167.92 | 181.35
门窗工程（拆除木门，洞口涂料）
28 | 011610001002 | 木门窗拆除 | 1.拆除名称：拆除木门 2樘 2.废弃物外运，运距自行考虑。 |  | 樘 | 1 | 41.78 | 41.78
29 | 011407001013 | 墙面喷刷乳胶漆 | 1.清理基层； 2.满刮腻子，磨平； |  | m2 | 1.3 | 34.29 | 44.58
本页小计 | [7 empty] | 2101.03
注：为计取规费等的使用，可在表中增设其中：“定额人工费”。
表—08
分部分项工程和单价措施项目清单与计价表
工程名称：二层修缮工程 土建 |  |  |  | 标段：大庆市军休所适老化修缮工程 |  |  |  |  | 第 7 页 共 18 页
序号 | 项目编码 | 项目名称 | 项目特征描述 |  | 计量单位 | 工程量 | 金额（元）
[7 empty] | 综合单价 | 综合合价 |  | 其中：暂估价
3.喷涂封底涂料； 4.涂饰面层涂料； 5.涂饰第二遍涂料 6.具体做法详见设计及规范要求 7.材料运输方式、运距自行考虑。
|  | 分部小计 | [5 empty] | 5430.02
二层阅读室
地面工程（铺PVC塑胶地板） 15.32m2
30 | 011101006005 | 平面砂浆找平层 | 1.水磨石地面凿毛 2.20厚1：2.5水泥砂浆找平层 3.具体做法详见设计及规范要求 |  | m2 | 15.32 | 56.72 | 868.95
31 | 011103002003 | 橡胶板卷材楼地面 | 1.3mmPVC塑胶地板（双色拼接，配专用粘结剂） 3.具体做法详见设计及规范要求 4.材料运输方式、运距自行考虑。 |  | m2 | 16.82 | 83.8 | 1409.52
乳胶漆顶棚 15.32m2
32 | 011608002013 | 铲除涂料面 | 1.名称：铲除内墙涂料及腻子 2.渣土外运：运距自行考虑 |  | m2 | 15.32 | 5.15 | 78.9
33 | 011407002005 | 天棚喷刷涂料 | 1.清理基层； 2.满刮腻子，磨平； 3.喷涂封底涂料； 4.涂饰面层涂 |  | m2 | 15.32 | 39.44 | 604.22
本页小计 | [7 empty] | 2961.59
注：为计取规费等的使用，可在表中增设其中：“定额人工费”。
表—08
分部分项工程和单价措施项目清单与计价表
工程名称：二层修缮工程 土建 |  |  |  | 标段：大庆市军休所适老化修缮工程 |  |  |  |  | 第 8 页 共 18 页
序号 | 项目编码 | 项目名称 | 项目特征描述 |  | 计量单位 | 工程量 | 金额（元）
[7 empty] | 综合单价 | 综合合价 |  | 其中：暂估价
料； 5.涂饰第二遍涂料 6.具体做法详见设计及规范要求 7.材料运输方式、运距自行考虑。
乳胶漆墙面 52.3m2
34 | 011608002014 | 铲除涂料面 | 1.名称：铲除内墙涂料及腻子 2.渣土外运：运距自行考虑 |  | m2 | 52.3 | 5.15 | 269.35
35 | 011407001014 | 墙面喷刷乳胶漆 | 1.清理基层； 2.满刮腻子，磨平； 3.喷涂封底涂料； 4.涂饰面层涂料； 5.涂饰第二遍涂料 6.具体做法详见设计及规范要求 7.材料运输方式、运距自行考虑。 |  | m2 | 52.3 | 34.3 | 1793.89
人造大理石窗台板 2.4m
36 | 011614003008 | 窗台板拆除 | 1.名称：拆除石材窗台板 2.拆除垃圾外运，运距自行考虑 |  | m | 2.4 | 16.43 | 39.43
37 | 011108001009 | 窗台板 | 1.面层材料:25mm厚人造大理石 2.具体做法详见设计及规范要求 3.材料运输方式、运距自行考 |  | m2 | 1.08 | 167.92 | 181.35
本页小计 | [7 empty] | 2284.02
注：为计取规费等的使用，可在表中增设其中：“定额人工费”。
表—08
分部分项工程和单价措施项目清单与计价表
工程名称：二层修缮工程 土建 |  |  |  | 标段：大庆市军休所适老化修缮工程 |  |  |  |  | 第 9 页 共 18 页
序号 | 项目编码 | 项目名称 | 项目特征描述 |  | 计量单位 | 工程量 | 金额（元）
[7 empty] | 综合单价 | 综合合价 |  | 其中：暂估价
虑。
更换防盗门1樘(防盗门利旧 ）
38 | 011610002001 | 金属门窗拆除 | 1.拆除钢制防盗门 2.集中堆放 |  | 樘 | 1 | 44.3 | 44.3
39 | 01B002 | 材料回收 | 1.拆除的钢制门：运至甲方指定地点 2.运距：自行考虑 |  | m2 | 1.84 | 6.02 | 11.08
40 | 010802004001 | 防盗门 | 1.钢制防盗门利旧，只计安装费 2.防盗门运距：自行考虑 |  | m2 | 1.84 | 606.97 | 1116.82
|  | 分部小计 | [5 empty] | 6417.81
二层教室
地面工程（铺PVC塑胶地板） 44.27m2
41 | 011101006006 | 平面砂浆找平层 | 1.水磨石地面凿毛 2.20厚1：2.5水泥砂浆找平层 3.具体做法详见设计及规范要求 |  | m2 | 44.27 | 57.47 | 2544.2
42 | 011103002004 | 橡胶板卷材楼地面 | 1.3mmPVC塑胶地板（双色拼接，配专用粘结剂） 3.具体做法详见设计及规范要求 4.材料运输方式、运距自行考虑。 |  | m2 | 47 | 83.8 | 3938.6
乳胶漆顶棚 44.27m2
43 | 011608002015 | 铲除涂料面 | 1.名称：铲除内墙涂料及腻子 2.渣土外运：运距自行考虑 |  | m2 | 44.27 | 5.15 | 227.99
44 | 011407002006 | 天棚喷刷涂料 | 1.清理基层； |  | m2 | 44.27 | 45.08 | 1995.69
本页小计 | [7 empty] | 9878.68
注：为计取规费等的使用，可在表中增设其中：“定额人工费”。
表—08
分部分项工程和单价措施项目清单与计价表
工程名称：二层修缮工程 土建 |  |  |  | 标段：大庆市军休所适老化修缮工程 |  |  |  |  | 第 10 页 共 18 页
序号 | 项目编码 | 项目名称 | 项目特征描述 |  | 计量单位 | 工程量 | 金额（元）
[7 empty] | 综合单价 | 综合合价 |  | 其中：暂估价
2.满刮腻子，磨平； 3.喷涂封底涂料； 4.涂饰面层涂料； 5.涂饰第二遍涂料 6.具体做法详见设计及规范要求 7.材料运输方式、运距自行考虑。
乳胶漆墙面 83.69m2
45 | 011608002016 | 铲除涂料面 | 1.名称：铲除内墙涂料及腻子 2.渣土外运：运距自行考虑 |  | m2 | 83.69 | 5.15 | 431
46 | 011407001015 | 墙面喷刷乳胶漆 | 1.清理基层； 2.满刮腻子，磨平； 3.喷涂封底涂料； 4.涂饰面层涂料； 5.涂饰第二遍涂料 6.具体做法详见设计及规范要求 7.材料运输方式、运距自行考虑。 |  | m2 | 83.69 | 34.3 | 2870.57
人造大理石窗台板 7.2m
47 | 011614003009 | 窗台板拆除 | 1.名称：拆除石材窗台板 2.拆除垃圾外运，运距自行考虑 |  | m | 7.2 | 16.43 | 118.3
48 | 011108001010 | 窗台板 | 1.面层材料:25mm厚人造大理 |  | m2 | 3.24 | 167.92 | 544.06
本页小计 | [7 empty] | 3963.93
注：为计取规费等的使用，可在表中增设其中：“定额人工费”。
表—08
分部分项工程和单价措施项目清单与计价表
工程名称：二层修缮工程 土建 |  |  |  | 标段：大庆市军休所适老化修缮工程 |  |  |  |  | 第 11 页 共 18 页
序号 | 项目编码 | 项目名称 | 项目特征描述 |  | 计量单位 | 工程量 | 金额（元）
[7 empty] | 综合单价 | 综合合价 |  | 其中：暂估价
石 2.具体做法详见设计及规范要求 3.材料运输方式、运距自行考虑。
更换防盗门1樘
49 | 011610002002 | 金属门窗拆除 | 1.拆除钢制防盗门 2.集中堆放 |  | 樘 | 1 | 44.3 | 44.3
50 | 01B003 | 材料回收 | 1.拆除的钢制门：运至甲方指定地点 2.运距：自行考虑 |  | m2 | 1.84 | 6.02 | 11.08
51 | 010802004002 | 防盗门 | 1.门的材质:钢制防盗门 2.门洞口尺寸:0.8*2.3 3.材料运输方式、运距自行考虑。 |  | m2 | 1.84 | 606.97 | 1116.82
|  | 分部小计 | [5 empty] | 13842.61
二层乒乓球室
地面工程（铺PVC塑胶地板） 49.52m2
52 | 011101006007 | 平面砂浆找平层 | 1.水磨石地面凿毛 2.20厚1：2.5水泥砂浆找平层 3.具体做法详见设计及规范要求 |  | m2 | 49.52 | 56.72 | 2808.77
53 | 011103002005 | 橡胶板卷材楼地面 | 1.3mmPVC塑胶地板（双色拼接，配专用粘结剂） 3.具体做法详见设计及规范要求 4.材料运输方式、运距自行考虑。 |  | m2 | 52.62 | 83.8 | 4409.56
本页小计 | [7 empty] | 8390.53
注：为计取规费等的使用，可在表中增设其中：“定额人工费”。
表—08
分部分项工程和单价措施项目清单与计价表
工程名称：二层修缮工程 土建 |  |  |  | 标段：大庆市军休所适老化修缮工程 |  |  |  |  | 第 12 页 共 18 页
序号 | 项目编码 | 项目名称 | 项目特征描述 |  | 计量单位 | 工程量 | 金额（元）
[7 empty] | 综合单价 | 综合合价 |  | 其中：暂估价
乳胶漆顶棚 62m2
54 | 011608002017 | 铲除涂料面 | 1.名称：铲除内墙涂料及腻子 2.渣土外运：运距自行考虑 |  | m2 | 62 | 5.15 | 319.3
55 | 011407002007 | 天棚喷刷涂料 | 1.清理基层； 2.满刮腻子，磨平； 3.喷涂封底涂料； 4.涂饰面层涂料； 5.涂饰第二遍涂料 6.具体做法详见设计及规范要求 7.材料运输方式、运距自行考虑。 |  | m2 | 62 | 45.08 | 2794.96
乳胶漆墙面 93.8m2
56 | 011608002018 | 铲除涂料面 | 1.名称：铲除内墙涂料及腻子 2.渣土外运：运距自行考虑 |  | m2 | 93.8 | 5.15 | 483.07
57 | 011407001016 | 墙面喷刷乳胶漆 | 1.清理基层； 2.满刮腻子，磨平； 3.喷涂封底涂料； 4.涂饰面层涂料； 5.涂饰第二遍涂料 6.具体做法详见设计及规范要求 7.材料运输方式、运距自行考虑。 |  | m2 | 93.8 | 34.3 | 3217.34
人造大理石窗台板 9.6m
58 | 011614003010 | 窗台板拆除 | 1.名称：拆除石 |  | m | 7.2 | 16.43 | 118.3
本页小计 | [7 empty] | 6932.97
注：为计取规费等的使用，可在表中增设其中：“定额人工费”。
表—08
分部分项工程和单价措施项目清单与计价表
工程名称：二层修缮工程 土建 |  |  |  | 标段：大庆市军休所适老化修缮工程 |  |  |  |  | 第 13 页 共 18 页
序号 | 项目编码 | 项目名称 | 项目特征描述 |  | 计量单位 | 工程量 | 金额（元）
[7 empty] | 综合单价 | 综合合价 |  | 其中：暂估价
材窗台板 2.拆除垃圾外运，运距自行考虑
59 | 011108001011 | 窗台板 | 1.面层材料:25mm厚人造大理石 2.具体做法详见设计及规范要求 3.材料运输方式、运距自行考虑。 |  | m2 | 3.24 | 167.92 | 544.06
更换防盗门 2樘
60 | 011610002003 | 金属门窗拆除 | 1.拆除钢制防盗门 2.集中堆放 |  | 樘 | 2 | 44.31 | 88.62
61 | 01B004 | 材料回收 | 1.拆除的钢制门：运至甲方指定地点 2.运距：自行考虑 |  | m2 | 3.68 | 6.02 | 22.15
62 | 010802004003 | 防盗门 | 1.门的材质:钢制防盗门 2.门洞口尺寸:0.8*2.3 3.材料运输方式、运距自行考虑。 |  | m2 | 3.68 | 606.97 | 2233.65
|  | 分部小计 | [5 empty] | 17039.78
二层台球室
地面工程（铺PVC塑胶地板） 63.45m2
63 | 011101006008 | 平面砂浆找平层 | 1.水磨石地面凿毛 2.20厚1：2.5水泥砂浆找平层 3.具体做法详见设计及规范要求 |  | m2 | 63.45 | 56.72 | 3598.88
64 | 011103002006 | 橡胶板卷材楼地 | 1.3mmPVC塑胶地 |  | m2 | 67.45 | 83.8 | 5652.31
本页小计 | [7 empty] | 12139.67
注：为计取规费等的使用，可在表中增设其中：“定额人工费”。
表—08
分部分项工程和单价措施项目清单与计价表
工程名称：二层修缮工程 土建 |  |  |  | 标段：大庆市军休所适老化修缮工程 |  |  |  |  | 第 14 页 共 18 页
序号 | 项目编码 | 项目名称 | 项目特征描述 |  | 计量单位 | 工程量 | 金额（元）
[7 empty] | 综合单价 | 综合合价 |  | 其中：暂估价
|  | 面 | 板（双色拼接，配专用粘结剂） 3.具体做法详见设计及规范要求 4.材料运输方式、运距自行考虑。
乳胶漆顶棚 82.2m2
65 | 011608002019 | 铲除涂料面 | 1.名称：铲除内墙涂料及腻子 2.渣土外运：运距自行考虑 |  | m2 | 82.2 | 5.15 | 423.33
66 | 011407002008 | 天棚喷刷涂料 | 1.清理基层； 2.满刮腻子，磨平； 3.喷涂封底涂料； 4.涂饰面层涂料； 5.涂饰第二遍涂料 6.具体做法详见设计及规范要求 7.材料运输方式、运距自行考虑。 |  | m2 | 82.2 | 45.08 | 3705.58
乳胶漆墙面 122.3m2
67 | 011608002020 | 铲除涂料面 | 1.名称：铲除内墙涂料及腻子 2.渣土外运：运距自行考虑 |  | m2 | 122.3 | 5.15 | 629.85
68 | 011407001017 | 墙面喷刷乳胶漆 | 1.清理基层； 2.满刮腻子，磨平； 3.喷涂封底涂料； 4.涂饰面层涂料； 5.涂饰第二遍涂料 6.具体做法详见 |  | m2 | 122.3 | 34.3 | 4194.89
本页小计 | [7 empty] | 8953.65
注：为计取规费等的使用，可在表中增设其中：“定额人工费”。
表—08
分部分项工程和单价措施项目清单与计价表
工程名称：二层修缮工程 土建 |  |  |  | 标段：大庆市军休所适老化修缮工程 |  |  |  |  | 第 15 页 共 18 页
序号 | 项目编码 | 项目名称 | 项目特征描述 |  | 计量单位 | 工程量 | 金额（元）
[7 empty] | 综合单价 | 综合合价 |  | 其中：暂估价
设计及规范要求 7.材料运输方式、运距自行考虑。
人造大理石窗台板 10.8m
69 | 011614003011 | 窗台板拆除 | 1.名称：拆除石材窗台板 2.拆除垃圾外运，运距自行考虑 |  | m | 9.6 | 16.42 | 157.63
70 | 011108001012 | 窗台板 | 1.面层材料:25mm厚人造大理石 2.具体做法详见设计及规范要求 3.材料运输方式、运距自行考虑。 |  | m2 | 4.32 | 167.92 | 725.41
门窗工程更换防盗门（2樘）
71 | 011610002004 | 金属门窗拆除 | 1.拆除钢制防盗门 2.集中堆放 |  | 樘 | 2 | 44.31 | 88.62
72 | 01B006 | 材料回收 | 1.拆除的钢制门：运至甲方指定地点 2.运距：自行考虑 |  | m2 | 3.68 | 6.02 | 22.15
73 | 010802004004 | 防盗门 | 1.门的材质:钢制防盗门 2.门洞口尺寸:0.8*2.3 3.材料运输方式、运距自行考虑。 |  | m2 | 3.68 | 606.97 | 2233.65
|  | 分部小计 | [5 empty] | 21432.3
二层阅览室
地面工程（铺PVC塑胶地板） 51.84m
本页小计 | [7 empty] | 3227.46
注：为计取规费等的使用，可在表中增设其中：“定额人工费”。
表—08
分部分项工程和单价措施项目清单与计价表
工程名称：二层修缮工程 土建 |  |  |  | 标段：大庆市军休所适老化修缮工程 |  |  |  |  | 第 16 页 共 18 页
序号 | 项目编码 | 项目名称 | 项目特征描述 |  | 计量单位 | 工程量 | 金额（元）
[7 empty] | 综合单价 | 综合合价 |  | 其中：暂估价
2
74 | 011101006009 | 平面砂浆找平层 | 1.水磨石地面凿毛 2.20厚1：2.5水泥砂浆找平层 3.具体做法详见设计及规范要求 |  | m2 | 51.84 | 56.72 | 2940.36
75 | 011103002007 | 橡胶板卷材楼地面 | 1.3mmPVC塑胶地板（双色拼接，配专用粘结剂） 3.具体做法详见设计及规范要求 4.材料运输方式、运距自行考虑。 |  | m2 | 52.3 | 83.8 | 4382.74
乳胶漆顶棚 51.84m2
76 | 011608002021 | 铲除涂料面 | 1.名称：铲除内墙涂料及腻子 2.渣土外运：运距自行考虑 |  | m2 | 51.84 | 5.15 | 266.98
77 | 011407002009 | 天棚喷刷涂料 | 1.清理基层； 2.满刮腻子，磨平； 3.喷涂封底涂料； 4.涂饰面层涂料； 5.涂饰第二遍涂料 6.具体做法详见设计及规范要求 7.材料运输方式、运距自行考虑。 |  | m2 | 51.84 | 45.09 | 2337.47
乳胶漆墙面 83.69m2
78 | 011608002022 | 铲除涂料面 | 1.名称：铲除内墙涂料及腻子 2.渣土外运：运距自行考虑 |  | m2 | 83.69 | 5.15 | 431
79 | 011407001018 | 墙面喷刷乳胶漆 | 1.清理基层； |  | m2 | 83.69 | 34.3 | 2870.57
本页小计 | [7 empty] | 13229.12
注：为计取规费等的使用，可在表中增设其中：“定额人工费”。
表—08
分部分项工程和单价措施项目清单与计价表
工程名称：二层修缮工程 土建 |  |  |  | 标段：大庆市军休所适老化修缮工程 |  |  |  |  | 第 17 页 共 18 页
序号 | 项目编码 | 项目名称 | 项目特征描述 |  | 计量单位 | 工程量 | 金额（元）
[7 empty] | 综合单价 | 综合合价 |  | 其中：暂估价
2.满刮腻子，磨平； 3.喷涂封底涂料； 4.涂饰面层涂料； 5.涂饰第二遍涂料 6.具体做法详见设计及规范要求 7.材料运输方式、运距自行考虑。
80 | 011609002002 | 隔断隔墙拆除 | 1.拆除木龙骨石膏板隔断墙 2.垃圾外运，运距自行考虑 |  | m2 | 15.8 | 13.84 | 218.67
人造大理石窗台板 7.2m
81 | 011614003012 | 窗台板拆除 | 1.名称：拆除石材窗台板 2.拆除垃圾外运，运距自行考虑 |  | m | 7.2 | 16.43 | 118.3
82 | 011108001013 | 窗台板 | 1.面层材料:25mm厚人造大理石 2.具体做法详见设计及规范要求 3.材料运输方式、运距自行考虑。 |  | m2 | 3.24 | 167.92 | 544.06
门窗工程更换防盗门（2樘）
83 | 011610002005 | 金属门窗拆除 | 1.拆除钢制防盗门 2.集中堆放 |  | 樘 | 2 | 44.31 | 88.62
84 | 01B009 | 材料回收 | 1.拆除的钢制门：运至甲方指定地点 2.运距：自行考虑 |  | m2 | 3.68 | 6.02 | 22.15
本页小计 | [7 empty] | 991.8
注：为计取规费等的使用，可在表中增设其中：“定额人工费”。
表—08
分部分项工程和单价措施项目清单与计价表
工程名称：二层修缮工程 土建 |  |  |  | 标段：大庆市军休所适老化修缮工程 |  |  |  |  | 第 18 页 共 18 页
序号 | 项目编码 | 项目名称 | 项目特征描述 |  | 计量单位 | 工程量 | 金额（元）
[7 empty] | 综合单价 | 综合合价 |  | 其中：暂估价
85 | 010802004005 | 防盗门 | 1.门的材质:钢制防盗门 2.门洞口尺寸:0.8*2.3 3.材料运输方式、运距自行考虑。 |  | m2 | 3.68 | 606.97 | 2233.65
|  | 分部小计 | [5 empty] | 16454.57
单价措施项目费
| 1 | 大型机械设备进出场及安拆费 |  |  | 项 | 1
| 2 | 混凝土、钢筋混凝土模板及支架费 |  |  | 项 | 1
| 3 | 施工排水、降水费 |  |  | 项 | 1
| 4 | 水平防护架、垂直防护架、外架封闭 |  |  | 项 | 1
| 5 | 专业工程措施项目费 |  |  | 项 | 1
分部小计
本页小计 | [7 empty] | 2233.65
合 计 | [7 empty] | 104088.1
注：为计取规费等的使用，可在表中增设其中：“定额人工费”。
表—08