## 表-08 分部分项工程和单价措施项目清单与计价表(带二级标题)
分部分项工程和单价措施项目清单与计价表
工程名称：淋浴间 给排水 |  |  |  | 标段：大庆市军休所适老化修缮工程 |  |  |  |  | 第 1 页 共 3 页
序号 | 项目编码 | 项目名称 | 项目特征描述 |  | 计量单位 | 工程量 | 金额（元）
[7 empty] | 综合单价 | 综合合价 |  | 其中：暂估价
设备安装
1 | 031006012001 | 热水器、开水炉 | 1.能源种类:电热水器 2.型号、容积:80L P=3kw 3.安装方式:挂式 |  | 台 | 2 | 2552.99 | 5105.98
|  | 分部小计 | [5 empty] | 5105.98
阀门安装
2 | 031003001001 | 螺纹阀门 | 1.类型:截止阀 2.材质:碳钢 3.规格、压力等级:J11H PN16 DN25 ASTM A105 4.连接形式:螺纹连接 |  | 个 | 3 | 62.53 | 187.59
3 | 031003001002 | 螺纹阀门 | 1.类型:截止阀 2.材质:碳钢 3.规格、压力等级:J11H PN16 DN15 ASTM A105 4.连接形式:螺纹连接 |  | 个 | 4 | 46.75 | 187
4 | 031004010001 | 淋浴器 | 1.名称:淋浴器混水阀 2.材质、规格:合金 3.组装形式:螺纹连接 4.附件名称、数量:莲蓬头1个 |  | 套 | 2 | 505.63 | 1011.26
|  | 分部小计 | [5 empty] | 1385.85
管道安装
5 | 031001006001 | 塑料管 | 1.安装部位:室内 2.介质:水 3.材质、规格:PP-R冷水管 S4 DN25 4.连接形式:热 |  | m | 20 | 19.14 | 382.8
本页小计 | [7 empty] | 6874.63
注：为计取规费等的使用，可在表中增设其中：“定额人工费”。
表—08
分部分项工程和单价措施项目清单与计价表
工程名称：淋浴间 给排水 |  |  |  | 标段：大庆市军休所适老化修缮工程 |  |  |  |  | 第 2 页 共 3 页
序号 | 项目编码 | 项目名称 | 项目特征描述 |  | 计量单位 | 工程量 | 金额（元）
[7 empty] | 综合单价 | 综合合价 |  | 其中：暂估价
熔 5.压力试验及吹、洗设计要求:符合设计要求
6 | 031001006002 | 塑料管 | 1.安装部位:室内 2.介质:水 3.材质、规格:PP-R冷水管 S4 DN15 4.连接形式:热熔 5.压力试验及吹、洗设计要求:符合设计要求 |  | m | 10 | 15.61 | 156.1
7 | 031001006003 | 塑料管 | 1.安装部位:室内 2.介质:水 3.材质、规格:PP-R热水管 S2 DN15 4.连接形式:热熔 5.压力试验及吹、洗设计要求:符合设计要求 |  | m | 10 | 18.49 | 184.9
8 | 031001005001 | 铸铁管 | 1.介质:水 2.材质、规格:承插式柔性接口排水铸铁管 DN100 3.连接形式:承插式 4.压力试验及吹、洗设计要求:符合设计要求 |  | m | 20 | 103.03 | 2060.6
|  | 分部小计 | [5 empty] | 2784.4
其他
9 | 031004014001 | 给、排水附(配)件 | 1.材质:不锈钢 2.型号、规格:有水封带网框地漏 DN100 |  | 个 | 2 | 94.37 | 188.74
本页小计 | [7 empty] | 2590.34
注：为计取规费等的使用，可在表中增设其中：“定额人工费”。
表—08
分部分项工程和单价措施项目清单与计价表
工程名称：淋浴间 给排水 |  |  |  | 标段：大庆市军休所适老化修缮工程 |  |  |  |  | 第 3 页 共 3 页
序号 | 项目编码 | 项目名称 | 项目特征描述 |  | 计量单位 | 工程量 | 金额（元）
[7 empty] | 综合单价 | 综合合价 |  | 其中：暂估价
10 | 031004014002 | 给、排水附(配)件 | 1.材质:不锈钢 2.型号、规格:清扫口 DN100 |  | 个 | 1 | 94.37 | 94.37
|  | 分部小计 | [5 empty] | 283.11
单价措施项目费
分部小计
本页小计 | [7 empty] | 94.37
合 计 | [7 empty] | 9559.34
注：为计取规费等的使用，可在表中增设其中：“定额人工费”。
表—08