## Sheet1
采购目录编码 | 采购内容 | 数量 | 总价 | 是否进口(0否1是) | 技术参数 | 计量单位
40205006001 | 标线 | 60.5 | 1724.25 | 0 | 跑道划线1.工艺:热熔型 2.线型:白色虚线、白色实线、黄色实线 | m2
41001009001 | 混凝土雨水篦子 | 120 | 64444.8 | 0 | 箅子50*40*6CM | 座
04B004 | 人工草坪 | 2153 | 143820.4 | 0 | 人造草坪规格： ⑴、用于足球场的草坪高度（不含底布高度）：50mm+1mm ⑵、草纤维磅重（Dtex）：PE12000BJL（12根草丝/簇） ⑶、草坪织距：17针/10cm；草坪行距：5/8英寸；草坪密度：10710针/平方米 ⑷、填充环保颗粒粒径：0.5-2mm,用量为6kg/m²；石英砂0.2-0.8mm,用量为25kg/m²。 | m2
40203006002 | 沥青混凝土 | 93 | 6314.7 | 0 | 中粒式沥青混凝土(AC-13) 2.厚度:5CM | m2
40203003003 | 透层、粘层 | 93 | 279.93 | 0 | 1. PCR 改性乳化沥青 2、喷油量：0.9L/m2 | m2
40203007002 | 水泥混凝土 | 93 | 8954.97 | 0 | 1.混凝土强度等级:C20水泥混凝土 2.厚度:20c | m2
40203003001 | 透层、粘层 | 1188 | 3552.12 | 0 | 1. PCR 改性乳化沥青 2、喷油量：0.9L/m2 | m2
40201021001 | 土工合成材料 | 1188 | 8624.88 | 0 | 无 | m2
40203003002 | 透层、粘层 | 1188 | 2019.6 | 0 | 1.材料品种:采用中、慢凝液体乳化沥青 2.喷油量: 乳化沥青0.5L/m2 | m2
40203006001 | 沥青混凝土 | 1188 | 64532.16 | 0 | 1.沥青品种:AC-13Ⅰ改性沥青混凝土(含10mm找平) 2.厚度:4CM | m2
40203007003 | 水泥混凝土 | 197 | 18969.13 | 0 | 1.混凝土强度等级:水泥混凝土C20 2.厚度:20cm | m2
40203009002 | 弹性面层 | 2151 | 473220 | 0 | 13mm厚预制型塑胶跑道（其中138M2为雨水箅子） | m2
04B003 | 移除树脂雨水篦子 | 98 | 2548 | 0 | 无 | 个
41001002001 | 拆除人工草坪 | 2153 | 2648.19 | 0 | 50MM人造草坪 | m2
41001001002 | 拆除路面 | 93 | 690.06 | 0 | 50MM中粒式沥青混凝土 | m2
41001003001 | 拆除基层 | 93 | 1635.87 | 0 | 1.材质:水泥稳定砂砾基层 2.厚度:20CM | m2
40103002002 | 余方弃置 | 126.25 | 1497.33 | 0 | 1.废弃料品种:外弃 2.运距:3KM | m3
41001001001 | 拆除路面 | 1188 | 5702.4 | 0 | 拆除沥青跑道（参见结构详图） | m2
40103002001 | 余方弃置 | 71.28 | 845.38 | 0 | 1.废弃料品种:外弃 2.运距:3KM | m3
41001001004 | 拆除路面 | 197 | 4330.06 | 0 | 1.材质:拆除水泥混凝土C20 2.厚度:20CM | m2
40103002006 | 余方弃置 | 39.4 | 467.28 | 0 | 1.废弃料品种:外弃水泥混凝土基层 2.运距:3KM | m3
41001001003 | 拆除路面 | 2151 | 4667.67 | 0 | 拆除塑胶跑道面层（13mm厚混合型聚安酯塑胶） | m2
40103002003 | 余方弃置 | 27.96 | 331.61 | 0 | 1.废弃料品种:外弃 2.运距:3KM | m3
1 | 措施项目费 | 1 | 34164.67 |  | 单价措施费+总价措施费 | 项
2 | 规费 | 1 | 11700.41 | 0 | 社会保险费+住房公积金+环境保护税.其中社会保险费包括:养老保险费、医疗保险费、失业保险费、工伤保险费、生育保险费 | 项
3 | 税金 | 1 | 78091.73 | 0 | 无 | 项
945777.6