## 表-08 分部分项工程和单价措施项目清单与计价表
分部分项工程和单价措施项目清单与计价表
工程名称：大庆现代技术职业学校操场改造工程（市政） |  |  |  | 标段：大庆现代技术职业学校操场改造工程 |  |  |  |  | 第 1 页 共 4 页
序号 | 项目编码 | 项目名称 | 项目特征描述 |  | 计量单位 | 工程量 | 金额（元）
[7 empty] | 综合单价 | 综合合价 |  | 其中：暂估价
整个项目
1 | 04B003 | 塑胶跑道 |  |  | 项 | 1
2 | 041001002001 | 拆除人行道 | 1.人工拆除荷兰砖、机械装车、机械外运5km |  | m2 | 5510
3 | 040101001002 | 挖一般土方 | 1.场地机械挖土深530mm，机械外运5km |  | m3 | 2271.58
4 | 040201002001 | 强夯地基 | 1.场地原土机械碾压 |  | m2 | 4286
5 | 040202004001 | 石灰、粉煤灰、土 | 1.场地底层300mm厚二灰土（石灰：粉煤灰：土=12:35:53），机械拌合，机械摊铺、消解石灰及养生 |  | m2 | 4286
6 | 040202015001 | 水泥稳定碎(砾)石 | 1.场地基层200mm厚6%水泥稳定碎石（砂砾：碎石=7:3）机械摊铺 |  | m2 | 4210
7 | 040203006001 | 沥青混凝土 | 1.场地50mm厚中粒式沥青混凝土（AC-16），机械摊铺，透层沥青（0.9千克/平方米） |  | m2 | 4210
8 | 040203006002 | 沥青混凝土 | 1.场地30mm厚细粒沥青混凝土，机械摊铺（粘层沥青0.5kg/m2） |  | m2 | 4210
9 | 040203009001 | 弹性面层 | 1.塑胶场地13mm厚（含人工铺装） |  | m2 | 4462
10 | 04B004 | 运动场 |  |  | 项 | 1
11 | 040101001003 | 挖一般土方 | 1.运动场地机械挖土，机械外运5km |  | m3 | 525
12 | 040201002002 | 强夯地基 | 1.运动场场地机械原土碾压 |  | m2 | 1050
本页小计
注：为计取规费等的使用，可在表中增设其中：“定额人工费”。
表—08
分部分项工程和单价措施项目清单与计价表
工程名称：大庆现代技术职业学校操场改造工程（市政） |  |  |  | 标段：大庆现代技术职业学校操场改造工程 |  |  |  |  | 第 2 页 共 4 页
序号 | 项目编码 | 项目名称 | 项目特征描述 |  | 计量单位 | 工程量 | 金额（元）
[7 empty] | 综合单价 | 综合合价 |  | 其中：暂估价
13 | 040202004002 | 石灰、粉煤灰、土 | 1.运动场场地底层300mm厚二灰土（石灰：粉煤灰：土=12:35:53），机械拌合，机械摊铺、消解石灰及养生 |  | m2 | 1050
14 | 040202015003 | 水泥稳定碎(砾)石 | 1.场地基层200mm厚6%水泥稳定碎石（砂砾：碎石=7:3）机械摊铺 |  | m2 | 1050
15 | 040203006004 | 沥青混凝土 | 1.场地50mm厚中粒式沥青混凝土（AC-16），机械摊铺，透层沥青（0.9千克/平方米） |  | m2 | 1050
16 | 050102012001 | 铺种草皮 | 1.成品人造草坪（含人工铺装） |  | m2 | 1050
17 | 04B005 | 其它项目 |  |  | 项 | 1
18 | 041001005001 | 拆除侧、平(缘)石 | 1.拆除原路缘石、局部利旧，机械装车、机械外运5km |  | m | 306
19 | 040204004001 | 安砌侧(平、缘)石 | 1.990*350*150花岗岩路牙石勾缝连接型安装，结合层采用1:3水泥砂浆30mm厚 |  | m | 206
20 | 040204004002 | 安砌侧(平、缘)石 | 1.990*350*150花岗岩路牙石（材料利旧）勾缝连接型安装，结合层采用1:3水泥砂浆30mm厚 |  | m | 100
21 | 040204004003 | 安砌侧(平、缘)石 | 1.900*150*100mm花岗岩路牙石连接型安装 |  | m | 550
本页小计
注：为计取规费等的使用，可在表中增设其中：“定额人工费”。
表—08
分部分项工程和单价措施项目清单与计价表
工程名称：大庆现代技术职业学校操场改造工程（市政） |  |  |  | 标段：大庆现代技术职业学校操场改造工程 |  |  |  |  | 第 3 页 共 4 页
序号 | 项目编码 | 项目名称 | 项目特征描述 |  | 计量单位 | 工程量 | 金额（元）
[7 empty] | 综合单价 | 综合合价 |  | 其中：暂估价
22 | 040205006002 | 标线 | 1.标线：塑胶跑道白色实线油漆宽50mm，足球场白色实线油漆宽100mm |  | m2 | 139.45
23 | 041001007001 | 拆除砖石结构 | 1.拆除原砖砌筑200mm高检查井井脖、人工装车、机械外运 |  | m3 | 0.79
24 | 040203007001 | 水泥混凝土 | 1.检查井周围200mm厚混凝土，重型井圈、井盖，直径1170mm及安装 |  | m2 | 7.64
25 | 04B006 | 调低原钢制消防井 | 1.调低原钢制消防井井筒，井盖面层与场地平齐 |  | 座 | 2
26 | 040101001004 | 挖一般土方 | 1.场地机械挖土，机械外运5km |  | m3 | 830
27 | 04B007 | 场地排水沟 |  |  | 项 | 1
28 | 041001007002 | 拆除砖石结构 | 1.拆除原砖砌筑排水沟长199m、双面240mm宽砖砌筑，底120mm厚砖砌筑、原地沟净宽500mm，原地沟净深500mm，机械拆除、机械装车、机械外运5km |  | m3 | 71.16
29 | 040101002001 | 挖沟槽土方 | 1.排水沟机械挖土、机械外运5km |  | m3 | 327.9
30 | 040201002003 | 强夯地基 | 1.原土人工打夯 |  | m2 | 411.4
31 | 010501001001 | 垫层 | 1.地沟基础砂垫层 |  | m3 | 82.28
32 | 010501001002 | 垫层 | 1.地沟基础C10混凝土垫层 |  | m3 | 41.14
本页小计
注：为计取规费等的使用，可在表中增设其中：“定额人工费”。
表—08
分部分项工程和单价措施项目清单与计价表
工程名称：大庆现代技术职业学校操场改造工程（市政） |  |  |  | 标段：大庆现代技术职业学校操场改造工程 |  |  |  |  | 第 4 页 共 4 页
序号 | 项目编码 | 项目名称 | 项目特征描述 |  | 计量单位 | 工程量 | 金额（元）
[7 empty] | 综合单价 | 综合合价 |  | 其中：暂估价
33 | 010507003001 | 电缆沟、地沟 | 1.现浇C30抗渗（水泥用量4%）钢筋混凝土地沟及模板制作安装 |  | m | 374
34 | 040103001001 | 回填方 | 1.地沟人工回填土 |  | m3 | 87.52
35 | 040901001001 | 现浇构件钢筋 | 1.钢筋混凝土地沟采用III级直径8mm@200mm |  | t | 6.973
36 | 010512008001 | 沟盖板、井盖板、井圈 | 1.现场预制地沟盖板700*500*80mm及模板制作安装、盖板场内运输、安装 |  | m3 | 20.94
37 | 040901002001 | 预制构件钢筋 | 1.现场预制地沟盖板采用III级钢筋直径8mm |  | t | 0.886
38 | 040901002002 | 预制构件钢筋 | 1.现场预制地沟盖板采用III级钢筋直径10mm |  | t | 1.938
39 | 040501004001 | 塑料管 | 1.PE双壁波纹排水管DN400mm安装 |  | m | 10
40 | 040101002002 | 挖沟槽土方 | 1.排水管线人工挖土及回填土 |  | m3 | 9.6
分部小计
措施项目
41 | 011705001001 | 大型机械设备进出场及安拆 | 1.挖掘机、压路机场外运输 |  | 台次 | 1
分部小计
本页小计
合 计
注：为计取规费等的使用，可在表中增设其中：“定额人工费”。
表—08

## 表-11 总价措施项目清单与计价表
总价措施项目清单与计价表
工程名称：大庆现代技术职业学校操场改造工程（市政） |  |  |  | 标段：大庆现代技术职业学校操场改造工程 |  |  |  | 第 1 页 共 1 页
序号 | 项目编码 | 项目名称 | 计算基础 |  | 费率 (%) | 金额 (元) | 调整 费率 (%) |  | 调整后 金额(元) | 备注
1 | 041109001001 | 安全文明施工费 | 分部分项合计+单价措施项目费-分部分项设备费-单价措施项目设备费 |  | 2.66
2 | 041109002001 | 夜间施工费 | 分部分项计费人工费+单价措施计费人工费 |  | 0.12
3 | 041109003001 | 二次搬运费 | 分部分项计费人工费+单价措施计费人工费 |  | 0.12
4 | 041109004002 | 冬季施工增加费 | 分部分项冬季施工人工预算价+分部分项冬季施工机具预算价+单价措施冬季施工人工预算价+单价措施冬季施工机具预算价 |  | 5
5 | 041109004001 | 雨季施工增加费 | 分部分项计费人工费+单价措施计费人工费 |  | 0.11
6 | 041109007001 | 已完工程及设备保护费 | 分部分项计费人工费+单价措施计费人工费 |  | 0.11
7 | 04B001 | 工程定位复测费 | 分部分项计费人工费+单价措施计费人工费 |  | 0.08
8 | 04B002 | 专业工程措施项目费
合 计
编制人（造价人员）： |  |  |  | 复核人（造价工程师）：
注：1.“计算基础”中安全文明施工费可为“定额基价”、“定额人工费”或“定额人工费+定额机械费”，其他项目可为“定额人工费”或“定额人工费+定额机械费”。 2.按施工方案计算的措施费，若无“计算基础”和“费率”的数值，也可只填“金额”数值，但应在备注栏说明施工方案出处或计算方法。
表-11

## 表-13 规费、税金项目清单与计价表
规费、税金项目清单与计价表
工程名称：大庆现代技术职业学校操场改造工程（市政） |  |  | 标段：大庆现代技术职业学校操场改造工程 |  | 第 1 页 共 1 页
序号 | 项目名称 | 计算基础 |  | 计算基数 |  | 计算费率(%) | 金额(元)
1 | 规费 | [（A）+（B）+（C）+人工费价差]×费率
1.1 | 社会保险费 | 养老保险费+医疗保险费+失业保险费+工伤保险费+生育保险费
1.1.1 | 养老保险费 | 计费人工费+人工价差 |  |  |  | 16
1.1.2 | 医疗保险费 | 计费人工费+人工价差 |  |  |  | 7.5
1.1.3 | 失业保险费 | 计费人工费+人工价差 |  |  |  | 0.5
1.1.4 | 工伤保险费 | 计费人工费+人工价差 |  |  |  | 1
1.1.5 | 生育保险费 | 计费人工费+人工价差 |  |  |  | 0.6
1.2 | 住房公积金 | 计费人工费+人工价差 |  |  |  | 5
1.3 | 环境保护税 | 按实际发生计算
2 | 税金 | [（一）+（二）+（三）+（四）-（3）-（4）-甲供材料费]×税率 |  |  |  | 9
合 计
编制人（造价人员）： |  |  | 复核人（造价工程师）：
表—13