## 封-1 招标工程量清单封面
|  | 建筑装饰工程 |  | 工程
招 标 工 程 量 清 单
招 标 人：
(单位盖章)
造价咨询人：
(单位盖章)
年 月 日
封-1

## 扉-1 招标工程量清单扉页
|  | 建筑装饰工程 |  |  | 工程
招 标 工 程 量 清 单
招 标 人： |  |  | 造价咨询人：
| （单位盖章） |  |  | (单位资质专用章)
法定代表人 或其授权人： |  |  | 法定代表人 或其授权人：
| (签字或盖章) |  |  | (签字或盖章)
编 制 人： |  |  | 复 核 人：
| (造价人员签字盖专用章) |  |  | (造价工程师签字盖专用章)
编 制 时 间： | 年 月 日 |  | 复 核 时 间： | 年 月 日
扉-1

## 表-01 总说明
总 说 明
工程名称： 建筑装饰工程 | 第 1 页 共 1 页
表-01

## 表-08 分部分项工程和单价措施项目清单与计价表
分部分项工程和单价措施项目清单与计价表
工程名称：建筑装饰工程 |  |  |  | 标段：大庆中学食堂修缮工程 |  |  |  |  | 第 1 页 共 18 页
序号 | 项目编码 | 项目名称 | 项目特征描述 |  | 计量单位 | 工程量 | 金额（元）
[7 empty] | 综合单价 | 综合合价 |  | 其中：暂估价
拆除部分
一层
1 | 011609002001 | 隔断隔墙拆除 | 1.拆除原有玻璃隔断 2.拆除垃圾外运，运距自行考虑 3.其他详见图纸 |  | m2 | 113.04
2 | 011609002002 | 金属牌匾拆除 | 1.拆除原有档口金属牌匾 2.拆除垃圾外运，运距自行考虑 3.其他详见图纸 |  | m2 | 37.58
3 | 011609002003 | 轻质隔墙拆除 | 1.拆除原有轻质隔墙 2.拆除垃圾外运，运距自行考虑 3.其他详见图纸 |  | m2 | 10.53
4 | 011601001001 | 砖砌体拆除 | 1.拆除原有砖墙 2.拆除垃圾外运，运距自行考虑 3.其他详见图纸 |  | m3 | 3.63
5 | 011606003001 | 天棚面龙骨及饰面拆除 | 1.拆除档口及厨房、洗碗间、加工间原有集成吊顶及龙骨 2.拆除垃圾外运，运距自行考虑 3.其他详见图纸 |  | m2 | 254.91
6 | 011606003003 | 天棚面龙骨及饰面拆除 | 1.拆除学生食堂、走廊原有轻钢龙骨及矿棉板吊顶 2.拆除垃圾外运，运距自行考虑 3.其他详见图纸 |  | m2 | 557.58
本页小计
注：为计取规费等的使用，可在表中增设其中：“定额人工费”。
表—08
分部分项工程和单价措施项目清单与计价表
工程名称：建筑装饰工程 |  |  |  | 标段：大庆中学食堂修缮工程 |  |  |  |  | 第 2 页 共 18 页
序号 | 项目编码 | 项目名称 | 项目特征描述 |  | 计量单位 | 工程量 | 金额（元）
[7 empty] | 综合单价 | 综合合价 |  | 其中：暂估价
7 | 011605002001 | 立面块料拆除 | 1.铲除厨房、洗碗间、加工间原有墙砖 2.拆除垃圾外运，运距自行考虑 3.其他详见图纸 |  | m2 | 266.04
8 | 011605001001 | 平面块料拆除 | 1.铲除厨房、加工间原有地砖面层及粘结层 2.拆除垃圾外运，运距自行考虑 3.其他详见图纸 |  | m2 | 128.24
9 | 011602001001 | 混凝土构件拆除 | 1.拆除厨房、洗碗间原有结构层至素土层 2.拆除垃圾外运，运距自行考虑 3.其他详见图纸 |  | m3 | 33.34
10 | 011604001001 | 平面抹灰层拆除 | 1.铲除洗碗间原有水磨石面层及砂浆粘接层 2.拆除垃圾外运，运距自行考虑 3.其他详见图纸 |  | m2 | 49.4
11 | 011605002006 | 立面块料拆除 | 1.铲除学生食堂及楼梯间墙裙 2.拆除垃圾外运，运距自行考虑 3.其他详见图纸 |  | m2 | 91.06
12 | 011604002001 | 立面抹灰层拆除 | 1.铲除学生食堂及楼梯间墙裙以上抹灰层 2.拆除垃圾外运，运距自行考虑 3.其他详见图纸 |  | m2 | 202.28
本页小计
注：为计取规费等的使用，可在表中增设其中：“定额人工费”。
表—08
分部分项工程和单价措施项目清单与计价表
工程名称：建筑装饰工程 |  |  |  | 标段：大庆中学食堂修缮工程 |  |  |  |  | 第 3 页 共 18 页
序号 | 项目编码 | 项目名称 | 项目特征描述 |  | 计量单位 | 工程量 | 金额（元）
[7 empty] | 综合单价 | 综合合价 |  | 其中：暂估价
13 | 011608002001 | 铲除涂料面 | 1.铲除学生食堂及楼梯间墙裙以上乳胶漆面层及腻子层 2.拆除垃圾外运，运距自行考虑 3.其他详见图纸 |  | m2 | 202.28
14 | 011608002003 | 铲除涂料面 | 1.铲除楼梯间天棚及楼梯板低、板侧乳胶漆面层及腻子层 2.拆除垃圾外运，运距自行考虑 3.其他详见图纸 |  | m2 | 52.94
二层
15 | 011609002004 | 隔断隔墙拆除 | 1.拆除原有玻璃隔断 2.拆除垃圾外运，运距自行考虑 3.其他详见图纸 |  | m2 | 152.96
16 | 011609002005 | 金属牌匾拆除 | 1.拆除原有档口金属牌匾 2.拆除垃圾外运，运距自行考虑 3.其他详见图纸 |  | m2 | 43.99
17 | 011609002006 | 隔断隔墙拆除 | 1.拆除原有轻质隔墙 2.拆除垃圾外运，运距自行考虑 3.其他详见图纸 |  | m2 | 14.58
18 | 011601001002 | 砖砌体拆除 | 1.拆除原有砖墙及开洞口 2.拆除垃圾外运，运距自行考虑 3.其他详见图纸 |  | m3 | 0.86
本页小计
注：为计取规费等的使用，可在表中增设其中：“定额人工费”。
表—08
分部分项工程和单价措施项目清单与计价表
工程名称：建筑装饰工程 |  |  |  | 标段：大庆中学食堂修缮工程 |  |  |  |  | 第 4 页 共 18 页
序号 | 项目编码 | 项目名称 | 项目特征描述 |  | 计量单位 | 工程量 | 金额（元）
[7 empty] | 综合单价 | 综合合价 |  | 其中：暂估价
19 | 011606003002 | 天棚面龙骨及饰面拆除 | 1.拆除档口及厨房、洗消间原有集成吊顶及龙骨 2.拆除垃圾外运，运距自行考虑 3.其他详见图纸 |  | m2 | 221.02
20 | 011606003004 | 天棚面龙骨及饰面拆除 | 1.拆除学生食堂原有轻钢龙骨及矿棉板吊顶 2.拆除垃圾外运，运距自行考虑 3.其他详见图纸 |  | m2 | 572.05
21 | 011605002002 | 立面块料拆除 | 1.铲除厨房、洗消间原有墙砖 2.拆除垃圾外运，运距自行考虑 3.其他详见图纸 |  | m2 | 349.53
22 | 011605001002 | 平面块料拆除 | 1.拆除厨房原有地砖面层及粘结层 2.拆除垃圾外运，运距自行考虑 3.其他详见图纸 |  | m2 | 98.7
23 | 011605002007 | 立面块料拆除 | 1.铲除学生食堂及楼梯间墙裙 2.拆除垃圾外运，运距自行考虑 3.其他详见图纸 |  | m2 | 107.98
24 | 011604002002 | 立面抹灰层拆除 | 1.铲除学生食堂及楼梯间墙裙以上抹灰层 2.拆除垃圾外运，运距自行考虑 3.其他详见图纸 |  | m2 | 148.83
本页小计
注：为计取规费等的使用，可在表中增设其中：“定额人工费”。
表—08
分部分项工程和单价措施项目清单与计价表
工程名称：建筑装饰工程 |  |  |  | 标段：大庆中学食堂修缮工程 |  |  |  |  | 第 5 页 共 18 页
序号 | 项目编码 | 项目名称 | 项目特征描述 |  | 计量单位 | 工程量 | 金额（元）
[7 empty] | 综合单价 | 综合合价 |  | 其中：暂估价
25 | 011608002002 | 铲除涂料面 | 1.铲除学生食堂及楼梯间墙裙以上乳胶漆面层及腻子层 2.拆除垃圾外运，运距自行考虑 3.其他详见图纸 |  | m2 | 148.83
26 | 011614003001 | 窗台板拆除 | 1.拆除所有外墙窗石材窗台板 2.拆除垃圾外运，运距自行考虑 3.其他详见图纸 |  | m | 196
27 | 011608002004 | 铲除涂料面 | 1.铲除楼梯间天棚及楼梯板低、板侧乳胶漆面层及腻子层 2.拆除垃圾外运，运距自行考虑 3.其他详见图纸 |  | m2 | 60.09
28 | 011602002001 | 钢筋混凝土构件拆除 | 1.拆除混凝土过梁 2.拆除垃圾外运，运距自行考虑 3.其他详见图纸 |  | m3 | 0.26
29 | 011605002005 | 立面块料拆除 | 1.铲除外墙局部破损墙砖及水泥砂浆结合层 2.拆除垃圾外运，运距自行考虑 3.其他详见图纸 |  | m2 | 30
30 | 011612001001 | 雨水管拆除 | 1.拆除原有雨水管 2.拆除垃圾外运，运距自行考虑 3.其他详见图纸 |  | m | 10
本页小计
注：为计取规费等的使用，可在表中增设其中：“定额人工费”。
表—08
分部分项工程和单价措施项目清单与计价表
工程名称：建筑装饰工程 |  |  |  | 标段：大庆中学食堂修缮工程 |  |  |  |  | 第 6 页 共 18 页
序号 | 项目编码 | 项目名称 | 项目特征描述 |  | 计量单位 | 工程量 | 金额（元）
[7 empty] | 综合单价 | 综合合价 |  | 其中：暂估价
31 | 011612002001 | 雨水口拆除 | 1.拆除原有雨水口 2.拆除垃圾外运，运距自行考虑 3.其他详见图纸 |  | 个 | 1
32 | 011610002001 | 金属门窗拆除 | 1.拆除原有门窗 2.拆除垃圾外运，运距自行考虑 3.其他详见图纸 |  | m2 | 282.96
分部小计
新建部分
一层
33 | 010101002001 | 挖一般土方 | 地1 1.土壤类别:一、二类土 2.挖土深度:详见图纸 3.弃土运距:自行考虑 |  | m3 | 120.1
34 | 010103001001 | 回填方 | 1.密实度要求:夯实后压实系数不小于0.93 2.填方材料品种:素土，回填1.2m深 3.其他详见图纸 |  | m3 | 90.07
35 | 010103002001 | 余方弃置 | 1.废弃料品种:余土 2.运距:自行考虑 |  | m3 | 30.03
36 | 011210006001 | 轻质隔墙 | 1.聚苯颗粒水泥条板轻质隔墙 2.厚度：200mm 3.燃烧性能等级不低于2.00小时 4.具体详见图纸 |  | m2 | 178.96
37 | 011210003001 | 玻璃隔断 | 1.100厚铝合金防火玻璃隔断 2.具体详见图纸 |  | m2 | 84.62
本页小计
注：为计取规费等的使用，可在表中增设其中：“定额人工费”。
表—08
分部分项工程和单价措施项目清单与计价表
工程名称：建筑装饰工程 |  |  |  | 标段：大庆中学食堂修缮工程 |  |  |  |  | 第 7 页 共 18 页
序号 | 项目编码 | 项目名称 | 项目特征描述 |  | 计量单位 | 工程量 | 金额（元）
[7 empty] | 综合单价 | 综合合价 |  | 其中：暂估价
38 | 011102003001 | 块料楼地面 | 地1（厨房） 1.美缝剂美缝,缝宽3 mm 2.10厚800*800防滑砖 3.30厚DS M15(1:3干硬性水泥砂浆)结合层,表面撒水泥粉 4.双层各1.5mm厚聚氨酯防水涂料,防水层在墙柱交接处翻起高度不小于300 5.最薄处30厚C20细石混凝土找坡层,向地漏找1%坡,随打随抹平。地漏四周及管根部用DS M15 砂浆(1:3水泥砂浆)抹小八字角 6.界面剂一道 7.80厚C20混凝土垫层 8.150厚碎石夯入土中 9.具体详见图纸 |  | m2 | 83.9
本页小计
注：为计取规费等的使用，可在表中增设其中：“定额人工费”。
表—08
分部分项工程和单价措施项目清单与计价表
工程名称：建筑装饰工程 |  |  |  | 标段：大庆中学食堂修缮工程 |  |  |  |  | 第 8 页 共 18 页
序号 | 项目编码 | 项目名称 | 项目特征描述 |  | 计量单位 | 工程量 | 金额（元）
[7 empty] | 综合单价 | 综合合价 |  | 其中：暂估价
39 | 011102003004 | 块料楼地面 | 地1（加工间、洗碗间） 1.美缝剂美缝,缝宽3 mm 2.10厚800*800防滑砖 3.30厚DS M15(1:3干硬性水泥砂浆)结合层,表面撒水泥粉 4.双层各1.5mm厚聚氨酯防水涂料,防水层在墙柱交接处翻起高度不小于300 5.最薄处30厚C20细石混凝土找坡层,向地漏找1%坡,随打随抹平。地漏四周及管根部用DS M15 砂浆(1:3水泥砂浆)抹小八字角 6.界面剂一道 |  | m2 | 92.76
40 | 011201001001 | 墙面一般抹灰 | 1.墙体类型:内墙1 2.底层厚度、砂浆配合比:20厚水泥砂浆兼找平层 3.具体详见图纸 |  | m2 | 391.84
41 | 011407001001 | 墙面喷刷涂料 | 内墙1 1.白色无机涂料饰面二遍 2.3mm厚面层耐水腻子分遍刮平 3.满刮2mm厚墙面固化剂一道 4.抗碱封闭底漆一遍 5.具体详见图纸 |  | m2 | 391.84
本页小计
注：为计取规费等的使用，可在表中增设其中：“定额人工费”。
表—08
分部分项工程和单价措施项目清单与计价表
工程名称：建筑装饰工程 |  |  |  | 标段：大庆中学食堂修缮工程 |  |  |  |  | 第 9 页 共 18 页
序号 | 项目编码 | 项目名称 | 项目特征描述 |  | 计量单位 | 工程量 | 金额（元）
[7 empty] | 综合单价 | 综合合价 |  | 其中：暂估价
42 | 011204003001 | 块料墙面 | 内墙2 1.5mm厚300*600陶瓷墙砖,美缝剂美缝,缝宽3mm 2.5厚DTA砂浆粘结层 3.1.5mm厚聚氨酯防水涂料至顶 4.抹抗裂砂浆保护层压入镀锌钢丝网 厚7mm 5.具体详见图纸 |  | m2 | 466.97
43 | 011105004002 | 塑料板踢脚线 | 1.踢脚线高度:150mm 2.面层材料种类、规格、颜色:塑料踢脚线 |  | m2 | 8.7
44 | 011407002001 | 天棚喷刷涂料 | 棚1 1.白色无机涂料饰面两遍 2.3mm厚面层耐水腻子分遍刮平 3.现浇（或预制）钢筋混凝土板 4.具体详见图纸 |  | m2 | 52.94
本页小计
注：为计取规费等的使用，可在表中增设其中：“定额人工费”。
表—08
分部分项工程和单价措施项目清单与计价表
工程名称：建筑装饰工程 |  |  |  | 标段：大庆中学食堂修缮工程 |  |  |  |  | 第 10 页 共 18 页
序号 | 项目编码 | 项目名称 | 项目特征描述 |  | 计量单位 | 工程量 | 金额（元）
[7 empty] | 综合单价 | 综合合价 |  | 其中：暂估价
45 | 011302001001 | 吊顶天棚 | 棚2 1.素水泥浆一道甩毛(内掺建筑胶) 2.涂刷型3mm厚聚合物水泥防水砂浆防潮层 3.现浇混凝土板内预留Φ8 钢筋吊环(勾),或在板底钻孔,固定镀锌膨胀螺栓,双向中距≤600 4.Φ6 钢筋吊杆,双向中距≤600,吊杆上部与板底预留吊环(勾)固定 5.与安装型式配套的专用上层主龙骨,间距≤600,用吊件与钢筋吊杆联结后找平 6.与铝合金方板配套的专用下层副龙骨联结,间距≤300 7.1.0mm厚300*600铝合金方板与专用龙骨固定 8.具体详见图纸 |  | m2 | 254.91
本页小计
注：为计取规费等的使用，可在表中增设其中：“定额人工费”。
表—08
分部分项工程和单价措施项目清单与计价表
工程名称：建筑装饰工程 |  |  |  | 标段：大庆中学食堂修缮工程 |  |  |  |  | 第 11 页 共 18 页
序号 | 项目编码 | 项目名称 | 项目特征描述 |  | 计量单位 | 工程量 | 金额（元）
[7 empty] | 综合单价 | 综合合价 |  | 其中：暂估价
46 | 011302001002 | 吊顶天棚 | 棚3 1.现浇混凝土板内预留中8钢筋吊环(勾),或在板底钻孔,固定镀锌膨胀螺栓,间距≤1200(预制混凝土板在板缝内预留吊环) 2.Φ6钢筋吊杆,双向中距≤1200,吊杆上部与板底预留吊环(勾)或膨胀螺栓固定 3.T型主龙骨,中距≤1200,用吊件与钢筋吊杆连接后找平 4.T型次龙骨,间距375,用吊件与承载龙骨联结 5.12mm厚矿棉吸声板面层,与T型主龙骨插接固定,与边龙骨搭接固定环(勾)或膨胀螺栓固定 6.具体详见图纸 |  | m2 | 557.58
47 | 011203001001 | 零星项目一般抹灰 | 1.新开门洞三面采用20厚1:2.5水泥砂浆抹平 2.具体详见图纸 |  | m2 | 4.33
二层
48 | 011210006002 | 轻质隔墙 | 1.聚苯颗粒水泥条板轻质隔墙 2.厚度：200mm 3.燃烧性能等级不低于2.00小时 4.具体详见图纸 |  | m2 | 225.72
49 | 011210003002 | 玻璃隔断 | 1.100厚铝合金防火玻璃隔断 2.具体详见图纸 |  | m2 | 98.71
本页小计
注：为计取规费等的使用，可在表中增设其中：“定额人工费”。
表—08
分部分项工程和单价措施项目清单与计价表
工程名称：建筑装饰工程 |  |  |  | 标段：大庆中学食堂修缮工程 |  |  |  |  | 第 12 页 共 18 页
序号 | 项目编码 | 项目名称 | 项目特征描述 |  | 计量单位 | 工程量 | 金额（元）
[7 empty] | 综合单价 | 综合合价 |  | 其中：暂估价
50 | 011102003003 | 块料楼地面 | 楼1 1.美缝剂美缝,缝宽3mm 2.10厚800*800防滑砖 3.30厚DS M15(1:3干硬性水泥砂浆)结合层,表面撒水泥粉 4.双层各1.5mm厚聚氨酯防水涂料,防水层在墙柱交接处翻起高度不小于300 5.界面剂一道 6.具体详见图纸 |  | m2 | 98.7
51 | 011201001002 | 墙面一般抹灰 | 1.墙体类型:内墙1 2.底层厚度、砂浆配合比:20厚水泥砂浆兼找平层 3.具体详见图纸 |  | m2 | 353.88
52 | 011407001003 | 墙面喷刷涂料 | 内墙1 1.白色无机涂料饰面二遍 2.3mm厚面层耐水腻子分遍刮平 3.满刮2mm厚墙面固化剂一道 4.抗碱封闭底漆一遍 5.具体详见图纸 |  | m2 | 353.88
53 | 011105004001 | 塑料板踢脚线 | 1.踢脚线高度:150mm 2.面层材料种类、规格、颜色:塑料踢脚线 |  | m2 | 11.91
本页小计
注：为计取规费等的使用，可在表中增设其中：“定额人工费”。
表—08
分部分项工程和单价措施项目清单与计价表
工程名称：建筑装饰工程 |  |  |  | 标段：大庆中学食堂修缮工程 |  |  |  |  | 第 13 页 共 18 页
序号 | 项目编码 | 项目名称 | 项目特征描述 |  | 计量单位 | 工程量 | 金额（元）
[7 empty] | 综合单价 | 综合合价 |  | 其中：暂估价
54 | 011204003003 | 块料墙面 | 内墙2 1.5mm厚300*600陶瓷墙砖,美缝剂美缝,缝宽3mm 2.5厚DTA砂浆粘结层 3.1.5mm厚聚氨酯防水涂料至顶 4.抹抗裂砂浆保护层压入镀锌钢丝网 厚7mm 5.具体详见图纸 |  | m2 | 575.22
55 | 011407002002 | 天棚喷刷涂料 | 棚1 1.白色无机涂料饰面两遍 2.3mm厚面层耐水腻子分遍刮平 3.现浇（或预制）钢筋混凝土板 4.具体详见图纸 |  | m2 | 60.09
本页小计
注：为计取规费等的使用，可在表中增设其中：“定额人工费”。
表—08
分部分项工程和单价措施项目清单与计价表
工程名称：建筑装饰工程 |  |  |  | 标段：大庆中学食堂修缮工程 |  |  |  |  | 第 14 页 共 18 页
序号 | 项目编码 | 项目名称 | 项目特征描述 |  | 计量单位 | 工程量 | 金额（元）
[7 empty] | 综合单价 | 综合合价 |  | 其中：暂估价
56 | 011302001003 | 吊顶天棚 | 棚2 1.素水泥浆一道甩毛(内掺建筑胶) 2.涂刷型3mm厚聚合物水泥防水砂浆防潮层 3.现浇混凝土板内预留Φ8 钢筋吊环(勾),或在板底钻孔,固定镀锌膨胀螺栓,双向中距≤600 4.Φ6 钢筋吊杆,双向中距≤600,吊杆上部与板底预留吊环(勾)固定 5.与安装型式配套的专用上层主龙骨,间距≤600,用吊件与钢筋吊杆联结后找平 6.与铝合金方板配套的专用下层副龙骨联结,间距≤300 7.1.0mm厚300*600铝合金方板与专用龙骨固定 8.具体详见图纸 |  | m2 | 214.04
本页小计
注：为计取规费等的使用，可在表中增设其中：“定额人工费”。
表—08
分部分项工程和单价措施项目清单与计价表
工程名称：建筑装饰工程 |  |  |  | 标段：大庆中学食堂修缮工程 |  |  |  |  | 第 15 页 共 18 页
序号 | 项目编码 | 项目名称 | 项目特征描述 |  | 计量单位 | 工程量 | 金额（元）
[7 empty] | 综合单价 | 综合合价 |  | 其中：暂估价
57 | 011302001004 | 吊顶天棚 | 棚3 1.现浇混凝土板内预留中8钢筋吊环(勾),或在板底钻孔,固定镀锌膨胀螺栓,间距≤1200(预制混凝土板在板缝内预留吊环) 2.Φ6钢筋吊杆,双向中距≤1200,吊杆上部与板底预留吊环(勾)或膨胀螺栓固定 3.T型主龙骨,中距≤1200,用吊件与钢筋吊杆连接后找平 4.T型次龙骨,间距375,用吊件与承载龙骨联结 5.12mm厚矿棉吸声板面层,与T型主龙骨插接固定,与边龙骨搭接固定环(勾)或膨胀螺栓固定 6.具体详见图纸 |  | m2 | 572.06
本页小计
注：为计取规费等的使用，可在表中增设其中：“定额人工费”。
表—08
分部分项工程和单价措施项目清单与计价表
工程名称：建筑装饰工程 |  |  |  | 标段：大庆中学食堂修缮工程 |  |  |  |  | 第 16 页 共 18 页
序号 | 项目编码 | 项目名称 | 项目特征描述 |  | 计量单位 | 工程量 | 金额（元）
[7 empty] | 综合单价 | 综合合价 |  | 其中：暂估价
58 | 011407001004 | 墙面喷刷涂料 | 外墙 1.满挂Φ1mm10*10mm镀锌钢丝网 2.20厚DP M15 砂浆(1:3水泥砂浆)分遍找平 3.界面剂1道 4.5厚聚合物水泥防水砂浆(干粉型) 5.1.5厚聚合物水泥防水涂料 6.刮涂3mm厚耐水腻子,干燥后打磨 7.底层涂料1道(抗碱封闭底漆) 8.面层涂料2道 9.具体详见图纸 |  | m2 | 30
59 | 011203001002 | 零星项目一般抹灰 | 1.新开门洞三面采用20厚1:2.5水泥砂浆抹平 2.具体详见图纸 |  | m2 | 4.5
60 | 010809004001 | 石材窗台板 | 1.人造理石窗台板 2.部位：外墙窗 3.台面倒8*8斜边，斜边进行精抛光处理 4.窗台遇阳角处折边下弯50mm 5.具体详见图纸 |  | m2 | 88.2
61 | 010503005001 | 过梁 | 1.过梁参见图集：13G322-1，型号分别为页13/GL-4151共1个、页17/GL-7150共2个 2.具体详见图纸 |  | m3 | 0.26
本页小计
注：为计取规费等的使用，可在表中增设其中：“定额人工费”。
表—08
分部分项工程和单价措施项目清单与计价表
工程名称：建筑装饰工程 |  |  |  | 标段：大庆中学食堂修缮工程 |  |  |  |  | 第 17 页 共 18 页
序号 | 项目编码 | 项目名称 | 项目特征描述 |  | 计量单位 | 工程量 | 金额（元）
[7 empty] | 综合单价 | 综合合价 |  | 其中：暂估价
62 | 010515001001 | 现浇构件钢筋 | 过梁配筋 1.钢筋种类、规格: 圆钢钢筋 钢筋直径(mm)Φ8 |  | t | 0.02
63 | 010902004001 | 屋面排水管 | 1.3mm镀锌雨落管 2.公称直径：DN150 3.具体详见图纸 |  | m | 10
64 | 010902006001 | 屋面(廊、阳台)泄(吐)水管 | 1.3mm镀锌雨水口 2.具体详见图纸 |  | 个 | 1
65 | 010807001001 | 金属(塑钢、断桥)窗 | 1.更换70系列单框三玻铝塑铝窗,窗户型材壁厚不小于1.3mm,窗高超过2米型材内部需对中挺加强;(包含每个开启扇配1个成品双层一体式304金刚防护纱窗网,框体为铝合金材质,纱窗开启方式为平开,开启角度不≥120°) 2.具体详见图纸 |  | m2 | 262.98
66 | 010801001001 | 木质门 | 1.实木复合套装门 2.包含门把手、合页、门锁等五金件 3.具体详见图纸 |  | m2 | 14.31
67 | 010802003001 | 钢质防火门 | 1.成品乙级防火门 2.包含铝合金闭门器、顺序器、门把手、合页、门锁等五金件 3.具体详见图纸 |  | m2 | 39.81
本页小计
注：为计取规费等的使用，可在表中增设其中：“定额人工费”。
表—08
分部分项工程和单价措施项目清单与计价表
工程名称：建筑装饰工程 |  |  |  | 标段：大庆中学食堂修缮工程 |  |  |  |  | 第 18 页 共 18 页
序号 | 项目编码 | 项目名称 | 项目特征描述 |  | 计量单位 | 工程量 | 金额（元）
[7 empty] | 综合单价 | 综合合价 |  | 其中：暂估价
68 | 010805005001 | 全玻自由门 | 1.成品钢化玻璃套装门 2.包含门把手、合页、门锁等五金件 3.具体详见图纸 |  | m2 | 26.4
分部小计
措施项目
69 | 011701006001 | 满堂脚手架 |  |  | m2 | 1646.36
分部小计
本页小计
合 计
注：为计取规费等的使用，可在表中增设其中：“定额人工费”。
表—08

## 表-11 总价措施项目清单与计价表
总价措施项目清单与计价表
工程名称：建筑装饰工程 |  |  |  | 标段：大庆中学食堂修缮工程 |  |  |  | 第 1 页 共 1 页
序号 | 项目编码 | 项目名称 | 计算基础 |  | 费率 (%) | 金额 (元) | 调整 费率 (%) |  | 调整后 金额(元) | 备注
1 | 011707001001 | 安全文明施工费 | 分部分项合计+单价措施项目费-分部分项设备费-单价措施项目设备费 |  | 3.28
2 | 011707002001 | 夜间施工费 | 分部分项计费人工费+单价措施计费人工费 |  | 0.12
3 | 011707004001 | 二次搬运费 | 分部分项计费人工费+单价措施计费人工费 |  | 0.12
4 | 011707005002 | 冬季施工增加费 | 分部分项冬季施工人工预算价+分部分项冬季施工机具预算价+单价措施冬季施工人工预算价+单价措施冬季施工机具预算价 |  | 5
5 | 011707005001 | 雨季施工增加费 | 分部分项计费人工费+单价措施计费人工费 |  | 0.11
6 | 011707007001 | 已完工程及设备保护费 | 分部分项计费人工费+单价措施计费人工费 |  | 0.11
7 | 01B001 | 工程定位复测费 | 分部分项计费人工费+单价措施计费人工费 |  | 0.08
8 | 01B002 | 专业工程措施项目费
合 计
编制人（造价人员）： |  |  |  | 复核人（造价工程师）：
注：1.“计算基础”中安全文明施工费可为“定额基价”、“定额人工费”或“定额人工费+定额机械费”，其他项目可为“定额人工费”或“定额人工费+定额机械费”。 2.按施工方案计算的措施费，若无“计算基础”和“费率”的数值，也可只填“金额”数值，但应在备注栏说明施工方案出处或计算方法。
表-11

## 表-12 其他项目清单与计价汇总表
其他项目清单与计价汇总表
工程名称：建筑装饰工程 |  | 标段：大庆中学食堂修缮工程 |  |  | 第 1 页 共 1 页
序号 | 项目名称 |  | 金额（元） | 结算金额（元） |  | 备注
1 | 暂列金额 |  |  |  |  | 明细详见表-12-1
2 | 暂估价
2.1 | 材料暂估价 |  | — |  |  | 明细详见表-12-2
2.2 | 专业工程暂估价 |  |  |  |  | 明细详见表-12-3
3 | 计日工 |  |  |  |  | 明细详见表-12-4
4 | 总承包服务费 |  |  |  |  | 明细详见表-12-5
合 计
注：材料（工程设备）暂估单价进入清单项目综合单价，此处不汇总。
表—12

## 表-13 规费、税金项目清单与计价表
规费、税金项目清单与计价表
工程名称：建筑装饰工程 |  |  | 标段：大庆中学食堂修缮工程 |  | 第 1 页 共 1 页
序号 | 项目名称 | 计算基础 |  | 计算基数 |  | 计算费率(%) | 金额(元)
1 | 规费 | [（A）+（B）+（C）+人工费价差]×费率
1.1 | 社会保险费 | 养老保险费+医疗保险费+失业保险费+工伤保险费+生育保险费
1.1.1 | 养老保险费 | 计费人工费+人工价差 |  |  |  | 16
1.1.2 | 医疗保险费 | 计费人工费+人工价差 |  |  |  | 7.5
1.1.3 | 失业保险费 | 计费人工费+人工价差 |  |  |  | 0.5
1.1.4 | 工伤保险费 | 计费人工费+人工价差 |  |  |  | 1
1.1.5 | 生育保险费 | 计费人工费+人工价差 |  |  |  | 0.6
1.2 | 住房公积金 | 计费人工费+人工价差 |  |  |  | 5
1.3 | 环境保护税 | 按实际发生计算
2 | 税金 | [（一）+（二）+（三）+（四）-（3）-（4）-甲供材料费]×税率 |  |  |  | 9
合 计
编制人（造价人员）： |  |  | 复核人（造价工程师）：
表—13