## 封-1 招标工程量清单封面
|  | 电气工程 |  | 工程
招 标 工 程 量 清 单
招 标 人：
(单位盖章)
造价咨询人：
(单位盖章)
年 月 日
封-1

## 扉-1 招标工程量清单扉页
|  | 电气工程 |  |  | 工程
招 标 工 程 量 清 单
招 标 人： |  |  | 造价咨询人：
| （单位盖章） |  |  | (单位资质专用章)
法定代表人 或其授权人： |  |  | 法定代表人 或其授权人：
| (签字或盖章) |  |  | (签字或盖章)
编 制 人： |  |  | 复 核 人：
| (造价人员签字盖专用章) |  |  | (造价工程师签字盖专用章)
编 制 时 间： | 年 月 日 |  | 复 核 时 间： | 年 月 日
扉-1

## 表-01 总说明
总 说 明
工程名称： 电气工程 | 第 1 页 共 1 页
表-01

## 表-08 分部分项工程和单价措施项目清单与计价表
分部分项工程和单价措施项目清单与计价表
工程名称：电气工程 |  |  |  | 标段：大庆中学食堂修缮工程 |  |  |  |  | 第 1 页 共 6 页
序号 | 项目编码 | 项目名称 | 项目特征描述 |  | 计量单位 | 工程量 | 金额（元）
[7 empty] | 综合单价 | 综合合价 |  | 其中：暂估价
电力
1 | 030408001001 | 电力电缆 | 1.名称:入户电缆 2.型号:YJV22-1kV-4*120 3.敷设方式、部位:埋地 |  | m | 60
2 | 030408006001 | 电力电缆头 | 1.电缆头制作及安装 2.干包式电缆头 |  | 个 | 2
3 | 030408005001 | 铺砂、盖保护板(砖) | 1.种类:电缆1-2根 |  | m | 40
4 | 030414002001 | 送配电装置系统 | 1.名称:系统调试 |  | 系统 | 1
5 | 030404004001 | 低压开关柜(屏) | 1.名称:DY1 2.规格:800*2200*60 3.拆除原有配电柜 |  | 台 | 1
6 | 030404017001 | 配电箱 | 1.名称:照明配电箱 2.规格:500*600*120 3.安装方式:暗装 4.拆除原有配电箱 |  | 台 | 13
7 | 030404017002 | 配电箱 | 1.名称:FJ1、FJ2配电箱 2.规格:500*600*160 3.安装方式:暗装 4.拆除原有配电箱 |  | 台 | 12
本页小计
注：为计取规费等的使用，可在表中增设其中：“定额人工费”。
表—08
分部分项工程和单价措施项目清单与计价表
工程名称：电气工程 |  |  |  | 标段：大庆中学食堂修缮工程 |  |  |  |  | 第 2 页 共 6 页
序号 | 项目编码 | 项目名称 | 项目特征描述 |  | 计量单位 | 工程量 | 金额（元）
[7 empty] | 综合单价 | 综合合价 |  | 其中：暂估价
8 | 030404017003 | 配电箱 | 1.名称:插座箱 2.规格:300*400*120 3.安装方式:明装 4.拆除原有配电箱 |  | 台 | 36
分部小计
强电
9 | 030411004001 | 配线 | 1.名称:配线 2.规格:BV2.5mm |  | m | 1857.79
10 | 030411004002 | 配线 | 1.名称:配线 2.规格:BV4mm |  | m | 994.29
11 | 030411001001 | 配管 | 1.名称:配管 2.规格:SC20 3.沿墙、沿吊顶内暗敷 |  | m | 950.69
12 | 030411001002 | 配管 | 1.名称:配管 2.规格:SC25 3.沿墙、沿吊顶内暗敷 |  | m | 125.75
13 | 030411001003 | 配管 | 1.名称:配管 2.规格:SC32 3.沿墙、沿吊顶内暗敷 |  | m | 151.1
14 | 030411001004 | 配管 | 1.名称:配管 2.规格:SC50 3.沿墙、沿吊顶内暗敷 |  | m | 21.66
15 | 030411001005 | 配管 | 1.名称:配管 2.规格:SC65 3.沿墙、沿吊顶内暗敷 |  | m | 89.43
16 | 030411003001 | 桥架 | 1.名称:桥架 2.规格:60*40 |  | m | 98.25
17 | 030411002001 | 线槽 | 1.名称:剔槽 |  | m | 269.2
本页小计
注：为计取规费等的使用，可在表中增设其中：“定额人工费”。
表—08
分部分项工程和单价措施项目清单与计价表
工程名称：电气工程 |  |  |  | 标段：大庆中学食堂修缮工程 |  |  |  |  | 第 3 页 共 6 页
序号 | 项目编码 | 项目名称 | 项目特征描述 |  | 计量单位 | 工程量 | 金额（元）
[7 empty] | 综合单价 | 综合合价 |  | 其中：暂估价
18 | 030408001002 | 电力电缆 | 1.名称:电力电缆 2.规格:YJV-4*70+1*35 |  | m | 94.44
19 | 030408006002 | 电力电缆头 | 1.YJV-4*70+1*35电缆头制作及安装 2.干包式电缆头 |  | 个 | 2
20 | 030408011001 | 电缆分支箱 | 1.电缆分支器 2.型号：KYXJ1-70/16 |  | 台 | 5
21 | 030408011002 | 电缆分支箱 | 1.电缆分支器 2.型号：KYXJ1-70/10 |  | 台 | 5
22 | 030408001003 | 电力电缆 | 1.名称:电力电缆 2.规格:YJV-5*10 |  | m | 33.47
23 | 030408006003 | 电力电缆头 | 1.YJV-5*10电缆头制作及安装 2.干包式电缆头 |  | 个 | 6
24 | 030408006004 | 电力电缆头 | 1.YJV-5*16电缆头制作及安装 2.干包式电缆头 |  | 个 | 5
25 | 030408001004 | 电力电缆 | 1.名称:电力电缆 2.规格:YJV-5*16 |  | m | 28.26
26 | 030408001005 | 电力电缆 | 1.名称:电力电缆 2.规格:YJV-5*4 |  | m | 588.6
27 | 030408001006 | 电力电缆 | 1.名称:电力电缆 2.规格:YJV-5*6 |  | m | 261.58
28 | 030411004003 | 配线 | 1.名称:配线 2.型号:ZR-RVS-4*1.5 |  | m | 81.22
29 | 030412001001 | 普通灯具 | 1.名称:墙灯 |  | 套 | 1
本页小计
注：为计取规费等的使用，可在表中增设其中：“定额人工费”。
表—08
分部分项工程和单价措施项目清单与计价表
工程名称：电气工程 |  |  |  | 标段：大庆中学食堂修缮工程 |  |  |  |  | 第 4 页 共 6 页
序号 | 项目编码 | 项目名称 | 项目特征描述 |  | 计量单位 | 工程量 | 金额（元）
[7 empty] | 综合单价 | 综合合价 |  | 其中：暂估价
30 | 030412001002 | 普通灯具 | 1.名称:LED板灯/T5 2.类型:嵌入式安装 3.220V/ 60W |  | 套 | 108
31 | 030404031001 | 小电器 | 1.名称:风扇 |  | 台 | 20
32 | 030412001003 | 普通灯具 | 1.名称:防水防尘灯 2..类型:220V 36W |  | 套 | 44
33 | 030412001004 | 普通灯具 | 1.名称:吸顶灯220V 36E 2.类型:吸顶 |  | 套 | 2
34 | 030412001005 | 普通灯具 | 1.名称:灯具拆除 |  | 套 | 175
35 | 030404034001 | 照明开关 | 1.名称:单联翘板暗开关 2.规格:250V 10A 3.安装方式:暗装 |  | 个 | 6
36 | 030404034002 | 照明开关 | 1.名称:单联翘板暗开关 2.规格:250V 10A 3.安装方式:暗装 |  | 个 | 8
37 | 030404035001 | 插座 | 1.名称:单相五孔安全型插座（带安全门） 2.规格:250V 16A 3.安装方式:暗装 |  | 个
38 | 030404035002 | 插座 | 1.名称:单相五孔防溅安全插座 2.规格:250V 16A 3.安装方式:暗装 |  | 个 | 33
39 | 030411006001 | 接线盒 | 1.名称:塑料接线盒 |  | 个 | 222
本页小计
注：为计取规费等的使用，可在表中增设其中：“定额人工费”。
表—08
分部分项工程和单价措施项目清单与计价表
工程名称：电气工程 |  |  |  | 标段：大庆中学食堂修缮工程 |  |  |  |  | 第 5 页 共 6 页
序号 | 项目编码 | 项目名称 | 项目特征描述 |  | 计量单位 | 工程量 | 金额（元）
[7 empty] | 综合单价 | 综合合价 |  | 其中：暂估价
40 | 030404034003 | 照明开关 | 1.名称:开关拆除 2.规格:普通暗开关 |  | 个 | 14
41 | 030404035003 | 插座 | 1.名称:插座拆除 |  | 个 | 33
分部小计
弱电
42 | 030502001001 | 机柜、机架 | 1.名称:32U网络机柜600*600*1600 2.安装方式:落地 |  | 台 | 1
43 | 030411003002 | 桥架 | 1.名称:密闭金属桥架 2.规格:200*70 3.拆除原有桥架 |  | m | 155.05
44 | 030411004004 | 配线 | 1.名称:配线 2.规格:RVV2*1.5 |  | m | 1953.02
45 | 030502005001 | 双绞线缆 | 1.名称:双绞线缆 2.规格:UTP-Cat5 |  | m | 1953.02
46 | 030502012001 | 信息插座 | 1.名称:路由器插口 2.安装方式:暗装 3.拆除原有插口 |  | 个 | 12
47 | 040205020001 | 监控摄像机 | 1.类型:室内监控器 2.规格、型号:高清红外固定摄像机 200w（带电源） |  | 台 | 32
48 | 030502009001 | 跳线 | 1.名称:光纤跳线3m |  | 条 | 32
49 | 030501012001 | 交换机 | 1.名称:5口交换机 |  | 台 | 16
本页小计
注：为计取规费等的使用，可在表中增设其中：“定额人工费”。
表—08
分部分项工程和单价措施项目清单与计价表
工程名称：电气工程 |  |  |  | 标段：大庆中学食堂修缮工程 |  |  |  |  | 第 6 页 共 6 页
序号 | 项目编码 | 项目名称 | 项目特征描述 |  | 计量单位 | 工程量 | 金额（元）
[7 empty] | 综合单价 | 综合合价 |  | 其中：暂估价
50 | 080606001001 | 摄像设备 | 1.摄像机类型、规格、安装部位:硬盘录像机 2.规格:32路 |  | 台 | 1
51 | 080606001002 | 摄像设备 | 1.摄像机类型、规格、安装部位:硬盘录像机 2.规格:16路 |  | 台 | 1
52 | 030501004001 | 存储设备 | 1.名称:移动存储设备 2.容量:2T |  | 台 | 14
53 | 040804004001 | 接线盒 | 1.名称:暗装接线盒 2.规格:86盒 3.材质:铁质 |  | 个 | 32
分部小计
措施项目
54 | 031301017001 | 脚手架搭拆 |  |  | 项 | 1
分部小计
本页小计
合 计
注：为计取规费等的使用，可在表中增设其中：“定额人工费”。
表—08

## 表-11 总价措施项目清单与计价表
总价措施项目清单与计价表
工程名称：电气工程 |  |  |  | 标段：大庆中学食堂修缮工程 |  |  |  | 第 1 页 共 1 页
序号 | 项目编码 | 项目名称 | 计算基础 |  | 费率 (%) | 金额 (元) | 调整 费率 (%) |  | 调整后 金额(元) | 备注
1 | 031302001001 | 安全文明施工费 | 分部分项合计+单价措施项目费-分部分项设备费-单价措施项目设备费 |  | 2.72
2 | 031302002001 | 夜间施工费 | 分部分项计费人工费+单价措施计费人工费 |  | 0.12
3 | 031302004001 | 二次搬运费 | 分部分项计费人工费+单价措施计费人工费 |  | 0.12
4 | 031302005002 | 冬季施工增加费 | 分部分项冬季施工人工预算价+分部分项冬季施工机具预算价+单价措施冬季施工人工预算价+单价措施冬季施工机具预算价 |  | 5
5 | 031302005001 | 雨季施工增加费 | 分部分项计费人工费+单价措施计费人工费 |  | 0.11
6 | 031302006001 | 已完工程及设备保护费 | 分部分项计费人工费+单价措施计费人工费 |  | 0.11
7 | 03B001 | 工程定位复测费 | 分部分项计费人工费+单价措施计费人工费 |  | 0.08
8 | 03B002 | 专业工程措施项目费
合 计
编制人（造价人员）： |  |  |  | 复核人（造价工程师）：
注：1.“计算基础”中安全文明施工费可为“定额基价”、“定额人工费”或“定额人工费+定额机械费”，其他项目可为“定额人工费”或“定额人工费+定额机械费”。 2.按施工方案计算的措施费，若无“计算基础”和“费率”的数值，也可只填“金额”数值，但应在备注栏说明施工方案出处或计算方法。
表-11

## 表-12 其他项目清单与计价汇总表
其他项目清单与计价汇总表
工程名称：电气工程 |  | 标段：大庆中学食堂修缮工程 |  |  | 第 1 页 共 1 页
序号 | 项目名称 |  | 金额（元） | 结算金额（元） |  | 备注
1 | 暂列金额 |  |  |  |  | 明细详见表-12-1
2 | 暂估价
2.1 | 材料暂估价 |  | — |  |  | 明细详见表-12-2
2.2 | 专业工程暂估价 |  |  |  |  | 明细详见表-12-3
3 | 计日工 |  |  |  |  | 明细详见表-12-4
4 | 总承包服务费 |  |  |  |  | 明细详见表-12-5
合 计
注：材料（工程设备）暂估单价进入清单项目综合单价，此处不汇总。
表—12

## 表-13 规费、税金项目清单与计价表
规费、税金项目清单与计价表
工程名称：电气工程 |  |  | 标段：大庆中学食堂修缮工程 |  | 第 1 页 共 1 页
序号 | 项目名称 | 计算基础 |  | 计算基数 |  | 计算费率(%) | 金额(元)
1 | 规费 | [（A）+（B）+（C）+人工费价差]×费率
1.1 | 社会保险费 | 养老保险费+医疗保险费+失业保险费+工伤保险费+生育保险费
1.1.1 | 养老保险费 | 计费人工费+人工价差 |  |  |  | 16
1.1.2 | 医疗保险费 | 计费人工费+人工价差 |  |  |  | 7.5
1.1.3 | 失业保险费 | 计费人工费+人工价差 |  |  |  | 0.5
1.1.4 | 工伤保险费 | 计费人工费+人工价差 |  |  |  | 1
1.1.5 | 生育保险费 | 计费人工费+人工价差 |  |  |  | 0.6
1.2 | 住房公积金 | 计费人工费+人工价差 |  |  |  | 5
1.3 | 环境保护税 | 按实际发生计算
2 | 税金 | [（一）+（二）+（三）+（四）-（3）-（4）-甲供材料费]×税率 |  |  |  | 9
合 计
编制人（造价人员）： |  |  | 复核人（造价工程师）：
表—13