## 封-1 招标工程量清单封面
|  | 医技楼屋面 |  | 工程
招 标 工 程 量 清 单
招 标 人：
(单位盖章)
造价咨询人：
(单位盖章)
年 月 日
封-1

## 扉-1 招标工程量清单扉页
|  | 医技楼屋面 |  |  | 工程
招 标 工 程 量 清 单
招 标 人： |  |  | 造价咨询人：
| （单位盖章） |  |  | (单位资质专用章)
法定代表人 或其授权人： |  |  | 法定代表人 或其授权人：
| (签字或盖章) |  |  | (签字或盖章)
编 制 人： |  |  | 复 核 人：
| (造价人员签字盖专用章) |  |  | (造价工程师签字盖专用章)
编 制 时 间： | 年 月 日 |  | 复 核 时 间： | 年 月 日
扉-1

## 表-08 分部分项工程和单价措施项目清单与计价表
分部分项工程和单价措施项目清单与计价表
工程名称：医技楼屋面 |  |  |  | 标段：大庆市中医医院屋面防水改造项目 |  |  |  |  | 第 1 页 共 4 页
序号 | 项目编码 | 项目名称 | 项目特征描述 |  | 计量单位 | 工程量 | 金额（元）
[7 empty] | 综合单价 | 综合合价 |  | 其中：暂估价
整个项目
1 | 011607002002 | 防水层拆除 | 1.铲除原有屋面防水层及找平层，清理基层 2.拆除建筑垃圾外运，运距自行考虑 |  | m2 | 170.4
2 | 011101006002 | 平面砂浆找平层 | 1.屋面不平处采用聚合物砂浆找补,做20厚1:2防水砂浆找平层 |  | m2 | 170.4
本页小计
注：为计取规费等的使用，可在表中增设其中：“定额人工费”。
表—08
分部分项工程和单价措施项目清单与计价表
工程名称：医技楼屋面 |  |  |  | 标段：大庆市中医医院屋面防水改造项目 |  |  |  |  | 第 2 页 共 4 页
序号 | 项目编码 | 项目名称 | 项目特征描述 |  | 计量单位 | 工程量 | 金额（元）
[7 empty] | 综合单价 | 综合合价 |  | 其中：暂估价
3 | 010902001002 | 屋面卷材防水 | 1.屋面铺设采用双层400克复合防水材料SBC120,即(0.8mm厚聚乙烯丙纶卷材+1.3mm厚聚合物水泥防水胶结材料)X2,表面做20mm厚1:2.5水泥砂浆保护层，屋面构造做法见建施-7 2.原有虹吸内排水雨水口、外排水雨水斗、雨水管周边破损部位做防水层 3.管道、风道出屋面做法见12J201/A22/3,4,并用防水涂膜保护 4.屋面女儿墙泛水及防水层收头节点做法见建施-7 5.铺设防水阴阳角部位,增设防水层附加层,防水层附加层上下搭接不小于250mm 6.设备基座及排气道部位防水做法详见12J201/H23/节点3.4 |  | m2 | 218.37
本页小计
注：为计取规费等的使用，可在表中增设其中：“定额人工费”。
表—08
分部分项工程和单价措施项目清单与计价表
工程名称：医技楼屋面 |  |  |  | 标段：大庆市中医医院屋面防水改造项目 |  |  |  |  | 第 3 页 共 4 页
序号 | 项目编码 | 项目名称 | 项目特征描述 |  | 计量单位 | 工程量 | 金额（元）
[7 empty] | 综合单价 | 综合合价 |  | 其中：暂估价
4 | 010902005002 | 屋面排(透)气管 | 1.隔汽层排气管由于顶帽全部破损,将排气管顶部增设180度弯头，排气管直径按DN80考虑 2.具体详见12J201/A21/1-1 |  | 个 | 11
5 | 011607003003 | 保温层拆除 | 1.原有外墙100厚保温层铲除 2.拆除建筑垃圾外运，运距自行考虑 |  | m2 | 18.24
6 | 011607003004 | 保温层拆除 | 1.原有外墙50厚保温层铲除 2.拆除建筑垃圾外运，运距自行考虑 |  | m2 | 18.24
7 | 011001003003 | 保温隔热墙面 | 1.外墙粘贴100厚聚苯板 2.构造做法见节点祥图 |  | m2 | 18.24
8 | 011001003004 | 保温隔热墙面 | 1.外墙粘贴50厚聚苯板 2.构造做法见节点祥图 |  | m2 | 18.24
9 | 010507005002 | 压顶 | 1.混凝土种类:商品混凝土 2.混凝土强度等级:C25 |  | m3 | 5.47
10 | 010515001003 | 现浇构件钢筋 | 1.钢筋种类、规格:HRB400 Φ8 |  | t | 0.459
11 | 011203001002 | 零星项目一般抹灰 | 1.压顶抹20厚防水砂浆 |  | m2 | 36.48
12 | 010902008003 | 屋面变形缝 | 1.女儿墙变形缝做法详见建施-7/节点6 |  | m | 12.3
分部小计
措施项目
13 | 011702028002 | 压顶 |  |  | m2 | 54.72
本页小计
注：为计取规费等的使用，可在表中增设其中：“定额人工费”。
表—08
分部分项工程和单价措施项目清单与计价表
工程名称：医技楼屋面 |  |  |  | 标段：大庆市中医医院屋面防水改造项目 |  |  |  |  | 第 4 页 共 4 页
序号 | 项目编码 | 项目名称 | 项目特征描述 |  | 计量单位 | 工程量 | 金额（元）
[7 empty] | 综合单价 | 综合合价 |  | 其中：暂估价
14 | 011703001002 | 垂直运输 |  |  | 项 | 1
分部小计
本页小计
合 计
注：为计取规费等的使用，可在表中增设其中：“定额人工费”。
表—08

## 表-11 总价措施项目清单与计价表
总价措施项目清单与计价表
工程名称：医技楼屋面 |  |  |  | 标段：大庆市中医医院屋面防水改造项目 |  |  |  | 第 1 页 共 1 页
序号 | 项目编码 | 项目名称 | 计算基础 |  | 费率 (%) | 金额 (元) | 调整 费率 (%) |  | 调整后 金额(元) | 备注
1 | 011707001001 | 安全文明施工费 | 分部分项合计+单价措施项目费-分部分项设备费-单价措施项目设备费 |  | 3.28
2 | 011707002001 | 夜间施工费 | 分部分项计费人工费+单价措施计费人工费 |  | 0.12
3 | 011707004001 | 二次搬运费 | 分部分项计费人工费+单价措施计费人工费 |  | 0.12
4 | 011707005002 | 冬季施工增加费 | 分部分项冬季施工人工预算价+分部分项冬季施工机具预算价+单价措施冬季施工人工预算价+单价措施冬季施工机具预算价 |  | 0
5 | 011707005001 | 雨季施工增加费 | 分部分项计费人工费+单价措施计费人工费 |  | 0.11
6 | 011707007001 | 已完工程及设备保护费 | 分部分项计费人工费+单价措施计费人工费 |  | 0.11
7 | 01B001 | 工程定位复测费 | 分部分项计费人工费+单价措施计费人工费 |  | 0.08
8 | 01B002 | 专业工程措施项目费
合 计
编制人（造价人员）： |  |  |  | 复核人（造价工程师）：
注：1.“计算基础”中安全文明施工费可为“定额基价”、“定额人工费”或“定额人工费+定额机械费”，其他项目可为“定额人工费”或“定额人工费+定额机械费”。 2.按施工方案计算的措施费，若无“计算基础”和“费率”的数值，也可只填“金额”数值，但应在备注栏说明施工方案出处或计算方法。
表-11

## 表-12 其他项目清单与计价汇总表
其他项目清单与计价汇总表
工程名称：医技楼屋面 |  | 标段：大庆市中医医院屋面防水改造项目 |  |  | 第 1 页 共 1 页
序号 | 项目名称 |  | 金额（元） | 结算金额（元） |  | 备注
1 | 暂列金额 |  |  |  |  | 明细详见表-12-1
2 | 暂估价
2.1 | 材料暂估价 |  | — |  |  | 明细详见表-12-2
2.2 | 专业工程暂估价 |  |  |  |  | 明细详见表-12-3
3 | 计日工 |  |  |  |  | 明细详见表-12-4
4 | 总承包服务费 |  |  |  |  | 明细详见表-12-5
合 计
注：材料（工程设备）暂估单价进入清单项目综合单价，此处不汇总。
表—12

## 表-13 规费、税金项目清单与计价表
规费、税金项目清单与计价表
工程名称：医技楼屋面 |  |  | 标段：大庆市中医医院屋面防水改造项目 |  | 第 1 页 共 1 页
序号 | 项目名称 | 计算基础 |  | 计算基数 |  | 计算费率(%) | 金额(元)
1 | 规费 | [（A）+（B）+（C）+人工费价差]×费率
1.1 | 社会保险费 | 养老保险费+医疗保险费+失业保险费+工伤保险费+生育保险费
1.1.1 | 养老保险费 | 计费人工费+人工价差 |  |  |  | 16
1.1.2 | 医疗保险费 | 计费人工费+人工价差 |  |  |  | 7.5
1.1.3 | 失业保险费 | 计费人工费+人工价差 |  |  |  | 0.5
1.1.4 | 工伤保险费 | 计费人工费+人工价差 |  |  |  | 1
1.1.5 | 生育保险费 | 计费人工费+人工价差 |  |  |  | 0.6
1.2 | 住房公积金 | 计费人工费+人工价差 |  |  |  | 5
1.3 | 环境保护税 | 按实际发生计算
2 | 税金 | [（一）+（二）+（三）+（四）-（3）-（4）-甲供材料费]×税率 |  |  |  | 9
合 计
编制人（造价人员）： |  |  | 复核人（造价工程师）：
表—13