## 表-08 分部分项工程和单价措施项目清单与计价表
分部分项工程和单价措施项目清单与计价表
工程名称：大庆东城领秀学校地下消防供水管网维修更换-土建工程 |  |  |  | 标段：大庆东城领秀学校地下消防供水管网维修更换 |  |  |  |  | 第 1 页 共 5 页
序号 | 项目编码 | 项目名称 | 项目特征描述 |  | 计量单位 | 工程量 | 金额（元）
[7 empty] | 综合单价 | 综合合价 |  | 其中：暂估价
整个项目
1 | 011605001001 | 平面块料拆除 | 1.拆除的基层类型:混凝土垫层 80mm 干硬性水泥砂浆30厚 2.饰面材料种类:600*600地砖、干硬性水泥砂浆30厚结合层 3.渣土外运: 运距自行考虑 |  | m2 | 874.9
2 | 011102003002 | 块料楼地面 | 地1 1.面层材料品种、规格、颜色:1.10 厚全瓷抛光防滑地砖 600X600 面层, DTG 砂浆擦缝 2.结合层厚度、砂浆配合比:30 厚 1:3干硬性水泥砂浆结合层,表面撒水泥粉 3. 界面剂 1 道 4.80 厚 C20 混凝土垫层 5.压实填土,压实系数不小于 90% 6.见图集02J909/3-52/ 地 D21 |  | m2 | 874.9
3 | 011605001002 | 平面块料拆除 | 部位：大厅地面 1.拆除的基层类型:混凝土垫层 80mm 干硬性水泥砂浆30厚 2.饰面材料种类:20厚大理石面层、干硬性水泥砂浆30厚结合层 3.渣土外运: 运距自行考虑 |  | m2 | 234.63
本页小计
注：为计取规费等的使用，可在表中增设其中：“定额人工费”。
表—08
分部分项工程和单价措施项目清单与计价表
工程名称：大庆东城领秀学校地下消防供水管网维修更换-土建工程 |  |  |  | 标段：大庆东城领秀学校地下消防供水管网维修更换 |  |  |  |  | 第 2 页 共 5 页
序号 | 项目编码 | 项目名称 | 项目特征描述 |  | 计量单位 | 工程量 | 金额（元）
[7 empty] | 综合单价 | 综合合价 |  | 其中：暂估价
4 | 011102001002 | 石材楼地面 | 部位：大厅地面 地2 1.面层材料品种、规格、颜色:1.20mm 厚600*600大理石板面层, DTG 砂浆擦缝 2. 结合层厚度、砂浆配合比:30 厚 1:3 干硬性水泥砂浆结合层,表面撒水泥粉 3. 界面剂 1 道 4.80 厚 C20 混凝土垫层 5.压实填土,压实系数不小于 90% 6.见图集02J909/3-46/ 地 D9 |  | m2 | 234.63
5 | 011606001001 | 楼地面龙骨及饰面拆除 | 部位：风雨教室地面 1.拆除的基层类型:20mm 厚 1 : 2.5 水泥砂浆找平层,压实抹光、.80 厚 C20 混凝土垫层 2.龙骨及饰面种类:实木地板面层 3.渣土外运: 运距自行考虑 |  | m2 | 354
本页小计
注：为计取规费等的使用，可在表中增设其中：“定额人工费”。
表—08
分部分项工程和单价措施项目清单与计价表
工程名称：大庆东城领秀学校地下消防供水管网维修更换-土建工程 |  |  |  | 标段：大庆东城领秀学校地下消防供水管网维修更换 |  |  |  |  | 第 3 页 共 5 页
序号 | 项目编码 | 项目名称 | 项目特征描述 |  | 计量单位 | 工程量 | 金额（元）
[7 empty] | 综合单价 | 综合合价 |  | 其中：暂估价
6 | 011104002002 | 竹、木(复合)地板 | 部位：风雨教室地面 地面 3 1.面层材料品种、规格、颜色:实木地板面层,企口处粘结或锁扣连接 2.泡沫塑料衬垫 3.20mm 厚 1 : 2.5 水泥砂浆找平层,压实抹光 4.界面剂 1 道 5.80 厚 C20 混凝土垫层 6.压实填土,压实系数不小于 90% 7.见图集02J909/3-64/ 地 E7 |  | m2 | 354
7 | 011604001001 | 平面抹灰层拆除 | 1.拆除部位:库房地面 2.抹灰层种类:20mm 厚 1 : 2.5 水泥砂浆面层 3.80 厚 C20 混凝土垫层 3.渣土外运: 运距自行考虑 |  | m2 | 185.44
本页小计
注：为计取规费等的使用，可在表中增设其中：“定额人工费”。
表—08
分部分项工程和单价措施项目清单与计价表
工程名称：大庆东城领秀学校地下消防供水管网维修更换-土建工程 |  |  |  | 标段：大庆东城领秀学校地下消防供水管网维修更换 |  |  |  |  | 第 4 页 共 5 页
序号 | 项目编码 | 项目名称 | 项目特征描述 |  | 计量单位 | 工程量 | 金额（元）
[7 empty] | 综合单价 | 综合合价 |  | 其中：暂估价
8 | 011101001002 | 水泥砂浆楼地面 | 部位：库房 地4 1.面层厚度、砂浆配合比:20mm 厚 1 : 2.5 水泥砂浆面层,表面撒适量水泥粉抹压平整 2.界面剂 1 道 3.80 厚 C20 混凝土垫层 4.压实填土,压实系数不小于 90% 5.见图集02J909/3-8/ 地 A1 |  | m2 | 185.44
9 | 011604001002 | 平面抹灰层拆除 | 1.拆除部位:阶梯教室地面 2.抹灰层种类: 2厚地胶面层 、3 厚垫层水泥基自流平砂浆 、20mm 厚 1 : 2.5 水泥砂浆 3.80 厚 C20 混凝土垫层 3.渣土外运: 运距自行考虑 |  | m2 | 384.45
本页小计
注：为计取规费等的使用，可在表中增设其中：“定额人工费”。
表—08
分部分项工程和单价措施项目清单与计价表
工程名称：大庆东城领秀学校地下消防供水管网维修更换-土建工程 |  |  |  | 标段：大庆东城领秀学校地下消防供水管网维修更换 |  |  |  |  | 第 5 页 共 5 页
序号 | 项目编码 | 项目名称 | 项目特征描述 |  | 计量单位 | 工程量 | 金额（元）
[7 empty] | 综合单价 | 综合合价 |  | 其中：暂估价
10 | 011103003001 | 塑料板楼地面 | 部位:阶梯教室地面 地5 1.面层材料品种、规格、颜色:地胶地面 厚2mm,专用粘结剂铺贴 2.粘结层厚度、材料种类:3 厚垫层水泥基自流平砂浆 3.20mm 厚 1 : 2.5 水泥砂浆面层,表面撒适量水泥粉抹压平整 4.界面剂 1 道 5.80 厚 C20 混凝土垫层 6.压实填土,压实系数不小于 90% 7见图集.02J909/3-34/ 地 B31 |  | m2 | 384.45
11 | 01B003 | 拆除桌椅 | 1.阶梯教室桌椅拆除，管线施工完成后 ，将其恢复安装，主材利旧 |  | 个 | 386
分部小计
措施项目
分部小计
本页小计
合 计
注：为计取规费等的使用，可在表中增设其中：“定额人工费”。
表—08

## 表-11 总价措施项目清单与计价表
总价措施项目清单与计价表
工程名称：大庆东城领秀学校地下消防供水管网维修更换-土建工程 |  |  |  | 标段：大庆东城领秀学校地下消防供水管网维修更换 |  |  |  | 第 1 页 共 1 页
序号 | 项目编码 | 项目名称 | 计算基础 |  | 费率 (%) | 金额 (元) | 调整 费率 (%) |  | 调整后 金额(元) | 备注
1 | 011707001001 | 安全文明施工费 | 分部分项合计+单价措施项目费-分部分项设备费-单价措施项目设备费 |  | 3.28
2 | 011707002001 | 夜间施工费 | 分部分项计费人工费+单价措施计费人工费 |  | 0.12
3 | 011707004001 | 二次搬运费 | 分部分项计费人工费+单价措施计费人工费 |  | 0.12
4 | 011707005002 | 冬季施工增加费 | 分部分项冬季施工人工预算价+分部分项冬季施工机具预算价+单价措施冬季施工人工预算价+单价措施冬季施工机具预算价 |  | 5
5 | 011707005001 | 雨季施工增加费 | 分部分项计费人工费+单价措施计费人工费 |  | 0.11
6 | 011707007001 | 已完工程及设备保护费 | 分部分项计费人工费+单价措施计费人工费 |  | 0.11
7 | 01B001 | 工程定位复测费 | 分部分项计费人工费+单价措施计费人工费 |  | 0.08
8 | 01B002 | 专业工程措施项目费
合 计
编制人（造价人员）： |  |  |  | 复核人（造价工程师）：
注：1.“计算基础”中安全文明施工费可为“定额基价”、“定额人工费”或“定额人工费+定额机械费”，其他项目可为“定额人工费”或“定额人工费+定额机械费”。 2.按施工方案计算的措施费，若无“计算基础”和“费率”的数值，也可只填“金额”数值，但应在备注栏说明施工方案出处或计算方法。
表-11

## 表-12 其他项目清单与计价汇总表
其他项目清单与计价汇总表
工程名称：大庆东城领秀学校地下消防供水管网维修更换-土建工程 |  | 标段：大庆东城领秀学校地下消防供水管网维修更换 |  |  | 第 1 页 共 1 页
序号 | 项目名称 |  | 金额（元） | 结算金额（元） |  | 备注
1 | 暂列金额 |  |  |  |  | 明细详见表-12-1
2 | 暂估价
2.1 | 材料暂估价 |  | — |  |  | 明细详见表-12-2
2.2 | 专业工程暂估价 |  |  |  |  | 明细详见表-12-3
3 | 计日工 |  |  |  |  | 明细详见表-12-4
4 | 总承包服务费 |  |  |  |  | 明细详见表-12-5
合 计
注：材料（工程设备）暂估单价进入清单项目综合单价，此处不汇总。
表—12

## 表-13 规费、税金项目清单与计价表
规费、税金项目清单与计价表
工程名称：大庆东城领秀学校地下消防供水管网维修更换-土建工程 |  |  | 标段：大庆东城领秀学校地下消防供水管网维修更换 |  | 第 1 页 共 1 页
序号 | 项目名称 | 计算基础 |  | 计算基数 |  | 计算费率(%) | 金额(元)
1 | 规费 | [（A）+（B）+（C）+人工费价差]×费率
1.1 | 社会保险费 | 养老保险费+医疗保险费+失业保险费+工伤保险费+生育保险费
1.1.1 | 养老保险费 | 计费人工费+人工价差 |  |  |  | 16
1.1.2 | 医疗保险费 | 计费人工费+人工价差 |  |  |  | 7.5
1.1.3 | 失业保险费 | 计费人工费+人工价差 |  |  |  | 0.5
1.1.4 | 工伤保险费 | 计费人工费+人工价差 |  |  |  | 1
1.1.5 | 生育保险费 | 计费人工费+人工价差 |  |  |  | 0.6
1.2 | 住房公积金 | 计费人工费+人工价差 |  |  |  | 5
1.3 | 环境保护税 | 按实际发生计算
2 | 税金 | [（一）+（二）+（三）+（四）-（3）-（4）-甲供材料费]×税率 |  |  |  | 9
合 计
编制人（造价人员）： |  |  | 复核人（造价工程师）：
表—13