## 封-1 招标工程量清单封面
|  | 让胡路区文化馆改建工程—建筑装饰工程 |  | 工程
招 标 工 程 量 清 单
招 标 人：
(单位盖章)
造价咨询人：
(单位盖章)
年 月 日
封-1

## 扉-1 招标工程量清单扉页
|  | 让胡路区文化馆改建工程—建筑装饰工程 |  |  | 工程
招 标 工 程 量 清 单
招 标 人： |  |  | 造价咨询人：
| （单位盖章） |  |  | (单位资质专用章)
法定代表人 或其授权人： |  |  | 法定代表人 或其授权人：
| (签字或盖章) |  |  | (签字或盖章)
编 制 人： |  |  | 复 核 人：
| (造价人员签字盖专用章) |  |  | (造价工程师签字盖专用章)
编 制 时 间： | 年 月 日 |  | 复 核 时 间： | 年 月 日
扉-1

## 表-08 分部分项工程和单价措施项目清单与计价表
分部分项工程和单价措施项目清单与计价表
工程名称：让胡路区文化馆改建工程—建筑装饰工程 |  |  |  | 标段：让胡路区文化馆改建工程 |  |  |  |  | 第 1 页 共 47 页
序号 | 项目编码 | 项目名称 | 项目特征描述 |  | 计量单位 | 工程量 | 金额（元）
[7 empty] | 综合单价 | 综合合价 |  | 其中：暂估价
拆除工程
天棚拆除
1 | 011606003001 | 天棚面龙骨及饰面拆除 | 1.龙骨及饰面种类:轻钢龙骨,石膏板 2.天棚表面的附着物种类:天棚腻子及涂料 |  | m2 | 389.31
2 | 010103002002 | 余方弃置 | 1.废弃料品种:建筑垃圾 2.运距:5km |  | m3 | 7.79
墙体拆除
3 | 011609002001 | 隔断隔墙拆除 | 1.拆除隔墙的骨架种类:轻钢龙骨 2.拆除隔墙的饰面种类:双面石膏板 3.墙体表面的附着物种类:内墙腻子及涂料 |  | m2 | 80.85
4 | 011601001003 | 砖砌体拆除 | 1.砌体名称:室内隔墙 2.砌体材质:240mm 3.拆除高度:4m 4.砌体表面的附着物种类:包括20mm厚抹灰及涂料面层 |  | m3 | 8.33
5 | 010103002003 | 余方弃置 | 1.废弃料品种:建筑垃圾 2.运距:5km |  | m3 | 11.56
地面拆除
6 | 011605001001 | 平面块料拆除 | 1.拆除的基层类型:20mm厚水泥砂浆粘接层 2.饰面材料种类:10mm厚地面砖 |  | m2 | 175.59
本页小计
注：为计取规费等的使用，可在表中增设其中：“定额人工费”。
表—08
分部分项工程和单价措施项目清单与计价表
工程名称：让胡路区文化馆改建工程—建筑装饰工程 |  |  |  | 标段：让胡路区文化馆改建工程 |  |  |  |  | 第 2 页 共 47 页
序号 | 项目编码 | 项目名称 | 项目特征描述 |  | 计量单位 | 工程量 | 金额（元）
[7 empty] | 综合单价 | 综合合价 |  | 其中：暂估价
7 | 011606001001 | 楼地面龙骨及饰面拆除 | 1.龙骨及饰面种类:防静电地板 2.拆除的基层类型:专用龙骨 |  | m2 | 24.9
8 | 010103002004 | 余方弃置 | 1.废弃料品种:建筑垃圾 2.运距:5km |  | m3 | 5.77
墙砖拆除
9 | 011605002001 | 立面块料拆除 | 1.拆除的基层类型:20mm厚外墙面抹灰层 2.饰面材料种类:外墙面砖及结合层 3.拆除要求:拆除四层希望田园原始平面图中所有墙面外墙砖面层、水泥砂浆粘结层至砖层,铲除高度详见立面图 4.部位:四层希望田园外墙面 |  | m2 | 177.42
10 | 010103002005 | 余方弃置 | 1.废弃料品种:建筑垃圾 2.运距:5km |  | m3 | 5.32
过梁拆除
11 | 011602002001 | 钢筋混凝土构件拆除 | 1.构件名称:钢筋砼过梁 2.拆除构件的厚度或规格尺寸:370*180/240*120 3.构件表面的附着物种类:内墙腻子及涂料 |  | m3 | 0.37
12 | 010103002006 | 余方弃置 | 1.废弃料品种:建筑垃圾 2.运距:5km |  | m3 | 0.37
门窗拆除
本页小计
注：为计取规费等的使用，可在表中增设其中：“定额人工费”。
表—08
分部分项工程和单价措施项目清单与计价表
工程名称：让胡路区文化馆改建工程—建筑装饰工程 |  |  |  | 标段：让胡路区文化馆改建工程 |  |  |  |  | 第 3 页 共 47 页
序号 | 项目编码 | 项目名称 | 项目特征描述 |  | 计量单位 | 工程量 | 金额（元）
[7 empty] | 综合单价 | 综合合价 |  | 其中：暂估价
13 | 011610002001 | 金属门窗拆除 | 1.名称:塑钢窗拆除 2.包含:运至指定地点,运距自行考虑 |  | m2 | 30
14 | 011610002002 | 金属门窗拆除 | 1.名称:防盗门拆除 2.包含:运至指定地点,运距自行考虑 |  | m2 | 26.25
15 | 011610002003 | 金属门窗拆除 | 1.名称:白钢门拆除 2.包含:运至指定地点,运距自行考虑 |  | m2 | 13.2
分部小计
新建工程
16 | 010401004002 | 多孔砖墙 | 1.砖品种、规格、强度等级:KP1多孔砖 2.墙体类型:330mm内墙 3.砂浆强度等级、配合比:M10水泥砂浆 4.部位:封堵洞口 |  | m3 | 2.08
17 | 010503005001 | 过梁 | 1.混凝土种类:商品砼 2.混凝土强度等级:C30 |  | m3 | 0.39
18 | 010515001001 | 现浇构件钢筋 | 1.钢筋种类、规格:圆钢HPB300,Φ8 |  | t | 0.017
19 | 010515001002 | 现浇构件钢筋 | 1.钢筋种类、规格:箍筋HPB300,Φ6.5 |  | t | 0.009
本页小计
注：为计取规费等的使用，可在表中增设其中：“定额人工费”。
表—08
分部分项工程和单价措施项目清单与计价表
工程名称：让胡路区文化馆改建工程—建筑装饰工程 |  |  |  | 标段：让胡路区文化馆改建工程 |  |  |  |  | 第 4 页 共 47 页
序号 | 项目编码 | 项目名称 | 项目特征描述 |  | 计量单位 | 工程量 | 金额（元）
[7 empty] | 综合单价 | 综合合价 |  | 其中：暂估价
20 | 011207001036 | 墙面装饰板 | 1.龙骨材料种类、规格、中距:双层轻钢龙骨 2.基层材料种类、规格:双面石膏板基层 |  | m2 | 14.4
21 | 011201001002 | 墙面一般抹灰 | 1.墙体类型:内墙 2.厚度、砂浆配合比:1:2.5水泥砂浆 3.厚度:20mm |  | m2 | 12.72
分部小计
地面工程
22 | 011104004001 | 防静电地板 | 1.构造做法: (1)150厚架空防静电活动瓷砖地板 (2)30厚1:2.5水泥砂浆找平 (3)水泥浆一道,内掺建筑胶 2.厚度:170mm 3.图集:05J909/LD61/地57A 4.其他:龙骨及面层荷载不得低于1500kg/m2 |  | m2 | 74.71
本页小计
注：为计取规费等的使用，可在表中增设其中：“定额人工费”。
表—08
分部分项工程和单价措施项目清单与计价表
工程名称：让胡路区文化馆改建工程—建筑装饰工程 |  |  |  | 标段：让胡路区文化馆改建工程 |  |  |  |  | 第 5 页 共 47 页
序号 | 项目编码 | 项目名称 | 项目特征描述 |  | 计量单位 | 工程量 | 金额（元）
[7 empty] | 综合单价 | 综合合价 |  | 其中：暂估价
23 | 011102003003 | 块料楼地面 | 1.找平层厚度、砂浆配合比:水泥浆一道(内掺建筑胶) 2.结合层厚度、砂浆配合比:30厚1:3干硬性水泥砂浆结合层,表面撒水泥粉 3.面层材料品种、规格、颜色:10厚800*800地砖(颜色甲方指定),干水泥擦缝 4.具体做法:详见楼1 |  | m2 | 116.63
分部小计
天花装饰
一层党史展厅
本页小计
注：为计取规费等的使用，可在表中增设其中：“定额人工费”。
表—08
分部分项工程和单价措施项目清单与计价表
工程名称：让胡路区文化馆改建工程—建筑装饰工程 |  |  |  | 标段：让胡路区文化馆改建工程 |  |  |  |  | 第 6 页 共 47 页
序号 | 项目编码 | 项目名称 | 项目特征描述 |  | 计量单位 | 工程量 | 金额（元）
[7 empty] | 综合单价 | 综合合价 |  | 其中：暂估价
24 | 011302001007 | 吊顶天棚 | 1.名称:棚1 2.类别:纸面防火石膏板吊顶 3.图集:05J909/DP10/棚16B 4.构造做法 (1)12厚纸面防火石膏板(局部双层),无机涂料饰面(面层无机涂料做法详见构造做法表/乳胶漆) (2)满刮2厚耐水腻子找平,面板接缝处贴嵌缝带刮腻子抹平 (3)18mm阻燃木矿板基层,刷防火、防腐涂料各两遍 (4)板材用自攻螺丝与龙骨固定,中距≤200,螺钉距板边长边≥10,短边≥15 (5)C型轻钢覆面横撑龙骨CB50*20,中距≤1200,用挂插件与次龙骨联结 (6)C型轻钢覆面次龙骨CB50*20,中距≤400,用吊件与钢筋吊杆联结后找平 (7)10号镀锌低碳钢丝吊杆,中距横向≤400,纵向≤800吊杆上部与预留钢筋吊环固定 5.吊顶高度:4.0m 6.具体做法:详 |  | m2 | 31.57
本页小计
注：为计取规费等的使用，可在表中增设其中：“定额人工费”。
表—08
分部分项工程和单价措施项目清单与计价表
工程名称：让胡路区文化馆改建工程—建筑装饰工程 |  |  |  | 标段：让胡路区文化馆改建工程 |  |  |  |  | 第 7 页 共 47 页
序号 | 项目编码 | 项目名称 | 项目特征描述 |  | 计量单位 | 工程量 | 金额（元）
[7 empty] | 综合单价 | 综合合价 |  | 其中：暂估价
见装施-详节点①剖面图
本页小计
注：为计取规费等的使用，可在表中增设其中：“定额人工费”。
表—08
分部分项工程和单价措施项目清单与计价表
工程名称：让胡路区文化馆改建工程—建筑装饰工程 |  |  |  | 标段：让胡路区文化馆改建工程 |  |  |  |  | 第 8 页 共 47 页
序号 | 项目编码 | 项目名称 | 项目特征描述 |  | 计量单位 | 工程量 | 金额（元）
[7 empty] | 综合单价 | 综合合价 |  | 其中：暂估价
25 | 011304001004 | 灯带(槽) | 1.名称:棚1 2.类别:纸面防火石膏板吊顶 3.图集:05J909/DP10/棚16B 4.构造做法 (1)12厚纸面防火石膏板,无机涂料饰面(面层无机涂料做法详见构造做法表/乳胶漆) (2)满刮2厚耐水腻子找平,面板接缝处贴嵌缝带刮腻子抹平 (3)18mm阻燃木矿板基层,刷防火、防腐涂料各两遍 (4)板材用自攻螺丝与龙骨固定,中距≤200,螺钉距板边 长边≥10,短边≥15 (5)C型轻钢覆面横撑龙骨CB50*20,中距≤1200,用挂插件与次龙骨联结 (6)C型轻钢覆面次龙骨CB50*20,中距≤400,用吊件与钢筋吊杆联结后找平 (7)10号镀锌低碳钢丝吊杆,中距横向≤400,纵向≤800吊杆上部与预留钢筋吊环固定 5.吊顶高度:4m灯带 6.具体做法:详 |  | m2 | 5.32
本页小计
注：为计取规费等的使用，可在表中增设其中：“定额人工费”。
表—08
分部分项工程和单价措施项目清单与计价表
工程名称：让胡路区文化馆改建工程—建筑装饰工程 |  |  |  | 标段：让胡路区文化馆改建工程 |  |  |  |  | 第 9 页 共 47 页
序号 | 项目编码 | 项目名称 | 项目特征描述 |  | 计量单位 | 工程量 | 金额（元）
[7 empty] | 综合单价 | 综合合价 |  | 其中：暂估价
见装施-详节点①剖面图
26 | 011302002003 | 格栅吊顶 | 1.名称:铝方通天棚 2.龙骨材料种类、规格、中距:铝方通专用龙骨 3.面层材料品种、规格:50*100白色铝方通 4.吊顶高度:4.0m 5.具体做法:详见装施-详节点①剖面图 |  | m2 | 14.76
一层思想展厅
本页小计
注：为计取规费等的使用，可在表中增设其中：“定额人工费”。
表—08
分部分项工程和单价措施项目清单与计价表
工程名称：让胡路区文化馆改建工程—建筑装饰工程 |  |  |  | 标段：让胡路区文化馆改建工程 |  |  |  |  | 第 10 页 共 47 页
序号 | 项目编码 | 项目名称 | 项目特征描述 |  | 计量单位 | 工程量 | 金额（元）
[7 empty] | 综合单价 | 综合合价 |  | 其中：暂估价
27 | 011302001008 | 吊顶天棚 | 1.名称:棚1 2.类别:纸面防火石膏板吊顶 3.图集:05J909/DP10/棚16B 4.构造做法 (1)12厚纸面防火石膏板(局部双层),无机涂料饰面(面层无机涂料做法详见构造做法表/乳胶漆) (2)满刮2厚耐水腻子找平,面板接缝处贴嵌缝带刮腻子抹平 (3)18mm阻燃木矿板基层,刷防火、防腐涂料各两遍 (4)板材用自攻螺丝与龙骨固定,中距≤200,螺钉距板边长边≥10,短边≥15 (5)C型轻钢覆面横撑龙骨CB50*20,中距≤1200,用挂插件与次龙骨联结 (6)C型轻钢覆面次龙骨CB50*20,中距≤400,用吊件与钢筋吊杆联结后找平 (7)10号镀锌低碳钢丝吊杆,中距横向≤400,纵向≤800吊杆上部与预留钢筋吊环固定 5.吊顶高度:4.0m 6.具体做法:详 |  | m2 | 21.86
本页小计
注：为计取规费等的使用，可在表中增设其中：“定额人工费”。
表—08
分部分项工程和单价措施项目清单与计价表
工程名称：让胡路区文化馆改建工程—建筑装饰工程 |  |  |  | 标段：让胡路区文化馆改建工程 |  |  |  |  | 第 11 页 共 47 页
序号 | 项目编码 | 项目名称 | 项目特征描述 |  | 计量单位 | 工程量 | 金额（元）
[7 empty] | 综合单价 | 综合合价 |  | 其中：暂估价
见装施-详节点④⑤剖面图
28 | 011302002004 | 格栅吊顶 | 1.名称:铝方通天棚 2.龙骨材料种类、规格、中距:铝方通专用龙骨 3.面层材料品种、规格:50*100白色铝方通 4.吊顶高度:4.0m 5.具体做法:详见装施-详节点④⑤剖面图 |  | m2 | 19.88
一层数据展厅
本页小计
注：为计取规费等的使用，可在表中增设其中：“定额人工费”。
表—08
分部分项工程和单价措施项目清单与计价表
工程名称：让胡路区文化馆改建工程—建筑装饰工程 |  |  |  | 标段：让胡路区文化馆改建工程 |  |  |  |  | 第 12 页 共 47 页
序号 | 项目编码 | 项目名称 | 项目特征描述 |  | 计量单位 | 工程量 | 金额（元）
[7 empty] | 综合单价 | 综合合价 |  | 其中：暂估价
29 | 011302001009 | 吊顶天棚 | 1.名称:棚1 2.类别:纸面防火石膏板吊顶 3.图集:05J909/DP10/棚16B 4.构造做法 (1)12厚纸面防火石膏板(局部双层),无机涂料饰面(面层无机涂料做法详见构造做法表/乳胶漆) (2)满刮2厚耐水腻子找平,面板接缝处贴嵌缝带刮腻子抹平 (3)18mm阻燃木矿板基层,刷防火、防腐涂料各两遍 (4)板材用自攻螺丝与龙骨固定,中距≤200,螺钉距板边长边≥10,短边≥15 (5)C型轻钢覆面横撑龙骨CB50*20,中距≤1200,用挂插件与次龙骨联结 (6)C型轻钢覆面次龙骨CB50*20,中距≤400,用吊件与钢筋吊杆联结后找平 (7)10号镀锌低碳钢丝吊杆,中距横向≤400,纵向≤800吊杆上部与预留钢筋吊环固定 5.吊顶高度:4.0m 6.具体做法:详 |  | m2 | 31.01
本页小计
注：为计取规费等的使用，可在表中增设其中：“定额人工费”。
表—08
分部分项工程和单价措施项目清单与计价表
工程名称：让胡路区文化馆改建工程—建筑装饰工程 |  |  |  | 标段：让胡路区文化馆改建工程 |  |  |  |  | 第 13 页 共 47 页
序号 | 项目编码 | 项目名称 | 项目特征描述 |  | 计量单位 | 工程量 | 金额（元）
[7 empty] | 综合单价 | 综合合价 |  | 其中：暂估价
见装施-详节点⑥剖面图
30 | 011302002005 | 格栅吊顶 | 1.名称:铝方通天棚 2.龙骨材料种类、规格、中距:铝方通专用龙骨 3.面层材料品种、规格:50*100白色铝方通 4.吊顶高度:4.0m 5.具体做法:详见装施-详节点⑥剖面图 |  | m2 | 27.24
二层龙江四大精神展厅
本页小计
注：为计取规费等的使用，可在表中增设其中：“定额人工费”。
表—08
分部分项工程和单价措施项目清单与计价表
工程名称：让胡路区文化馆改建工程—建筑装饰工程 |  |  |  | 标段：让胡路区文化馆改建工程 |  |  |  |  | 第 14 页 共 47 页
序号 | 项目编码 | 项目名称 | 项目特征描述 |  | 计量单位 | 工程量 | 金额（元）
[7 empty] | 综合单价 | 综合合价 |  | 其中：暂估价
31 | 011302001010 | 吊顶天棚 | 1.名称:棚1 2.类别:纸面防火石膏板吊顶 3.图集:05J909/DP10/棚16B 4.构造做法 (1)12厚纸面防火石膏板(局部双层),无机涂料饰面(面层无机涂料做法详见构造做法表/乳胶漆) (2)满刮2厚耐水腻子找平,面板接缝处贴嵌缝带刮腻子抹平 (3)18mm阻燃木矿板基层,刷防火、防腐涂料各两遍 (4)板材用自攻螺丝与龙骨固定,中距≤200,螺钉距板边长边≥10,短边≥15 (5)C型轻钢覆面横撑龙骨CB50*20,中距≤1200,用挂插件与次龙骨联结 (6)C型轻钢覆面次龙骨CB50*20,中距≤400,用吊件与钢筋吊杆联结后找平 (7)10号镀锌低碳钢丝吊杆,中距横向≤400,纵向≤800吊杆上部与预留钢筋吊环固定 5.吊顶高度:4.0m 6.具体做法:详 |  | m2 | 31.57
本页小计
注：为计取规费等的使用，可在表中增设其中：“定额人工费”。
表—08
分部分项工程和单价措施项目清单与计价表
工程名称：让胡路区文化馆改建工程—建筑装饰工程 |  |  |  | 标段：让胡路区文化馆改建工程 |  |  |  |  | 第 15 页 共 47 页
序号 | 项目编码 | 项目名称 | 项目特征描述 |  | 计量单位 | 工程量 | 金额（元）
[7 empty] | 综合单价 | 综合合价 |  | 其中：暂估价
见装施-详节点①剖面图
本页小计
注：为计取规费等的使用，可在表中增设其中：“定额人工费”。
表—08
分部分项工程和单价措施项目清单与计价表
工程名称：让胡路区文化馆改建工程—建筑装饰工程 |  |  |  | 标段：让胡路区文化馆改建工程 |  |  |  |  | 第 16 页 共 47 页
序号 | 项目编码 | 项目名称 | 项目特征描述 |  | 计量单位 | 工程量 | 金额（元）
[7 empty] | 综合单价 | 综合合价 |  | 其中：暂估价
32 | 011304001005 | 灯带(槽) | 1.名称:棚1 2.类别:纸面防火石膏板吊顶 3.图集:05J909/DP10/棚16B 4.构造做法 (1)12厚纸面防火石膏板,无机涂料饰面(面层无机涂料做法详见构造做法表/乳胶漆) (2)满刮2厚耐水腻子找平,面板接缝处贴嵌缝带刮腻子抹平 (3)18mm阻燃木矿板基层,刷防火、防腐涂料各两遍 (4)板材用自攻螺丝与龙骨固定,中距≤200,螺钉距板边 长边≥10,短边≥15 (5)C型轻钢覆面横撑龙骨CB50*20,中距≤1200,用挂插件与次龙骨联结 (6)C型轻钢覆面次龙骨CB50*20,中距≤400,用吊件与钢筋吊杆联结后找平 (7)10号镀锌低碳钢丝吊杆,中距横向≤400,纵向≤800吊杆上部与预留钢筋吊环固定 5.吊顶高度:4.0m灯带 6.具体做法:详 |  | m2 | 5.32
本页小计
注：为计取规费等的使用，可在表中增设其中：“定额人工费”。
表—08
分部分项工程和单价措施项目清单与计价表
工程名称：让胡路区文化馆改建工程—建筑装饰工程 |  |  |  | 标段：让胡路区文化馆改建工程 |  |  |  |  | 第 17 页 共 47 页
序号 | 项目编码 | 项目名称 | 项目特征描述 |  | 计量单位 | 工程量 | 金额（元）
[7 empty] | 综合单价 | 综合合价 |  | 其中：暂估价
见装施-详节点①剖面图
33 | 011302002006 | 格栅吊顶 | 1.名称:铝方通天棚 2.龙骨材料种类、规格、中距:铝方通专用龙骨 3.面层材料品种、规格:50*100白色铝方通 4.吊顶高度:4.0m 5.具体做法:详见装施-详节点①剖面图 |  | m2 | 14.76
二层典型模范展厅
本页小计
注：为计取规费等的使用，可在表中增设其中：“定额人工费”。
表—08
分部分项工程和单价措施项目清单与计价表
工程名称：让胡路区文化馆改建工程—建筑装饰工程 |  |  |  | 标段：让胡路区文化馆改建工程 |  |  |  |  | 第 18 页 共 47 页
序号 | 项目编码 | 项目名称 | 项目特征描述 |  | 计量单位 | 工程量 | 金额（元）
[7 empty] | 综合单价 | 综合合价 |  | 其中：暂估价
34 | 011302001011 | 吊顶天棚 | 1.名称:棚1 2.类别:纸面防火石膏板吊顶 3.图集:05J909/DP10/棚16B 4.构造做法 (1)12厚纸面防火石膏板(局部双层),无机涂料饰面(面层无机涂料做法详见构造做法表/乳胶漆) (2)满刮2厚耐水腻子找平,面板接缝处贴嵌缝带刮腻子抹平 (3)18mm阻燃木矿板基层,刷防火、防腐涂料各两遍 (4)板材用自攻螺丝与龙骨固定,中距≤200,螺钉距板边长边≥10,短边≥15 (5)C型轻钢覆面横撑龙骨CB50*20,中距≤1200,用挂插件与次龙骨联结 (6)C型轻钢覆面次龙骨CB50*20,中距≤400,用吊件与钢筋吊杆联结后找平 (7)10号镀锌低碳钢丝吊杆,中距横向≤400,纵向≤800吊杆上部与预留钢筋吊环固定 5.吊顶高度:4.0m 6.具体做法:详 |  | m2 | 21.86
本页小计
注：为计取规费等的使用，可在表中增设其中：“定额人工费”。
表—08
分部分项工程和单价措施项目清单与计价表
工程名称：让胡路区文化馆改建工程—建筑装饰工程 |  |  |  | 标段：让胡路区文化馆改建工程 |  |  |  |  | 第 19 页 共 47 页
序号 | 项目编码 | 项目名称 | 项目特征描述 |  | 计量单位 | 工程量 | 金额（元）
[7 empty] | 综合单价 | 综合合价 |  | 其中：暂估价
见装施-详节点④⑤剖面图
35 | 011302002007 | 格栅吊顶 | 1.名称:铝方通天棚 2.龙骨材料种类、规格、中距:铝方通专用龙骨 3.面层材料品种、规格:50*100白色铝方通 4.吊顶高度:4.0m 5.具体做法:详见装施-详节点④⑤剖面图 |  | m2 | 19.88
二层铁人精神展厅
本页小计
注：为计取规费等的使用，可在表中增设其中：“定额人工费”。
表—08
分部分项工程和单价措施项目清单与计价表
工程名称：让胡路区文化馆改建工程—建筑装饰工程 |  |  |  | 标段：让胡路区文化馆改建工程 |  |  |  |  | 第 20 页 共 47 页
序号 | 项目编码 | 项目名称 | 项目特征描述 |  | 计量单位 | 工程量 | 金额（元）
[7 empty] | 综合单价 | 综合合价 |  | 其中：暂估价
36 | 011302001012 | 吊顶天棚 | 1.名称:棚1 2.类别:纸面防火石膏板吊顶 3.图集:05J909/DP10/棚16B 4.构造做法 (1)12厚纸面防火石膏板(局部双层),无机涂料饰面(面层无机涂料做法详见构造做法表/乳胶漆) (2)满刮2厚耐水腻子找平,面板接缝处贴嵌缝带刮腻子抹平 (3)18mm阻燃木矿板基层,刷防火、防腐涂料各两遍 (4)板材用自攻螺丝与龙骨固定,中距≤200,螺钉距板边长边≥10,短边≥15 (5)C型轻钢覆面横撑龙骨CB50*20,中距≤1200,用挂插件与次龙骨联结 (6)C型轻钢覆面次龙骨CB50*20,中距≤400,用吊件与钢筋吊杆联结后找平 (7)10号镀锌低碳钢丝吊杆,中距横向≤400,纵向≤800吊杆上部与预留钢筋吊环固定 5.吊顶高度:4.0m 6.具体做法:详 |  | m2 | 24.68
本页小计
注：为计取规费等的使用，可在表中增设其中：“定额人工费”。
表—08
分部分项工程和单价措施项目清单与计价表
工程名称：让胡路区文化馆改建工程—建筑装饰工程 |  |  |  | 标段：让胡路区文化馆改建工程 |  |  |  |  | 第 21 页 共 47 页
序号 | 项目编码 | 项目名称 | 项目特征描述 |  | 计量单位 | 工程量 | 金额（元）
[7 empty] | 综合单价 | 综合合价 |  | 其中：暂估价
见装施-详节点⑥剖面图
37 | 011302002008 | 格栅吊顶 | 1.名称:铝方通天棚 2.龙骨材料种类、规格、中距:铝方通专用龙骨 3.面层材料品种、规格:50*100白色铝方通 4.吊顶高度:4.0m 5.具体做法:详见装施-详节点⑥剖面图 |  | m2 | 15.61
四层希望田园
本页小计
注：为计取规费等的使用，可在表中增设其中：“定额人工费”。
表—08
分部分项工程和单价措施项目清单与计价表
工程名称：让胡路区文化馆改建工程—建筑装饰工程 |  |  |  | 标段：让胡路区文化馆改建工程 |  |  |  |  | 第 22 页 共 47 页
序号 | 项目编码 | 项目名称 | 项目特征描述 |  | 计量单位 | 工程量 | 金额（元）
[7 empty] | 综合单价 | 综合合价 |  | 其中：暂估价
38 | 011302001013 | 吊顶天棚 | 1.名称:棚1 2.类别:纸面防火石膏板吊顶 3.图集:05J909/DP10/棚16B 4.构造做法 (1)12厚纸面防火石膏板(局部双层),无机涂料饰面(面层无机涂料做法详见构造做法表/乳胶漆) (2)满刮2厚耐水腻子找平,面板接缝处贴嵌缝带刮腻子抹平 (3)18mm阻燃木矿板基层,刷防火、防腐涂料各两遍 (4)板材用自攻螺丝与龙骨固定,中距≤200,螺钉距板边长边≥10,短边≥15 (5)C型轻钢覆面横撑龙骨CB50*20,中距≤1200,用挂插件与次龙骨联结 (6)C型轻钢覆面次龙骨CB50*20,中距≤400,用吊件与钢筋吊杆联结后找平 (7)10号镀锌低碳钢丝吊杆,中距横向≤400,纵向≤800吊杆上部与预留钢筋吊环固定 5.吊顶高度:4.0m 6.具体做法:详 |  | m2 | 12.69
本页小计
注：为计取规费等的使用，可在表中增设其中：“定额人工费”。
表—08
分部分项工程和单价措施项目清单与计价表
工程名称：让胡路区文化馆改建工程—建筑装饰工程 |  |  |  | 标段：让胡路区文化馆改建工程 |  |  |  |  | 第 23 页 共 47 页
序号 | 项目编码 | 项目名称 | 项目特征描述 |  | 计量单位 | 工程量 | 金额（元）
[7 empty] | 综合单价 | 综合合价 |  | 其中：暂估价
见装施-详节点①剖面图
39 | 011302002009 | 格栅吊顶 | 1.名称:铝方通天棚 2.龙骨材料种类、规格、中距:铝方通专用龙骨 3.面层材料品种、规格:50*100白色铝方通 4.吊顶高度:4.0m 5.具体做法:详见装施-详节点①剖面图 |  | m2 | 103.94
分部小计
墙面装饰
一层党史展厅
A立面墙
40 | 011407001001 | 墙面喷刷涂料 | 1.基层类型:铲除原墙体乳胶漆面层及腻子层重新粉刷乳胶漆饰面 2.具体做法:详见-内墙1 |  | m2 | 10.63
41 | 011207001037 | 墙面装饰板 | 1.龙骨材料种类、规格、中距:75轻钢龙骨 2.基层材料种类、规格:18mm阻燃木矿板 3.面层材料品种、规格、颜色:12mm厚石膏板面层,面层乳胶漆,做法见内墙1 |  | m2 | 6.32
本页小计
注：为计取规费等的使用，可在表中增设其中：“定额人工费”。
表—08
分部分项工程和单价措施项目清单与计价表
工程名称：让胡路区文化馆改建工程—建筑装饰工程 |  |  |  | 标段：让胡路区文化馆改建工程 |  |  |  |  | 第 24 页 共 47 页
序号 | 项目编码 | 项目名称 | 项目特征描述 |  | 计量单位 | 工程量 | 金额（元）
[7 empty] | 综合单价 | 综合合价 |  | 其中：暂估价
42 | 011207001038 | 墙面装饰板 | 1.龙骨材料种类、规格、中距:75轻钢龙骨 2.基层材料种类、规格:18mm阻燃木矿板 3.面层材料品种、规格、颜色:12mm厚石膏板面层 4.部位:喷绘画背面 |  | m2 | 26.86
43 | 011105005023 | 木质踢脚线 | 1.踢脚线高度:70mm 2.面层材料品种、规格、颜色:实木复合踢脚线 |  | m | 10.43
B立面墙
44 | 011207001039 | 墙面装饰板 | 1.龙骨材料种类、规格、中距:40*40*2镀锌方管 双向间距600mm 2.基层材料种类、规格:18mm阻燃木矿板 3.面层材料品种、规格、颜色:4mm厚35丝红色铝塑板饰面 4.具体做法:详见装施-详节点②墙面剖面图 |  | m2 | 17.08
45 | 011407001002 | 墙面喷刷涂料 | 1.基层类型:铲除原墙体乳胶漆面层及腻子层重新粉刷乳胶漆饰面 2.具体做法:详见-内墙1 |  | m2 | 6
本页小计
注：为计取规费等的使用，可在表中增设其中：“定额人工费”。
表—08
分部分项工程和单价措施项目清单与计价表
工程名称：让胡路区文化馆改建工程—建筑装饰工程 |  |  |  | 标段：让胡路区文化馆改建工程 |  |  |  |  | 第 25 页 共 47 页
序号 | 项目编码 | 项目名称 | 项目特征描述 |  | 计量单位 | 工程量 | 金额（元）
[7 empty] | 综合单价 | 综合合价 |  | 其中：暂估价
46 | 011105005024 | 木质踢脚线 | 1.踢脚线高度:70mm 2.面层材料品种、规格、颜色:实木复合踢脚线 |  | m | 4.75
C立面墙
47 | 011207001040 | 墙面装饰板 | 1.龙骨材料种类、规格、中距:75轻钢龙骨 2.基层材料种类、规格:18mm阻燃木矿板 3.面层材料品种、规格、颜色:12mm厚石膏板面层,面层乳胶漆(做法见内墙1) |  | m2 | 22.54
48 | 011105005025 | 木质踢脚线 | 1.踢脚线高度:70mm 2.面层材料品种、规格、颜色:实木复合踢脚线 |  | m | 5.26
D立面墙
49 | 011407001003 | 墙面喷刷涂料 | 1.基层类型:铲除原墙体乳胶漆面层及腻子层重新粉刷乳胶漆饰面 2.具体做法:详见-内墙1 |  | m2 | 10.84
本页小计
注：为计取规费等的使用，可在表中增设其中：“定额人工费”。
表—08
分部分项工程和单价措施项目清单与计价表
工程名称：让胡路区文化馆改建工程—建筑装饰工程 |  |  |  | 标段：让胡路区文化馆改建工程 |  |  |  |  | 第 26 页 共 47 页
序号 | 项目编码 | 项目名称 | 项目特征描述 |  | 计量单位 | 工程量 | 金额（元）
[7 empty] | 综合单价 | 综合合价 |  | 其中：暂估价
50 | 011207001041 | 墙面装饰板 | 1.龙骨材料种类、规格、中距:40*40*2镀锌方管 双向间距600mm 2.基层材料种类、规格:18mm阻燃木矿板 3.面层材料品种、规格、颜色:12mm厚石膏板面层,面层乳胶漆(做法见内墙1) 4.具体做法:详见装施-详节点③墙面剖面图 |  | m2 | 9.32
51 | 011105005026 | 木质踢脚线 | 1.踢脚线高度:70mm 2.面层材料品种、规格、颜色:实木复合踢脚线 |  | m | 4.75
一层大厅
A立面墙
52 | 011407001004 | 墙面喷刷涂料 | 1.基层类型:铲除原墙体乳胶漆面层及腻子层重新粉刷乳胶漆饰面 2.具体做法:详见-内墙1 3.部位:中间椭圆处内侧墙面 |  | m2 | 3.05
本页小计
注：为计取规费等的使用，可在表中增设其中：“定额人工费”。
表—08
分部分项工程和单价措施项目清单与计价表
工程名称：让胡路区文化馆改建工程—建筑装饰工程 |  |  |  | 标段：让胡路区文化馆改建工程 |  |  |  |  | 第 27 页 共 47 页
序号 | 项目编码 | 项目名称 | 项目特征描述 |  | 计量单位 | 工程量 | 金额（元）
[7 empty] | 综合单价 | 综合合价 |  | 其中：暂估价
53 | 011207001042 | 墙面装饰板 | 1.龙骨材料种类、规格、中距:40*40*2镀锌方管 双向间距600mm 2.基层材料种类、规格:118mm阻燃木矿板 3.面层材料品种、规格、颜色:双层12mm厚石膏板面层,面层乳胶漆(做法见内墙1) 4.具体做法:详见装施-详节点⑦墙面剖面图 |  | m2 | 6.66
54 | 011207001043 | 墙面装饰板 | 1.龙骨材料种类、规格、中距:75轻钢龙骨 2.基层材料种类、规格:18mm阻燃木矿板 3.面层材料品种、规格、颜色:12mm厚石膏板面层,面层乳胶漆(做法见内墙1) |  | m2 | 17.03
55 | 011105005027 | 木质踢脚线 | 1.踢脚线高度:70mm 2.面层材料品种、规格、颜色:实木复合踢脚线 |  | m | 5.16
B立面墙
本页小计
注：为计取规费等的使用，可在表中增设其中：“定额人工费”。
表—08
分部分项工程和单价措施项目清单与计价表
工程名称：让胡路区文化馆改建工程—建筑装饰工程 |  |  |  | 标段：让胡路区文化馆改建工程 |  |  |  |  | 第 28 页 共 47 页
序号 | 项目编码 | 项目名称 | 项目特征描述 |  | 计量单位 | 工程量 | 金额（元）
[7 empty] | 综合单价 | 综合合价 |  | 其中：暂估价
56 | 011207001044 | 墙面装饰板 | 1.龙骨材料种类、规格、中距:75轻钢龙骨 2.基层材料种类、规格:18mm阻燃木矿板 3.面层材料品种、规格、颜色:双层12mm厚石膏板面层,面层乳胶漆(做法见内墙1) |  | m2 | 39.24
57 | 011105005028 | 木质踢脚线 | 1.踢脚线高度:70mm 2.面层材料品种、规格、颜色:实木复合踢脚线 |  | m | 8.96
D立面墙
58 | 011207001045 | 墙面装饰板 | 1.龙骨材料种类、规格、中距:40*40*2镀锌方管 双向间距600mm 2.基层材料种类、规格:18mm阻燃木矿板 3.面层材料品种、规格、颜色:4mm厚35丝仿石材铝塑板饰面 4.具体做法:详见装施-详节点⑧墙面剖面图 |  | m2 | 3.92
59 | 011407001005 | 墙面喷刷涂料 | 1.基层类型:铲除原墙体乳胶漆面层及腻子层重新粉刷乳胶漆饰面 2.具体做法:详见-内墙1 |  | m2 | 2.34
本页小计
注：为计取规费等的使用，可在表中增设其中：“定额人工费”。
表—08
分部分项工程和单价措施项目清单与计价表
工程名称：让胡路区文化馆改建工程—建筑装饰工程 |  |  |  | 标段：让胡路区文化馆改建工程 |  |  |  |  | 第 29 页 共 47 页
序号 | 项目编码 | 项目名称 | 项目特征描述 |  | 计量单位 | 工程量 | 金额（元）
[7 empty] | 综合单价 | 综合合价 |  | 其中：暂估价
60 | 011207001046 | 墙面装饰板 | 1.龙骨材料种类、规格、中距:75轻钢龙骨 2.基层材料种类、规格:18mm阻燃木矿板 3.面层材料品种、规格、颜色:12mm厚石膏板面层,面层乳胶漆(做法见内墙1) |  | m2 | 14.61
61 | 011105005029 | 木质踢脚线 | 1.踢脚线高度:70mm 2.面层材料品种、规格、颜色:实木复合踢脚线 |  | m | 5.11
一层思想展厅
A立面墙
62 | 011207001047 | 墙面装饰板 | 1.龙骨材料种类、规格、中距:40*40*2镀锌方管 双向间距600mm 2.基层材料种类、规格:18mm阻燃木矿板 3.面层材料品种、规格、颜色:4mm厚35丝红色铝塑板饰面 4.具体做法:详见装施-详节点⑨⑩墙面剖面图 |  | m2 | 27.27
本页小计
注：为计取规费等的使用，可在表中增设其中：“定额人工费”。
表—08
分部分项工程和单价措施项目清单与计价表
工程名称：让胡路区文化馆改建工程—建筑装饰工程 |  |  |  | 标段：让胡路区文化馆改建工程 |  |  |  |  | 第 30 页 共 47 页
序号 | 项目编码 | 项目名称 | 项目特征描述 |  | 计量单位 | 工程量 | 金额（元）
[7 empty] | 综合单价 | 综合合价 |  | 其中：暂估价
63 | 011207001048 | 墙面装饰板 | 1.龙骨材料种类、规格、中距:75轻钢龙骨 2.基层材料种类、规格:118mm阻燃木矿板 3.面层材料品种、规格、颜色:20mm厚实木板 4.具体做法:详见装施-详节点⑨⑩墙面剖面图 |  | m2 | 10.12
64 | 011105005030 | 木质踢脚线 | 1.踢脚线高度:70mm 2.面层材料品种、规格、颜色:实木复合踢脚线 |  | m | 5.63
B立面墙
65 | 011207001049 | 墙面装饰板 | 1.龙骨材料种类、规格、中距:75轻钢龙骨 2.基层材料种类、规格:18mm阻燃木矿板 3.面层材料品种、规格、颜色:12mm厚石膏板面层,面层乳胶漆(做法见内墙1) |  | m2 | 44.61
66 | 011105005031 | 木质踢脚线 | 1.踢脚线高度:70mm 2.面层材料品种、规格、颜色:实木复合踢脚线 |  | m | 6.42
C立面墙
本页小计
注：为计取规费等的使用，可在表中增设其中：“定额人工费”。
表—08
分部分项工程和单价措施项目清单与计价表
工程名称：让胡路区文化馆改建工程—建筑装饰工程 |  |  |  | 标段：让胡路区文化馆改建工程 |  |  |  |  | 第 31 页 共 47 页
序号 | 项目编码 | 项目名称 | 项目特征描述 |  | 计量单位 | 工程量 | 金额（元）
[7 empty] | 综合单价 | 综合合价 |  | 其中：暂估价
67 | 011207001050 | 墙面装饰板 | 1.龙骨材料种类、规格、中距:75轻钢龙骨 2.基层材料种类、规格:18mm阻燃木矿板 3.面层材料品种、规格、颜色:4mm厚35丝白色铝塑板饰面 4.具体做法:详见图纸设计 |  | m2 | 23.95
68 | 011105005032 | 木质踢脚线 | 1.踢脚线高度:70mm 2.面层材料品种、规格、颜色:实木复合踢脚线 |  | m | 3.67
D立面墙
69 | 011207001051 | 墙面装饰板 | 1.龙骨材料种类、规格、中距:75轻钢龙骨 2.基层材料种类、规格:18mm阻燃木矿板 3.面层材料品种、规格、颜色:12mm厚石膏板面层,面层乳胶漆(做法见内墙1) |  | m2 | 17.34
70 | 011105005033 | 木质踢脚线 | 1.踢脚线高度:70mm 2.面层材料品种、规格、颜色:实木复合踢脚线 |  | m | 3.96
一层数据展厅
A立面墙
本页小计
注：为计取规费等的使用，可在表中增设其中：“定额人工费”。
表—08
分部分项工程和单价措施项目清单与计价表
工程名称：让胡路区文化馆改建工程—建筑装饰工程 |  |  |  | 标段：让胡路区文化馆改建工程 |  |  |  |  | 第 32 页 共 47 页
序号 | 项目编码 | 项目名称 | 项目特征描述 |  | 计量单位 | 工程量 | 金额（元）
[7 empty] | 综合单价 | 综合合价 |  | 其中：暂估价
71 | 011407001006 | 墙面喷刷涂料 | 1.基层类型:铲除原墙体乳胶漆面层及腻子层重新粉刷乳胶漆饰面 2.具体做法:详见-内墙1 |  | m2 | 14.56
72 | 011207001054 | 墙面装饰板 | 1.龙骨材料种类、规格、中距:40*40*2镀锌方管 双向间距600mm 2.基层材料种类、规格:18mm阻燃木矿板 3.面层材料品种、规格、颜色:12mm厚石膏板面层,面层乳胶漆(做法见内墙1) 4.具体做法:详见图纸设计12节点 |  | m2 | 16.62
73 | 011105005034 | 木质踢脚线 | 1.踢脚线高度:70mm 2.面层材料品种、规格、颜色:实木复合踢脚线 |  | m | 5.37
B立面墙
74 | 011407001007 | 墙面喷刷涂料 | 1.基层类型:铲除原墙体乳胶漆面层及腻子层重新粉刷乳胶漆饰面 2.具体做法:详见-内墙1 |  | m2 | 18.27
本页小计
注：为计取规费等的使用，可在表中增设其中：“定额人工费”。
表—08
分部分项工程和单价措施项目清单与计价表
工程名称：让胡路区文化馆改建工程—建筑装饰工程 |  |  |  | 标段：让胡路区文化馆改建工程 |  |  |  |  | 第 33 页 共 47 页
序号 | 项目编码 | 项目名称 | 项目特征描述 |  | 计量单位 | 工程量 | 金额（元）
[7 empty] | 综合单价 | 综合合价 |  | 其中：暂估价
75 | 011207001055 | 墙面装饰板 | 1.龙骨材料种类、规格、中距:75轻钢龙骨 2.基层材料种类、规格:118mm阻燃木矿板 3.面层材料品种、规格、颜色:12mm厚石膏板面层,面层乳胶漆(做法见内墙1) 4.具体做法:详见图纸设计12节点 |  | m2 | 24.9
76 | 011105005035 | 木质踢脚线 | 1.踢脚线高度:70mm 2.面层材料品种、规格、颜色:实木复合踢脚线 |  | m | 7.33
C立面墙
77 | 011407001008 | 墙面喷刷涂料 | 1.基层类型:铲除原墙体乳胶漆面层及腻子层重新粉刷乳胶漆饰面 2.具体做法:详见-内墙1 |  | m2 | 25.03
78 | 011207001056 | 墙面装饰板 | 1.龙骨材料种类、规格、中距:75轻钢龙骨 2.基层材料种类、规格:18mm阻燃木矿板 3.面层材料品种、规格、颜色:12mm厚石膏板面层,面层乳胶漆(做法见内墙1) 4.具体做法:详见图纸设计12节点 |  | m2 | 18.54
本页小计
注：为计取规费等的使用，可在表中增设其中：“定额人工费”。
表—08
分部分项工程和单价措施项目清单与计价表
工程名称：让胡路区文化馆改建工程—建筑装饰工程 |  |  |  | 标段：让胡路区文化馆改建工程 |  |  |  |  | 第 34 页 共 47 页
序号 | 项目编码 | 项目名称 | 项目特征描述 |  | 计量单位 | 工程量 | 金额（元）
[7 empty] | 综合单价 | 综合合价 |  | 其中：暂估价
79 | 011105005036 | 木质踢脚线 | 1.踢脚线高度:70mm 2.面层材料品种、规格、颜色:实木复合踢脚线 |  | m | 7.33
D立面墙
80 | 011407001009 | 墙面喷刷涂料 | 1.基层类型:铲除原墙体乳胶漆面层及腻子层重新粉刷乳胶漆饰面 2.具体做法:详见-内墙1 |  | m2 | 14.02
81 | 011207001057 | 墙面装饰板 | 1.龙骨材料种类、规格、中距:75轻钢龙骨 2.基层材料种类、规格:18mm阻燃木矿板 3.面层材料品种、规格、颜色:12mm厚石膏板面层,面层乳胶漆(做法见内墙1) 4.具体做法:详见图纸设计12节点 |  | m2 | 23.86
82 | 011105005037 | 木质踢脚线 | 1.踢脚线高度:70mm 2.面层材料品种、规格、颜色:实木复合踢脚线 |  | m | 7.16
二层龙江四大精神展厅
A立面墙
83 | 011407001012 | 墙面喷刷涂料 | 1.基层类型:铲除原墙体乳胶漆面层及腻子层重新粉刷乳胶漆饰面 2.具体做法:详见-内墙1 |  | m2 | 10.63
本页小计
注：为计取规费等的使用，可在表中增设其中：“定额人工费”。
表—08
分部分项工程和单价措施项目清单与计价表
工程名称：让胡路区文化馆改建工程—建筑装饰工程 |  |  |  | 标段：让胡路区文化馆改建工程 |  |  |  |  | 第 35 页 共 47 页
序号 | 项目编码 | 项目名称 | 项目特征描述 |  | 计量单位 | 工程量 | 金额（元）
[7 empty] | 综合单价 | 综合合价 |  | 其中：暂估价
84 | 011207001061 | 墙面装饰板 | 1.龙骨材料种类、规格、中距:75轻钢龙骨 2.基层材料种类、规格:18mm阻燃木矿板 3.面层材料品种、规格、颜色:12mm厚石膏板面层,面层乳胶漆,做法见内墙1 |  | m2 | 6.32
85 | 011207001062 | 墙面装饰板 | 1.龙骨材料种类、规格、中距:75轻钢龙骨 2.基层材料种类、规格:18mm阻燃木矿板 3.面层材料品种、规格、颜色:12mm厚石膏板面层 4.部位:喷绘画背面 |  | m2 | 26.86
86 | 011105005041 | 木质踢脚线 | 1.踢脚线高度:70mm 2.面层材料品种、规格、颜色:实木复合踢脚线 |  | m | 10.43
B立面墙
本页小计
注：为计取规费等的使用，可在表中增设其中：“定额人工费”。
表—08
分部分项工程和单价措施项目清单与计价表
工程名称：让胡路区文化馆改建工程—建筑装饰工程 |  |  |  | 标段：让胡路区文化馆改建工程 |  |  |  |  | 第 36 页 共 47 页
序号 | 项目编码 | 项目名称 | 项目特征描述 |  | 计量单位 | 工程量 | 金额（元）
[7 empty] | 综合单价 | 综合合价 |  | 其中：暂估价
87 | 011207001060 | 墙面装饰板 | 1.龙骨材料种类、规格、中距:40*40*2镀锌方管 双向间距600mm 2.基层材料种类、规格:18mm阻燃木矿板 3.面层材料品种、规格、颜色:4mm厚35丝红色铝塑板饰面 4.具体做法:详见装施-详节点②墙面剖面图 |  | m2 | 17.08
88 | 011407001011 | 墙面喷刷涂料 | 1.基层类型:铲除原墙体乳胶漆面层及腻子层重新粉刷乳胶漆饰面 2.具体做法:详见-内墙1 |  | m2 | 6
89 | 011105005040 | 木质踢脚线 | 1.踢脚线高度:70mm 2.面层材料品种、规格、颜色:实木复合踢脚线 |  | m | 4.75
C立面墙
90 | 011207001059 | 墙面装饰板 | 1.龙骨材料种类、规格、中距:75轻钢龙骨 2.基层材料种类、规格:18mm阻燃木矿板 3.面层材料品种、规格、颜色:12mm厚石膏板面层,面层乳胶漆(做法见内墙1) |  | m2 | 22.54
本页小计
注：为计取规费等的使用，可在表中增设其中：“定额人工费”。
表—08
分部分项工程和单价措施项目清单与计价表
工程名称：让胡路区文化馆改建工程—建筑装饰工程 |  |  |  | 标段：让胡路区文化馆改建工程 |  |  |  |  | 第 37 页 共 47 页
序号 | 项目编码 | 项目名称 | 项目特征描述 |  | 计量单位 | 工程量 | 金额（元）
[7 empty] | 综合单价 | 综合合价 |  | 其中：暂估价
91 | 011105005039 | 木质踢脚线 | 1.踢脚线高度:70mm 2.面层材料品种、规格、颜色:实木复合踢脚线 |  | m | 5.26
D立面墙
92 | 011407001010 | 墙面喷刷涂料 | 1.基层类型:铲除原墙体乳胶漆面层及腻子层重新粉刷乳胶漆饰面 2.具体做法:详见-内墙1 |  | m2 | 10.84
93 | 011207001058 | 墙面装饰板 | 1.龙骨材料种类、规格、中距:40*40*2镀锌方管 双向间距600mm 2.基层材料种类、规格:118mm阻燃木矿板 3.面层材料品种、规格、颜色:12mm厚石膏板面层,面层乳胶漆(做法见内墙1) 4.具体做法:详见装施-详节点③墙面剖面图 |  | m2 | 9.32
94 | 011105005038 | 木质踢脚线 | 1.踢脚线高度:70mm 2.面层材料品种、规格、颜色:实木复合踢脚线 |  | m | 4.75
二层典型模范展厅
A立面墙
本页小计
注：为计取规费等的使用，可在表中增设其中：“定额人工费”。
表—08
分部分项工程和单价措施项目清单与计价表
工程名称：让胡路区文化馆改建工程—建筑装饰工程 |  |  |  | 标段：让胡路区文化馆改建工程 |  |  |  |  | 第 38 页 共 47 页
序号 | 项目编码 | 项目名称 | 项目特征描述 |  | 计量单位 | 工程量 | 金额（元）
[7 empty] | 综合单价 | 综合合价 |  | 其中：暂估价
95 | 011207001063 | 墙面装饰板 | 1.龙骨材料种类、规格、中距:40*40*2镀锌方管 双向间距600mm 2.基层材料种类、规格:18mm阻燃木矿板 3.面层材料品种、规格、颜色:4mm厚35丝红色铝塑板饰面 4.具体做法:详见装施-详节点⑨⑩墙面剖面图 |  | m2 | 27.27
96 | 011207001064 | 墙面装饰板 | 1.龙骨材料种类、规格、中距:75轻钢龙骨 2.基层材料种类、规格:18mm阻燃木矿板 3.面层材料品种、规格、颜色:20mm厚实木板 4.具体做法:详见装施-详节点⑨⑩墙面剖面图 |  | m2 | 10.12
97 | 011105005042 | 木质踢脚线 | 1.踢脚线高度:70mm 2.面层材料品种、规格、颜色:实木复合踢脚线 |  | m | 5.63
B立面墙
本页小计
注：为计取规费等的使用，可在表中增设其中：“定额人工费”。
表—08
分部分项工程和单价措施项目清单与计价表
工程名称：让胡路区文化馆改建工程—建筑装饰工程 |  |  |  | 标段：让胡路区文化馆改建工程 |  |  |  |  | 第 39 页 共 47 页
序号 | 项目编码 | 项目名称 | 项目特征描述 |  | 计量单位 | 工程量 | 金额（元）
[7 empty] | 综合单价 | 综合合价 |  | 其中：暂估价
98 | 011207001065 | 墙面装饰板 | 1.龙骨材料种类、规格、中距:75轻钢龙骨 2.基层材料种类、规格:18mm阻燃木矿板 3.面层材料品种、规格、颜色:12mm厚石膏板面层,面层乳胶漆(做法见内墙1) |  | m2 | 44.61
99 | 011105005043 | 木质踢脚线 | 1.踢脚线高度:70mm 2.面层材料品种、规格、颜色:实木复合踢脚线 |  | m | 6.42
C立面墙
100 | 011207001077 | 墙面装饰板 | 1.龙骨材料种类、规格、中距:75轻钢龙骨 2.基层材料种类、规格:18mm阻燃木矿板 3.面层材料品种、规格、颜色:4mm厚35丝白色铝塑板饰面 4.具体做法:详见图纸设计 |  | m2 | 23.95
101 | 011105005044 | 木质踢脚线 | 1.踢脚线高度:70mm 2.面层材料品种、规格、颜色:实木复合踢脚线 |  | m | 3.67
D立面墙
本页小计
注：为计取规费等的使用，可在表中增设其中：“定额人工费”。
表—08
分部分项工程和单价措施项目清单与计价表
工程名称：让胡路区文化馆改建工程—建筑装饰工程 |  |  |  | 标段：让胡路区文化馆改建工程 |  |  |  |  | 第 40 页 共 47 页
序号 | 项目编码 | 项目名称 | 项目特征描述 |  | 计量单位 | 工程量 | 金额（元）
[7 empty] | 综合单价 | 综合合价 |  | 其中：暂估价
102 | 011207001067 | 墙面装饰板 | 1.龙骨材料种类、规格、中距:75轻钢龙骨 2.基层材料种类、规格:18mm阻燃木矿板 3.面层材料品种、规格、颜色:12mm厚石膏板面层,面层乳胶漆(做法见内墙1) |  | m2 | 17.34
103 | 011105005045 | 木质踢脚线 | 1.踢脚线高度:70mm 2.面层材料品种、规格、颜色:实木复合踢脚线 |  | m | 3.96
二层铁人精神展厅
A立面墙
104 | 011407001013 | 墙面喷刷涂料 | 1.基层类型:铲除原墙体乳胶漆面层及腻子层重新粉刷乳胶漆饰面 2.具体做法:详见-内墙1 |  | m2 | 14.56
105 | 011207001068 | 墙面装饰板 | 1.龙骨材料种类、规格、中距:40*40*2镀锌方管 双向间距600mm 2.基层材料种类、规格:18mm阻燃木矿板 3.面层材料品种、规格、颜色:12mm厚石膏板面层,面层乳胶漆(做法见内墙1) 4.具体做法:详见图纸设计12节点 |  | m2 | 16.62
本页小计
注：为计取规费等的使用，可在表中增设其中：“定额人工费”。
表—08
分部分项工程和单价措施项目清单与计价表
工程名称：让胡路区文化馆改建工程—建筑装饰工程 |  |  |  | 标段：让胡路区文化馆改建工程 |  |  |  |  | 第 41 页 共 47 页
序号 | 项目编码 | 项目名称 | 项目特征描述 |  | 计量单位 | 工程量 | 金额（元）
[7 empty] | 综合单价 | 综合合价 |  | 其中：暂估价
106 | 011105005046 | 木质踢脚线 | 1.踢脚线高度:70mm 2.面层材料品种、规格、颜色:实木复合踢脚线 |  | m | 5.37
B立面墙
107 | 011407001014 | 墙面喷刷涂料 | 1.基层类型:铲除原墙体乳胶漆面层及腻子层重新粉刷乳胶漆饰面 2.具体做法:详见-内墙1 |  | m2 | 18.27
108 | 011207001069 | 墙面装饰板 | 1.龙骨材料种类、规格、中距:75轻钢龙骨 2.基层材料种类、规格:18mm阻燃木矿板 3.面层材料品种、规格、颜色:12mm厚石膏板面层,面层乳胶漆(做法见内墙1) 4.具体做法:详见图纸设计12节点 |  | m2 | 24.9
109 | 011105005047 | 木质踢脚线 | 1.踢脚线高度:70mm 2.面层材料品种、规格、颜色:实木复合踢脚线 |  | m | 7.33
C立面墙
110 | 011407001015 | 墙面喷刷涂料 | 1.基层类型:铲除原墙体乳胶漆面层及腻子层重新粉刷乳胶漆饰面 2.具体做法:详见-内墙1 |  | m2 | 25.03
本页小计
注：为计取规费等的使用，可在表中增设其中：“定额人工费”。
表—08
分部分项工程和单价措施项目清单与计价表
工程名称：让胡路区文化馆改建工程—建筑装饰工程 |  |  |  | 标段：让胡路区文化馆改建工程 |  |  |  |  | 第 42 页 共 47 页
序号 | 项目编码 | 项目名称 | 项目特征描述 |  | 计量单位 | 工程量 | 金额（元）
[7 empty] | 综合单价 | 综合合价 |  | 其中：暂估价
111 | 011207001070 | 墙面装饰板 | 1.龙骨材料种类、规格、中距:75轻钢龙骨 2.基层材料种类、规格:18mm阻燃木矿板 3.面层材料品种、规格、颜色:12mm厚石膏板面层,面层乳胶漆(做法见内墙1) 4.具体做法:详见图纸设计12节点 |  | m2 | 18.54
112 | 011105005048 | 木质踢脚线 | 1.踢脚线高度:70mm 2.面层材料品种、规格、颜色:实木复合踢脚线 |  | m | 7.33
D立面墙
113 | 011407001016 | 墙面喷刷涂料 | 1.基层类型:铲除原墙体乳胶漆面层及腻子层重新粉刷乳胶漆饰面 2.具体做法:详见-内墙1 |  | m2 | 10.66
114 | 011207001071 | 墙面装饰板 | 1.龙骨材料种类、规格、中距:75轻钢龙骨 2.基层材料种类、规格:18mm阻燃木矿板 3.面层材料品种、规格、颜色:12mm厚石膏板面层,面层乳胶漆(做法见内墙1) 4.具体做法:详见图纸设计12节点 |  | m2 | 23.11
本页小计
注：为计取规费等的使用，可在表中增设其中：“定额人工费”。
表—08
分部分项工程和单价措施项目清单与计价表
工程名称：让胡路区文化馆改建工程—建筑装饰工程 |  |  |  | 标段：让胡路区文化馆改建工程 |  |  |  |  | 第 43 页 共 47 页
序号 | 项目编码 | 项目名称 | 项目特征描述 |  | 计量单位 | 工程量 | 金额（元）
[7 empty] | 综合单价 | 综合合价 |  | 其中：暂估价
115 | 011105005049 | 木质踢脚线 | 1.踢脚线高度:70mm 2.面层材料品种、规格、颜色:实木复合踢脚线 |  | m | 7.16
四层希望田园
A立面墙
116 | 011407001017 | 墙面喷刷涂料 | 1.基层类型:铲除原墙体乳胶漆面层及腻子层重新粉刷乳胶漆饰面 2.具体做法:详见-内墙1 |  | m2 | 1.04
117 | 011207001078 | 墙面装饰板 | 1.龙骨材料种类、规格、中距:75轻钢龙骨 2.基层材料种类、规格:18mm阻燃木矿板 3.面层材料品种、规格、颜色:12mm厚石膏板面层,面层乳胶漆,做法见内墙1 4.具体做法:详见图纸设计13/14节点 |  | m2 | 10.49
118 | 011105005050 | 木质踢脚线 | 1.踢脚线高度:70mm 2.面层材料品种、规格、颜色:实木复合踢脚线 |  | m | 3.9
B立面墙
119 | 011407001018 | 墙面喷刷涂料 | 1.基层类型:铲除原墙体乳胶漆面层及腻子层重新粉刷乳胶漆饰面 2.具体做法:详见-内墙1 |  | m2 | 5.21
本页小计
注：为计取规费等的使用，可在表中增设其中：“定额人工费”。
表—08
分部分项工程和单价措施项目清单与计价表
工程名称：让胡路区文化馆改建工程—建筑装饰工程 |  |  |  | 标段：让胡路区文化馆改建工程 |  |  |  |  | 第 44 页 共 47 页
序号 | 项目编码 | 项目名称 | 项目特征描述 |  | 计量单位 | 工程量 | 金额（元）
[7 empty] | 综合单价 | 综合合价 |  | 其中：暂估价
120 | 011207001079 | 墙面装饰板 | 1.龙骨材料种类、规格、中距:75轻钢龙骨 2.基层材料种类、规格:18mm阻燃木矿板 3.面层材料品种、规格、颜色:12mm厚石膏板面层,面层乳胶漆,做法见内墙1 4.具体做法:详见图纸设计13/14节点 |  | m2 | 34.27
121 | 011105005051 | 木质踢脚线 | 1.踢脚线高度:70mm 2.面层材料品种、规格、颜色:实木复合踢脚线 |  | m | 26.65
C立面墙
122 | 011207001080 | 墙面装饰板 | 1.龙骨材料种类、规格、中距:75轻钢龙骨 2.基层材料种类、规格:18mm阻燃木矿板 3.面层材料品种、规格、颜色:12mm厚石膏板面层,面层乳胶漆,做法见内墙1 4.具体做法:详见图纸设计13/14节点 |  | m2 | 11.89
123 | 011105005052 | 木质踢脚线 | 1.踢脚线高度:70mm 2.面层材料品种、规格、颜色:实木复合踢脚线 |  | m | 3.9
D立面墙
本页小计
注：为计取规费等的使用，可在表中增设其中：“定额人工费”。
表—08
分部分项工程和单价措施项目清单与计价表
工程名称：让胡路区文化馆改建工程—建筑装饰工程 |  |  |  | 标段：让胡路区文化馆改建工程 |  |  |  |  | 第 45 页 共 47 页
序号 | 项目编码 | 项目名称 | 项目特征描述 |  | 计量单位 | 工程量 | 金额（元）
[7 empty] | 综合单价 | 综合合价 |  | 其中：暂估价
124 | 011207001076 | 墙面装饰板 | 1.龙骨材料种类、规格、中距:75轻钢龙骨 2.基层材料种类、规格:18mm阻燃木矿板 3.面层材料品种、规格、颜色:20mm厚实木板 4.具体做法:详见图纸设计13/14节点 |  | m2 | 27.06
125 | 011207001081 | 墙面装饰板 | 1.龙骨材料种类、规格、中距:75轻钢龙骨 2.基层材料种类、规格:18mm阻燃木矿板 3.面层材料品种、规格、颜色:12mm厚石膏板面层,面层乳胶漆,做法见内墙1 4.具体做法:详见图纸设计13/14节点 |  | m2 | 49.68
126 | 011105005053 | 木质踢脚线 | 1.踢脚线高度:70mm 2.面层材料品种、规格、颜色:实木复合踢脚线 |  | m | 23.46
分部小计
门窗工程
门
127 | 010801002003 | 成品实木复合套装门 | 1.门代号及洞口尺寸:M1024 2.门框或扇外围尺寸:1000*2400 3.包含:门锁、五金件、门把手及合页 |  | 樘 | 1
本页小计
注：为计取规费等的使用，可在表中增设其中：“定额人工费”。
表—08
分部分项工程和单价措施项目清单与计价表
工程名称：让胡路区文化馆改建工程—建筑装饰工程 |  |  |  | 标段：让胡路区文化馆改建工程 |  |  |  |  | 第 46 页 共 47 页
序号 | 项目编码 | 项目名称 | 项目特征描述 |  | 计量单位 | 工程量 | 金额（元）
[7 empty] | 综合单价 | 综合合价 |  | 其中：暂估价
128 | 010801002004 | 成品实木门 | 1.门代号及洞口尺寸:M1830 2.门框或扇外围尺寸:1800*3000 3.包含:门锁、五金件、门把手及合页 |  | 樘 | 2
129 | 010802004001 | 钢制保温防盗门 | 1.门代号及洞口尺寸:M1021 2.门框或扇外围尺寸:1000*2100 |  | 樘 | 4
130 | 010805005001 | 氟碳型材钢化玻璃门 | 1.门代号及洞口尺寸:M4430 2.门框或扇外围尺寸:4400*3000mm 3.包含:门锁、五金件、门把手及合页 |  | 樘 | 1
窗
131 | 010807001002 | 单框三玻铝塑铝窗 | 1.窗代号及洞口尺寸:C1410,1400*1000 2.包含:铝合金纱窗 |  | 樘 | 6
门套线
132 | 010808004001 | 定制成品金属门套线 | 1.窗代号及洞口尺寸:DK1530 |  | m | 22.5
133 | 010808004002 | 定制成品金属门套线 | 1.窗代号及洞口尺寸:DK1524 |  | m | 12.6
分部小计
室外工程
四层希望田园外墙面
本页小计
注：为计取规费等的使用，可在表中增设其中：“定额人工费”。
表—08
分部分项工程和单价措施项目清单与计价表
工程名称：让胡路区文化馆改建工程—建筑装饰工程 |  |  |  | 标段：让胡路区文化馆改建工程 |  |  |  |  | 第 47 页 共 47 页
序号 | 项目编码 | 项目名称 | 项目特征描述 |  | 计量单位 | 工程量 | 金额（元）
[7 empty] | 综合单价 | 综合合价 |  | 其中：暂估价
134 | 011201001003 | 墙面一般抹灰 | 1.墙体类型:外墙 2.厚度、砂浆配合比:1:2.5水泥砂浆 3.厚度:30mm |  | m2 | 177.42
135 | 011406001003 | 抹灰面油漆 | 1.喷刷涂料部位:外墙 2.腻子种类:柔性耐水腻子两道 3.涂料品种、喷刷遍数:外墙乳胶漆 |  | m2 | 177.42
分部小计
措施项目
136 | 011703001001 | 垂直运输 | 1.装饰装修垂直运输费 |  | 项 | 1
137 | 011701006001 | 满堂脚手架 | 1.部位:室内吊顶脚手架 |  | m2 | 392.29
138 | 011702009001 | 过梁 | 1.部位:室内新增门口过梁 |  | m2 | 5.45
分部小计
本页小计
合 计
注：为计取规费等的使用，可在表中增设其中：“定额人工费”。
表—08

## 表-11 总价措施项目清单与计价表
总价措施项目清单与计价表
工程名称：让胡路区文化馆改建工程—建筑装饰工程 |  |  |  | 标段：让胡路区文化馆改建工程 |  |  |  | 第 1 页 共 1 页
序号 | 项目编码 | 项目名称 | 计算基础 |  | 费率 (%) | 金额 (元) | 调整 费率 (%) |  | 调整后 金额(元) | 备注
1 | 011707001001 | 安全文明施工费 | 分部分项合计+单价措施项目费-分部分项设备费-单价措施项目设备费 |  | 3.12
2 | 011707002001 | 夜间施工费 | 分部分项计费人工费+单价措施计费人工费 |  | 0.12
3 | 011707004001 | 二次搬运费 | 分部分项计费人工费+单价措施计费人工费 |  | 0.12
4 | 011707005002 | 冬季施工增加费 | 分部分项冬季施工人工预算价+分部分项冬季施工机具预算价+单价措施冬季施工人工预算价+单价措施冬季施工机具预算价 |  | 5
5 | 011707005001 | 雨季施工增加费 | 分部分项计费人工费+单价措施计费人工费 |  | 0.11
6 | 011707007001 | 已完工程及设备保护费 | 分部分项计费人工费+单价措施计费人工费 |  | 0.11
7 | 01B001 | 工程定位复测费 | 分部分项计费人工费+单价措施计费人工费 |  | 0.08
8 | 01B002 | 专业工程措施项目费
合 计
编制人（造价人员）： |  |  |  | 复核人（造价工程师）：
注：1.“计算基础”中安全文明施工费可为“定额基价”、“定额人工费”或“定额人工费+定额机械费”，其他项目可为“定额人工费”或“定额人工费+定额机械费”。 2.按施工方案计算的措施费，若无“计算基础”和“费率”的数值，也可只填“金额”数值，但应在备注栏说明施工方案出处或计算方法。
表-11

## 表-12 其他项目清单与计价汇总表
其他项目清单与计价汇总表
工程名称：让胡路区文化馆改建工程—建筑装饰工程 |  | 标段：让胡路区文化馆改建工程 |  |  | 第 1 页 共 1 页
序号 | 项目名称 |  | 金额（元） | 结算金额（元） |  | 备注
1 | 暂列金额 |  |  |  |  | 明细详见表-12-1
2 | 暂估价
2.1 | 材料暂估价 |  | — |  |  | 明细详见表-12-2
2.2 | 专业工程暂估价 |  |  |  |  | 明细详见表-12-3
3 | 计日工 |  |  |  |  | 明细详见表-12-4
4 | 总承包服务费 |  |  |  |  | 明细详见表-12-5
合 计
注：材料（工程设备）暂估单价进入清单项目综合单价，此处不汇总。
表—12

## 表-12-1 暂列金额表
暂列金额明细表
工程名称：让胡路区文化馆改建工程—建筑装饰工程 |  | 标段：让胡路区文化馆改建工程 |  |  | 第 1 页 共 1 页
序号 | 名称 |  | 计量单位 | 暂定金额 |  | 备注
1 | 暂列金额 |  | 项 |  |  | 计算基础为分部分项工程费-工程设备费，费率为10-15%。市政维修养护定额：计算基础为分部分项工程费-工程设备费，费率为10%。
合 计 | [5 empty] | —
注：此表由招标人填写，如不能详列，也可只列暂列金额总额，投标人应将上述暂列金额计入投标总价中。
表—12—1

## 表-12-4 计日工表
计日工表
工程名称：让胡路区文化馆改建工程—建筑装饰工程 |  |  |  |  | 标段：让胡路区文化馆改建工程 |  | 第 1 页 共 1 页
编号 | 项目名称 | 单位 | 暂定数量 | 实际数量 |  | 综合单价(元) |  | 合价（元）
[8 empty] | 暂定 | 实际
1 | 人工
1.1
人工小计
2 | 材料
2.1
材料小计
3 | 施工机械
3.1
施工机械小计
4.企业管理费和利润
总计
注：此表项目名称、暂定数量由招标人填写，编制招标控制价时，单价由招标人按有关计价规定确定；投标时，单价由投标人自主报价，按暂定数量计算合价计入投标总价中。结算时，按发承包双方确认的实际数量计算合价。
表—12—4

## 表-12-5 总承包服务费计价表
总承包服务费计价表
工程名称：让胡路区文化馆改建工程—建筑装饰工程 |  |  | 标段：让胡路区文化馆改建工程 |  |  | 第 1 页 共 1 页
序号 | 项目名称 | 项目价值（元） |  | 服务内容 | 计算基础 |  | 费率(%) | 金额
1 | 发包人供应材料 | [5 empty] | 2
2 | 发包人采购设备 | [5 empty] | 2
3 | 总承包人对发包人发包的专业工程管理和协调 | [5 empty] | 1.5
4 | 总承包人对发包人发包的专业工程管理和协调并提供配合服务 | [5 empty] | 5
合 计
注：此表项目名称、服务内容由招标人填写，编制招标控制价时，费率及金额由招标人按有关计价规定确定；投标时，费率及金额由投标人自主报价，计入投标总价中。
表—12—5

## 表-13 规费、税金项目清单与计价表
规费、税金项目清单与计价表
工程名称：让胡路区文化馆改建工程—建筑装饰工程 |  |  | 标段：让胡路区文化馆改建工程 |  | 第 1 页 共 1 页
序号 | 项目名称 | 计算基础 |  | 计算基数 |  | 计算费率(%) | 金额(元)
1 | 规费 | [（A）+（B）+（C）+人工费价差]×费率
1.1 | 社会保险费 | 养老保险费+医疗保险费+失业保险费+工伤保险费+生育保险费
1.1.1 | 养老保险费 | 计费人工费+人工价差 |  |  |  | 16
1.1.2 | 医疗保险费 | 计费人工费+人工价差 |  |  |  | 7.5
1.1.3 | 失业保险费 | 计费人工费+人工价差 |  |  |  | 0.5
1.1.4 | 工伤保险费 | 计费人工费+人工价差 |  |  |  | 1
1.1.5 | 生育保险费 | 计费人工费+人工价差 |  |  |  | 0.6
1.2 | 住房公积金 | 计费人工费+人工价差 |  |  |  | 5
1.3 | 环境保护税 | 按实际发生计算
2 | 税金 | [（一）+（二）+（三）+（四）-（3）-（4）-甲供材料费]×税率 |  |  |  | 9
合 计
编制人（造价人员）： |  |  | 复核人（造价工程师）：
表—13