## 扉-1 招标工程量清单扉页【喇嘛甸镇向荣村道路维修项目】
|  | 喇嘛甸镇向荣村道路维修项目 |  |  | 工程
招 标 工 程 量 清 单
招 标 人： |  |  | 造价咨询人：
| （单位盖章） |  |  | (单位资质专用章)
法定代表人 或其授权人： |  |  | 法定代表人 或其授权人：
| (签字或盖章) |  |  | (签字或盖章)
编 制 人： |  |  | 复 核 人：
| (造价人员签字盖专用章) |  |  | (造价工程师签字盖专用章)
编 制 时 间： | 年 月 日 |  | 复 核 时 间： | 年 月 日
扉-1

## 表-08 分部分项工程和单价措施项目清单与计价表【喇嘛甸镇
分部分项工程和单价措施项目清单与计价表
工程名称：喇嘛甸镇向荣村道路维修项目 |  |  |  | 标段：喇嘛甸镇宏伟村道路维修项目 |  |  |  |  | 第 1 页 共 11 页
序号 | 项目编码 | 项目名称 | 项目特征描述 |  | 计量单位 | 工程量 | 金额（元）
[7 empty] | 综合单价 | 综合合价 |  | 其中：暂估价
大荒路北
1 | 040202001001 | 路床(槽)整形 | 基层压实 压实度≥94% |  | m2 | 365
2 | 040202015001 | 水泥稳定碎(砾)石 | 1.水泥含量:6% 2.150mm6%水泥稳定砂砾碎石(砂砾:碎石=7:3) 3.养生 4.其他具体详见图纸 |  | m2 | 365
3 | 040202015002 | 水泥稳定碎(砾)石 | 1.水泥含量:6% 2.150mm6%水泥稳定砂砾碎石(砂砾:碎石=7:3) 3.养生 4.其他具体详见图纸 |  | m2 | 365
本页小计
注：为计取规费等的使用，可在表中增设其中：“定额人工费”。
表—08
分部分项工程和单价措施项目清单与计价表
工程名称：喇嘛甸镇向荣村道路维修项目 |  |  |  | 标段：喇嘛甸镇宏伟村道路维修项目 |  |  |  |  | 第 2 页 共 11 页
序号 | 项目编码 | 项目名称 | 项目特征描述 |  | 计量单位 | 工程量 | 金额（元）
[7 empty] | 综合单价 | 综合合价 |  | 其中：暂估价
4 | 040203007001 | 水泥混凝土 | 1、200mm水泥混凝土 抗折4.5MPa 2.混凝土路面施工,横向缩缝必须用切缝机切割,每日施工完,在横向缩缝处预留横 向施工缝,设传力杆。 3.当一次铺筑宽度小于路面宽度时,应设置纵向施工缝;当一次铺筑宽度大于4.5m时,应设置纵向缩缝。φ18螺纹拉杆钢筋为HRB400,φ30光圆传力杆钢筋为HPB300。 4.此工程维修处路宽6.0米,分块尺寸为宽*长=3.0*4.0。 5.新建路面板与原混凝土路面接触处增设传力杆,在板厚1/2处打一深25cm,直径35mm 的水平孔;采用压缩空气清除孔内混凝土碎屑,用脱脂棉沾酒精清洗;灌入环氧树脂胶再插入传力杆。 6.每隔160m设置一道胀缝。填缝料为聚氨酯胶泥,填缝板用(油-60)浸泡过的红松板条。 7.拆除路面时, |  | m2 | 40
本页小计
注：为计取规费等的使用，可在表中增设其中：“定额人工费”。
表—08
分部分项工程和单价措施项目清单与计价表
工程名称：喇嘛甸镇向荣村道路维修项目 |  |  |  | 标段：喇嘛甸镇宏伟村道路维修项目 |  |  |  |  | 第 3 页 共 11 页
序号 | 项目编码 | 项目名称 | 项目特征描述 |  | 计量单位 | 工程量 | 金额（元）
[7 empty] | 综合单价 | 综合合价 |  | 其中：暂估价
应保留相邻板块拉杆。 8.养生 9.具体详见图纸
5 | 040202015003 | 水泥稳定碎(砾)石 | 1.水泥含量:6% 2.150mm6%水泥稳定砂砾碎石(砂砾:碎石=7:3) 3.养生 4.其他具体详见图纸 |  | m2 | 40
6 | 041001006003 | 拆除管道 | 1.拆除钢筋混凝土管DN800 2.具体详见图纸 |  | m | 32
7 | 040103002005 | 余方弃置 | 1.拆除钢筋混凝土管外运，运距自行考虑 2.具体详见图纸 |  | m3 | 4.42
8 | 040501001004 | 混凝土管 | 1.钢筋混凝土排水管DN800 2.具体详见图纸 |  | m | 20
9 | 040501001005 | 混凝土管 | 1.钢筋混凝土排水管DN800 利旧 2.具体详见图纸 |  | m | 12
10 | 040101002003 | 挖沟槽土方 | 1.土壤类别:综合土 2.挖土深度:见设计 |  | m3 | 83.54
11 | 040103001003 | 回填方 | 1.填方材料品种:中砂 2.具体详见图纸 |  | m3 | 28.81
12 | 040103001004 | 回填方 | 1.密实度要求:达到设计要求 2.填方材料品种:合格回填土 |  | m3 | 52.64
13 | 040103002006 | 余方弃置 | 1.废弃料品种:余方外运 2.运距:运距自行考虑 |  | m3 | 31.27
本页小计
注：为计取规费等的使用，可在表中增设其中：“定额人工费”。
表—08
分部分项工程和单价措施项目清单与计价表
工程名称：喇嘛甸镇向荣村道路维修项目 |  |  |  | 标段：喇嘛甸镇宏伟村道路维修项目 |  |  |  |  | 第 4 页 共 11 页
序号 | 项目编码 | 项目名称 | 项目特征描述 |  | 计量单位 | 工程量 | 金额（元）
[7 empty] | 综合单价 | 综合合价 |  | 其中：暂估价
14 | 041001007001 | 拆除砖石结构 | 1.结构形式:砖墙 2.拆除物外运，运距自行考虑 3.具体详见图纸 |  | m3 | 4.64
15 | 010401003001 | 实心砖墙 | 1.厚度:240厚 2.材料品种、规格:混凝土砖墙，砌筑采用MU15混凝土实心砖 3.砂浆强度等级:M7.5水泥砂浆砌筑 4.具体详见图纸 |  | m3 | 4.64
16 | 011201001001 | 墙面一般抹灰 | 1.20mm1：2.5水泥砂浆抹灰 2.具体详见图纸 |  | m2 | 44.79
17 | 040303001001 | 混凝土垫层 | 1.混凝土强度等级:C25混凝土垫层 2.具体详见图纸 |  | m3 | 0.39
18 | 040305001001 | 垫层 | 1.材料品种、规格:中砂垫层 2.厚度:100厚 |  | m3 | 0.33
本页小计
注：为计取规费等的使用，可在表中增设其中：“定额人工费”。
表—08
分部分项工程和单价措施项目清单与计价表
工程名称：喇嘛甸镇向荣村道路维修项目 |  |  |  | 标段：喇嘛甸镇宏伟村道路维修项目 |  |  |  |  | 第 5 页 共 11 页
序号 | 项目编码 | 项目名称 | 项目特征描述 |  | 计量单位 | 工程量 | 金额（元）
[7 empty] | 综合单价 | 综合合价 |  | 其中：暂估价
19 | 040203007002 | 水泥混凝土 | 200mm水泥混凝土面层(内配14@150单层双向钢筋网) 1.水泥强度等级不低于42.5级,路面混凝土最小单位水泥用量为每立方米325千克 2.水泥混凝土所用集料公称最大粒径不应大于31.5mm。砂的细度模数不宜小于2.5 3.路基基层结构配合比为重量比 4.路基压实采用重型击实标准控制,达到规范要求;管线回填必须达到路基压实度、弯沉值标准 5.混凝土中加入引气剂,使用引气剂的类型和掺量由实验确定,含气量为5%,达到F250抗冻标准 6.养生 7.具体详见图纸 |  | m2 | 96
20 | 040203006001 | 沥青混凝土 | 1.70mmAC-16C中粒式改性沥青(含10mm找平) 2.具体详见图纸 |  | m2 | 8589.4
21 | 040203003001 | 透层、粘层 | 1.改性乳化沥青PCR粘层油(1.2L/㎡) 2.具体详见图纸 |  | m2 | 8589.4
本页小计
注：为计取规费等的使用，可在表中增设其中：“定额人工费”。
表—08
分部分项工程和单价措施项目清单与计价表
工程名称：喇嘛甸镇向荣村道路维修项目 |  |  |  | 标段：喇嘛甸镇宏伟村道路维修项目 |  |  |  |  | 第 6 页 共 11 页
序号 | 项目编码 | 项目名称 | 项目特征描述 |  | 计量单位 | 工程量 | 金额（元）
[7 empty] | 综合单价 | 综合合价 |  | 其中：暂估价
22 | 060105006001 | 玻纤土工格栅 | 1.玻纤土工格栅，单位面积重量≥140g/㎡，纵向最大拉伸率≤5%，抗拉强度14KN/M；横向最大拉伸率≤5%，抗拉强度14KN/M。沥青吸收量1.14L/㎡。 2.具体详见图纸 |  | m2 | 8589.4
分部小计
100户内
23 | 040202015004 | 水泥稳定碎(砾)石 | 1.水泥含量:6% 2.150mm6%水泥稳定砂砾碎石(砂砾:碎石=7:3) 3.养生 4.其他具体详见图纸 |  | m2 | 1279.2
本页小计
注：为计取规费等的使用，可在表中增设其中：“定额人工费”。
表—08
分部分项工程和单价措施项目清单与计价表
工程名称：喇嘛甸镇向荣村道路维修项目 |  |  |  | 标段：喇嘛甸镇宏伟村道路维修项目 |  |  |  |  | 第 7 页 共 11 页
序号 | 项目编码 | 项目名称 | 项目特征描述 |  | 计量单位 | 工程量 | 金额（元）
[7 empty] | 综合单价 | 综合合价 |  | 其中：暂估价
24 | 040203007003 | 水泥混凝土 | 1、200mm水泥混凝土 抗折4.5MPa 2.混凝土路面施工,横向缩缝必须用切缝机切割,每日施工完,在横向缩缝处预留横向施工缝,设传力杆。 3.当一次铺筑宽度小于路面宽度时,应设置纵向施工缝;当一次铺筑宽度大于4.5m时,应设置纵向缩缝。φ18螺纹拉杆钢筋为HRB400,φ30光圆传力杆钢筋为HPB300。 4.此工程维修处路宽6.0米,分块尺寸为宽*长=3.0*4.0。 5.新建路面板与原混凝土路面接触处增设传力杆,在板厚1/2处打一深25cm,直径35mm 的水平孔;采用压缩空气清除孔内混凝土碎屑,用脱脂棉沾酒精清洗;灌入环氧树脂胶再插入传力杆。 6.每隔160m设置一道胀缝。填缝料为聚氨酯胶泥,填缝板用(油-60)浸泡过的红松板条。 7.拆除路面时,应保留相邻板块 |  | m2 | 1160.7
本页小计
注：为计取规费等的使用，可在表中增设其中：“定额人工费”。
表—08
分部分项工程和单价措施项目清单与计价表
工程名称：喇嘛甸镇向荣村道路维修项目 |  |  |  | 标段：喇嘛甸镇宏伟村道路维修项目 |  |  |  |  | 第 8 页 共 11 页
序号 | 项目编码 | 项目名称 | 项目特征描述 |  | 计量单位 | 工程量 | 金额（元）
[7 empty] | 综合单价 | 综合合价 |  | 其中：暂估价
拉杆。 8.养生 9.具体详见图纸
25 | 040103001007 | 回填方 | 1.路基两侧回填土 2.具体详见图纸 |  | m3 | 23.7
26 | 041001006004 | 拆除管道 | 1.拆除钢筋混凝土管DN800 2.具体详见图纸 |  | m | 12
27 | 040103002007 | 余方弃置 | 1.拆除钢筋混凝土管外运，运距自行考虑 2.具体详见图纸 |  | m3 | 2.65
28 | 040501001006 | 混凝土管 | 1.钢筋混凝土排水管DN800 |  | m | 12
29 | 040101002004 | 挖沟槽土方 | 1.土壤类别:综合土 2.挖土深度:见设计 |  | m3 | 31.33
30 | 040103001005 | 回填方 | 1.填方材料品种:中砂 |  | m3 | 10.81
31 | 040103001006 | 回填方 | 1.密实度要求:达到设计要求 2.填方材料品种:合格回填土 |  | m3 | 19.47
32 | 040103002008 | 余方弃置 | 1.废弃料品种:余方外运 2.运距:运距自行考虑 |  | m3 | 20.52
33 | 041001007002 | 拆除砖石结构 | 1.结构形式:砖墙 2.拆除物外运，运距自行考虑 3.具体详见图纸 |  | m3 | 0.64
本页小计
注：为计取规费等的使用，可在表中增设其中：“定额人工费”。
表—08
分部分项工程和单价措施项目清单与计价表
工程名称：喇嘛甸镇向荣村道路维修项目 |  |  |  | 标段：喇嘛甸镇宏伟村道路维修项目 |  |  |  |  | 第 9 页 共 11 页
序号 | 项目编码 | 项目名称 | 项目特征描述 |  | 计量单位 | 工程量 | 金额（元）
[7 empty] | 综合单价 | 综合合价 |  | 其中：暂估价
34 | 010401003002 | 实心砖墙 | 1.厚度:240厚 2.材料品种、规格:混凝土砖墙，砌筑采用MU15混凝土实心砖 3.砂浆强度等级:M7.5水泥砂浆砌筑 4.具体详见图纸 |  | m3 | 0.64
35 | 011201001002 | 墙面一般抹灰 | 1.20mm1：2.5水泥砂浆抹灰 2.具体详见图纸 |  | m2 | 7.74
36 | 040303001002 | 混凝土垫层 | 1.混凝土强度等级:C25混凝土垫层 2.具体详见图纸 |  | m3 | 0.16
37 | 040305001002 | 垫层 | 1.材料品种、规格:中砂垫层 2.厚度:100厚 3.具体详见图纸 |  | m3 | 0.13
本页小计
注：为计取规费等的使用，可在表中增设其中：“定额人工费”。
表—08
分部分项工程和单价措施项目清单与计价表
工程名称：喇嘛甸镇向荣村道路维修项目 |  |  |  | 标段：喇嘛甸镇宏伟村道路维修项目 |  |  |  |  | 第 10 页 共 11 页
序号 | 项目编码 | 项目名称 | 项目特征描述 |  | 计量单位 | 工程量 | 金额（元）
[7 empty] | 综合单价 | 综合合价 |  | 其中：暂估价
38 | 040203007004 | 水泥混凝土 | 1、200mm水泥混凝土 抗折4.5MPa 2.混凝土路面施工,横向缩缝必须用切缝机切割,每日施工完,在横向缩缝处预留横 向施工缝,设传力杆。 3.当一次铺筑宽度小于路面宽度时,应设置纵向施工缝;当一次铺筑宽度大于4.5m时,应设置纵向缩缝。φ18螺纹拉杆钢筋为HRB400,φ30光圆传力杆钢筋为HPB300。 4.此工程维修处路宽6.0米,分块尺寸为宽*长=3.0*4.0。 5.新建路面板与原混凝土路面接触处增设传力杆,在板厚1/2处打一深25cm,直径35mm 的水平孔;采用压缩空气清除孔内混凝土碎屑,用脱脂棉沾酒精清洗;灌入环氧树脂胶再插入传力杆。 6.每隔160m设置一道胀缝。填缝料为聚氨酯胶泥,填缝板用(油-60)浸泡过的红松板条。 7.拆除路面时, |  | m2 | 40
本页小计
注：为计取规费等的使用，可在表中增设其中：“定额人工费”。
表—08
分部分项工程和单价措施项目清单与计价表
工程名称：喇嘛甸镇向荣村道路维修项目 |  |  |  | 标段：喇嘛甸镇宏伟村道路维修项目 |  |  |  |  | 第 11 页 共 11 页
序号 | 项目编码 | 项目名称 | 项目特征描述 |  | 计量单位 | 工程量 | 金额（元）
[7 empty] | 综合单价 | 综合合价 |  | 其中：暂估价
应保留相邻板块拉杆。 8.养生 9.具体详见图纸
分部小计
措施项目
39 | 041106001001 | 大型机械设备进出场及安拆 | 1.机械设备名称:挖掘机 |  | 项 | 1
40 | 041106001002 | 大型机械设备进出场及安拆 | 1.机械设备名称:推土机 |  | 项 | 1
41 | 011705001001 | 大型机械设备进出场及安拆 | 1.机械设备名称:压路机 |  | 台次 | 1
42 | 041102001002 | 垫层模板 | 垫层模板 |  | m2 | 3.84
分部小计
本页小计
合 计
注：为计取规费等的使用，可在表中增设其中：“定额人工费”。
表—08

## 表-11 总价措施项目清单与计价表【喇嘛甸镇向荣村道路维修
总价措施项目清单与计价表
工程名称：喇嘛甸镇向荣村道路维修项目 |  |  |  | 标段：喇嘛甸镇宏伟村道路维修项目 |  |  |  | 第 1 页 共 1 页
序号 | 项目编码 | 项目名称 | 计算基础 |  | 费率 (%) | 金额 (元) | 调整 费率 (%) |  | 调整后 金额(元) | 备注
1 | 041109001001 | 安全文明施工费 | 分部分项合计+单价措施项目费-分部分项设备费-单价措施项目设备费 |  | 2.66
2 | 041109002001 | 夜间施工费 | 分部分项计费人工费+单价措施计费人工费 |  | 0.12
3 | 041109003001 | 二次搬运费 | 分部分项计费人工费+单价措施计费人工费 |  | 0.12
4 | 041109004002 | 冬季施工增加费 | 分部分项冬季施工人工预算价+分部分项冬季施工机具预算价+单价措施冬季施工人工预算价+单价措施冬季施工机具预算价 |  | 5
5 | 041109004001 | 雨季施工增加费 | 分部分项计费人工费+单价措施计费人工费 |  | 0.11
6 | 041109007001 | 已完工程及设备保护费 | 分部分项计费人工费+单价措施计费人工费 |  | 0.11
7 | 04B001 | 工程定位复测费 | 分部分项计费人工费+单价措施计费人工费 |  | 0.08
8 | 04B002 | 专业工程措施项目费
合 计
编制人（造价人员）： |  |  |  | 复核人（造价工程师）：
注：1.“计算基础”中安全文明施工费可为“定额基价”、“定额人工费”或“定额人工费+定额机械费”，其他项目可为“定额人工费”或“定额人工费+定额机械费”。 2.按施工方案计算的措施费，若无“计算基础”和“费率”的数值，也可只填“金额”数值，但应在备注栏说明施工方案出处或计算方法。
表-11

## 表-13 规费、税金项目清单与计价表【喇嘛甸镇向荣村道路维
规费、税金项目清单与计价表
工程名称：喇嘛甸镇向荣村道路维修项目 |  |  | 标段：喇嘛甸镇宏伟村道路维修项目 |  | 第 1 页 共 1 页
序号 | 项目名称 | 计算基础 |  | 计算基数 |  | 计算费率(%) | 金额(元)
1 | 规费 | [（A）+（B）+（C）+人工费价差]×费率
1.1 | 社会保险费 | 养老保险费+医疗保险费+失业保险费+工伤保险费+生育保险费
1.1.1 | 养老保险费 | 计费人工费+人工价差 |  |  |  | 16
1.1.2 | 医疗保险费 | 计费人工费+人工价差 |  |  |  | 7.5
1.1.3 | 失业保险费 | 计费人工费+人工价差 |  |  |  | 0.5
1.1.4 | 工伤保险费 | 计费人工费+人工价差 |  |  |  | 1
1.1.5 | 生育保险费 | 计费人工费+人工价差 |  |  |  | 0.6
1.2 | 住房公积金 | 计费人工费+人工价差 |  |  |  | 5
1.3 | 环境保护税 | 按实际发生计算
2 | 税金 | [（一）+（二）+（三）+（四）-（3）-（4）-甲供材料费]×税率 |  |  |  | 9
合 计
编制人（造价人员）： |  |  | 复核人（造价工程师）：
表—13