## 封-1 招标工程量清单封面【大庆某部训练场地维修改造工程】
|  | 大庆某部训练场地维修改造工程 |  | 工程
招 标 工 程 量 清 单
招 标 人：
(单位盖章)
造价咨询人：
(单位盖章)
年 月 日
封-1

## 扉-1 招标工程量清单扉页【大庆某部训练场地维修改造工程】
|  | 大庆某部训练场地维修改造工程 |  |  | 工程
招 标 工 程 量 清 单
招 标 人： |  |  | 造价咨询人：
| （单位盖章） |  |  | (单位资质专用章)
法定代表人 或其授权人： |  |  | 法定代表人 或其授权人：
| (签字或盖章) |  |  | (签字或盖章)
编 制 人： |  |  | 复 核 人：
| (造价人员签字盖专用章) |  |  | (造价工程师签字盖专用章)
编 制 时 间： | 年 月 日 |  | 复 核 时 间： | 年 月 日
扉-1

## 表-01 总说明【大庆某部训练场地维修改造工程】
总 说 明
工程名称： 大庆某部训练场地维修改造工程 | 第 1 页 共 1 页
表-01

## 表-08 分部分项工程和单价措施项目清单与计价表【大庆某部
分部分项工程和单价措施项目清单与计价表
工程名称：大庆某部训练场地维修改造工程 |  |  |  | 标段：大庆某部训练场地维修改造工程（审核） |  |  |  |  | 第 1 页 共 9 页
序号 | 项目编码 | 项目名称 | 项目特征描述 |  | 计量单位 | 工程量 | 金额（元）
[7 empty] | 综合单价 | 综合合价 |  | 其中：暂估价
新建道路（1、2号路）
1 | 040103001001 | 回填方 | 1.材质、厚度：建筑废方、50cm 2.具体详见图纸 |  | m3 | 1408
2 | 040202011001 | 碎石 | 1.材质、厚度：级配碎石、15cm 2.具体详见图纸 |  | m2 | 2816
3 | 040202009001 | 砂砾石 | 1.材质、厚度：砂砾找平、10cm 2.具体详见图纸 |  | m2 | 2816
4 | 060104011001 | 培路肩 | 1.土路肩、外购土 2.具体详见图纸 |  | m3 | 640
5 | 060104001001 | 清理表土 | 1.清表10cm 2.土方外运，运距自行考虑 |  | m3 | 281.6
分部小计
新建道路（3号路）
6 | 040204002001 | 人行道块料铺设 | 1.块料品种、规格:荷兰砖、6cm 2.基础、垫层：材料品种、厚度:M10水泥砂浆、3cm 3.具体详见图纸 |  | m2 | 187
7 | 040103001003 | 回填方 | 1.材质、厚度：建筑废方、50cm 2.具体详见图纸 |  | m3 | 93.5
8 | 040204004001 | 安砌侧(平、缘)石 | 1.安砌混凝土平缘石 2.规格：10*15*60cm 3.具体详见图纸 |  | m | 187
9 | 060104011002 | 培路肩 | 1.土路肩、外购土 2.具体详见图纸 |  | m3 | 85
10 | 060104001002 | 清理表土 | 1.清表10cm 2.土方外运，运距自行考虑 |  | m3 | 18.7
分部小计
本页小计
注：为计取规费等的使用，可在表中增设其中：“定额人工费”。
表—08
分部分项工程和单价措施项目清单与计价表
工程名称：大庆某部训练场地维修改造工程 |  |  |  | 标段：大庆某部训练场地维修改造工程（审核） |  |  |  |  | 第 2 页 共 9 页
序号 | 项目编码 | 项目名称 | 项目特征描述 |  | 计量单位 | 工程量 | 金额（元）
[7 empty] | 综合单价 | 综合合价 |  | 其中：暂估价
靶场场地垫高
11 | 040103001004 | 回填方 | 1.材质、厚度：素土、50cm 2.具体详见图纸 |  | m3 | 6750
12 | 010403004001 | 石挡土墙 | 1.挡土墙采用不低于MU40块石,M10水泥砂浆砌筑,用于外表面的石面要求平整 2.间隔十米设置一道泄水管，直径10mm，采用反渗土工布包扎 3.具体详见图纸 |  | m | 650
13 | 060104011003 | 培路肩 | 1.外侧路肩填土 2.具体详见图纸 |  | m3 | 2580
14 | 050101006001 | 清除草皮 | 1.草皮种类:清除表层杂草 2.具体详见图纸 |  | m2 | 13500
分部小计
靶场内横向、纵向铺砖
15 | 040204002002 | 人行道块料铺设 | 1.块料品种、规格:荷兰砖、6cm 2.基础、垫层：材料品种、厚度:M10水泥砂浆、3cm 3.具体详见图纸 |  | m2 | 6400
16 | 040204004002 | 安砌侧(平、缘)石 | 1.安砌混凝土平缘石 2.规格：10*15*60cm 3.具体详见图纸 |  | m | 7620
分部小计
靶场内特殊区域硬化铺装
本页小计
注：为计取规费等的使用，可在表中增设其中：“定额人工费”。
表—08
分部分项工程和单价措施项目清单与计价表
工程名称：大庆某部训练场地维修改造工程 |  |  |  | 标段：大庆某部训练场地维修改造工程（审核） |  |  |  |  | 第 3 页 共 9 页
序号 | 项目编码 | 项目名称 | 项目特征描述 |  | 计量单位 | 工程量 | 金额（元）
[7 empty] | 综合单价 | 综合合价 |  | 其中：暂估价
17 | 040204002003 | 人行道块料铺设 | 1.块料品种、规格:荷兰砖、6cm 2.基础、垫层：材料品种、厚度:M10水泥砂浆、3cm 3.具体详见图纸 |  | m2 | 925
18 | 040203007001 | 水泥混凝土 | 1.混凝土强度等级:C30混凝土 2.厚度:20cm 3.具体详见图纸 |  | m2 | 925
分部小计
靶壕
19 | 010904001001 | 楼(地)面卷材防水 | 1.原有地面清扫干净,做两遍4厚改性沥青聚乙烯胎防水卷材 2.具体详见图纸 |  | m2 | 135.79
20 | 050402001001 | 现浇混凝土垫层（内部两侧地面加高） | 1.厚度:25cm 2.混凝土：C30防渗P10混凝土 3.尺寸：长36700mm 宽3000mm 4.具体详见图纸 |  | m2 | 110.1
21 | 010904001003 | 楼(地)面卷材防水（内部中间地面） | 1.中间区域为原有地面，清扫干净直接做 2.40厚细石混凝土刚性防水层 3.3厚改性沥青聚乙烯胎防水卷材 4.具体详见图纸 |  | m2 | 41.4
22 | 011201001001 | 墙面一般抹灰 | 1.原有内墙面1:3水泥砂浆破损处找平30平方米 2.内墙面做两遍4厚改性沥青聚乙烯胎防水卷材 3.具体详见图纸 |  | m2 | 30
本页小计
注：为计取规费等的使用，可在表中增设其中：“定额人工费”。
表—08
分部分项工程和单价措施项目清单与计价表
工程名称：大庆某部训练场地维修改造工程 |  |  |  | 标段：大庆某部训练场地维修改造工程（审核） |  |  |  |  | 第 4 页 共 9 页
序号 | 项目编码 | 项目名称 | 项目特征描述 |  | 计量单位 | 工程量 | 金额（元）
[7 empty] | 综合单价 | 综合合价 |  | 其中：暂估价
23 | 040201022002 | 排水沟、截水沟 | 1.盖板：球墨铸铁 2.尺寸：宽0.7m、 长37m 3.继续使用旧集水井 4.两面加高自然形成新排水沟 5.具体详见图纸 |  | m | 37
24 | 010606008001 | 钢梯 | 1.钢制楼梯 2.做法参见15J401、A14、45°钢斜梯 3.规格：长4.32m、宽1.2m、高2.9m 4.除锈等级不低于St2级，铁红醇酸底漆1~2道，醇酸腻子刮平，醇酸磁漆2~3道 5.具体详见图纸 |  | t | 0.348
25 | 011615001001 | 开孔(打洞) | 1.部位:靶壕顶部 2.洞尺寸:3350*1200mm 3.具体详见图纸 |  | 个 | 1
26 | 040308001001 | 水泥砂浆抹面（洞口） | 1.顶面洞口均做1:3水泥砂浆厚20mm 2.据图详见图纸 |  | m2 | 13.24
27 | 070205001001 | 靶壕盖板 | 1.材质：2mm厚铁盖板,并设置槽钢,推拉式开关 2.规格：1.6*1.6m 3.具体详见图纸 |  | 个 | 10
本页小计
注：为计取规费等的使用，可在表中增设其中：“定额人工费”。
表—08
分部分项工程和单价措施项目清单与计价表
工程名称：大庆某部训练场地维修改造工程 |  |  |  | 标段：大庆某部训练场地维修改造工程（审核） |  |  |  |  | 第 5 页 共 9 页
序号 | 项目编码 | 项目名称 | 项目特征描述 |  | 计量单位 | 工程量 | 金额（元）
[7 empty] | 综合单价 | 综合合价 |  | 其中：暂估价
28 | 070205001002 | 靶壕盖板 | 1.材质：2mm厚铁盖板,并设置槽钢,推拉式开关 2.规格：3.75*1.6m 3.具体详见图纸 |  | 个 | 2
29 | 010902003001 | 屋面刚性层 | 1.部位:靶壕顶部 2.加铺10cmC30混凝土,内配Φ6钢筋@150*150 3.具体详见图纸 |  | m2 | 121.71
30 | 04B010 | 单排轮胎墙（双层双排） | 1.靶壕前端设置双层双排轮胎,内部填充素土 2.具体详见图纸 |  | m | 40
31 | 010503001001 | 基础梁(靶沟增加梁）C30 | 1.混凝土种类:商品混凝土 2.混凝土强度等级:C30 |  | m3 | 0.88
32 | 010515001005 | 现浇构件钢筋 | 1.钢筋种类、规格:圆钢筋 钢筋HPB300 φ6.5 |  | t | 0.003
33 | 010515001002 | 现浇构件钢筋 | 1.钢筋种类、规格:箍筋 带肋钢筋HRB400 Φ8 |  | t | 0.042
34 | 010515001003 | 现浇构件钢筋 | 1.钢筋种类、规格:带肋钢筋 钢筋HRB400 φ12 |  | t | 0.033
35 | 010515001004 | 现浇构件钢筋 | 1.钢筋种类、规格:带肋钢筋 钢筋HRB400 φ18 |  | t | 0.134
分部小计
靶沟
36 | 040204002004 | 人行道块料铺设 | 1.块料品种、规格:荷兰砖、6cm 2.基础、垫层：材料品种、厚度:M10水泥砂浆、3cm 3.具体详见图纸 |  | m2 | 220
本页小计
注：为计取规费等的使用，可在表中增设其中：“定额人工费”。
表—08
分部分项工程和单价措施项目清单与计价表
工程名称：大庆某部训练场地维修改造工程 |  |  |  | 标段：大庆某部训练场地维修改造工程（审核） |  |  |  |  | 第 6 页 共 9 页
序号 | 项目编码 | 项目名称 | 项目特征描述 |  | 计量单位 | 工程量 | 金额（元）
[7 empty] | 综合单价 | 综合合价 |  | 其中：暂估价
37 | 040103001005 | 回填方 | 1.材质、厚度：建筑废方、50cm 2.具体详见图纸 |  | m3 | 110
38 | 060104001003 | 清理表土 | 1.清表10cm 2.土方外运，运距自行考虑 |  | m3 | 22
39 | 04B009 | 单排轮胎墙 | 1.靶沟后侧设置2.5m高单排轮胎墙,,内部填充素土 2.具体详见图纸 |  | m | 40
40 | 04B008 | 单排轮胎墙（双层双排） | 1.靶沟前端设置双层双向轮胎墙,内部填充素土 2.具体详见图纸 |  | m | 40
41 | 040103001009 | 回填方（旧沟回填） | 1.原有靶沟回填 2.填方材料品种:素土 外购 3.具体详见图纸 |  | m3 | 28.8
42 | 010501001001 | 垫层 | 1.混凝土种类:商品混凝土 2.混凝土强度等级:C20 |  | m3 | 7.74
43 | 010507003003 | 靶沟 | 1.混凝土种类:商品混凝土 2.混凝土强度等级:C30 |  | m | 40
44 | 010515001006 | 现浇构件钢筋 | 1.钢筋种类、规格:带肋钢筋 钢筋HRB400 φ12 |  | t | 4.169
45 | 010101002001 | 挖一般土方 | 1.土壤类别:一、二类土 2.挖土深度:0.6m |  | m3 | 46.28
46 | 010103001001 | 回填方 | 1.回填方 |  | m3 | 16.23
47 | 010103002001 | 余方弃置 | 1.余方弃置 |  | m3 | 30.05
分部小计
手榴弹场地
48 | 040103001007 | 回填方 | 1.材质、厚度：素土、50cm 2.具体详见图纸 |  | m3 | 300
本页小计
注：为计取规费等的使用，可在表中增设其中：“定额人工费”。
表—08
分部分项工程和单价措施项目清单与计价表
工程名称：大庆某部训练场地维修改造工程 |  |  |  | 标段：大庆某部训练场地维修改造工程（审核） |  |  |  |  | 第 7 页 共 9 页
序号 | 项目编码 | 项目名称 | 项目特征描述 |  | 计量单位 | 工程量 | 金额（元）
[7 empty] | 综合单价 | 综合合价 |  | 其中：暂估价
49 | 010504001003 | 直形墙 | 1.混凝土种类:商品混凝土 2.混凝土强度等级:C30 3.部位:原有防弹墙加高500mm |  | m3 | 3.92
50 | 010515001011 | 现浇构件钢筋 | 1.部位:原有防弹墙增高处 2.钢筋种类、规格:植筋12@150深入原有层300mm |  | t | 0.092
51 | 010504001004 | 直形墙 | 1.两墙中间用C30混凝土浇筑 2.规格：厚300mm |  | m3 | 0.08
52 | 011602002001 | 钢筋混凝土构件拆除 | 1.构件名称:拆除落弹区原有混凝土 2.垃圾外运:运距自行考虑 |  | m3 | 20.85
53 | 010507003002 | 垫层 | 1.混凝土种类:商品混凝土 2.混凝土强度等级:C20 3.部位：Z字形隐蔽壕 |  | m | 2.8
54 | 010507003004 | Z字形隐蔽壕 | 1.混凝土种类:商品混凝土 2.混凝土强度等级:C30 3.部位：Z字形隐蔽壕 |  | 个 | 2
55 | 010515001007 | 现浇构件钢筋 | 1.钢筋种类、规格:带肋钢筋 钢筋HRB400 φ12 |  | t | 2.288
56 | 040204002005 | 人行道块料铺设 | 1.块料品种、规格:荷兰砖、6cm 2.基础、垫层：材料品种、厚度:M10水泥砂浆、3cm 3.具体详见图纸 |  | m2 | 200
本页小计
注：为计取规费等的使用，可在表中增设其中：“定额人工费”。
表—08
分部分项工程和单价措施项目清单与计价表
工程名称：大庆某部训练场地维修改造工程 |  |  |  | 标段：大庆某部训练场地维修改造工程（审核） |  |  |  |  | 第 8 页 共 9 页
序号 | 项目编码 | 项目名称 | 项目特征描述 |  | 计量单位 | 工程量 | 金额（元）
[7 empty] | 综合单价 | 综合合价 |  | 其中：暂估价
57 | 040103001006 | 回填方 | 1.材质、厚度：素土、50cm 2.具体详见图纸 |  | m3 | 100
分部小计
防护网
58 | 010502001001 | 水泥桩 | 1.混凝土种类:商品混凝土 2.混凝土强度等级:C30 |  | m3 | 18.05
59 | 010515001008 | 现浇构件钢筋 | 1.钢筋种类、规格:箍筋 圆钢HPB300 Φ8 |  | t | 1.805
60 | 010515001009 | 现浇构件钢筋 | 1.钢筋种类、规格:箍筋 圆钢HPB300 Φ10 |  | t | 1.444
61 | 010515001010 | 现浇构件钢筋 | 1.钢筋种类、规格:圆钢筋 钢筋HPB300 φ14 |  | t | 3.971
62 | 04B003 | 刺线拉结筋 | 1.中间4道钢线加密型2.3mm刺线拉结筋 2.所有露明铁件均做防锈防腐处理,涂刷红丹底漆两遍金属面漆两遍 3.具体详见图纸 |  | m | 9000
63 | 010804004001 | 防护铁丝门 | 1材质、规格：铁艺大门、宽4m 2.具体详见图纸 |  | 樘 | 2
分部小计
措施项目
64 | 011705001001 | 大型机械设备进出场及安拆 | 1.机械名称:履带式挖掘机 |  | 台次 | 1
65 | 011705001002 | 大型机械设备进出场及安拆 | 1.机械名称:履带式推土机 |  | 台次 | 1
66 | 011705001003 | 大型机械设备进出场及安拆 | 1.机械名称:压路机 |  | 台次 | 1
67 | 011702005001 | 基础梁 | 1.类型:靶壕矩形梁 |  | m2 | 10.29
本页小计
注：为计取规费等的使用，可在表中增设其中：“定额人工费”。
表—08
分部分项工程和单价措施项目清单与计价表
工程名称：大庆某部训练场地维修改造工程 |  |  |  | 标段：大庆某部训练场地维修改造工程（审核） |  |  |  |  | 第 9 页 共 9 页
序号 | 项目编码 | 项目名称 | 项目特征描述 |  | 计量单位 | 工程量 | 金额（元）
[7 empty] | 综合单价 | 综合合价 |  | 其中：暂估价
68 | 011702001002 | 基础 | 1.类型:靶沟垫层 |  | m2 | 9.18
69 | 011702025001 | 其他现浇构件 | 1.类型:靶沟 |  | m2 | 117.64
70 | 011702011001 | 直形墙 | 1.类型：原有防弹墙加高墙体 |  | m2 | 26.04
71 | 011702001003 | 基础 | 1.类型:隐蔽壕垫层 |  | m2 | 4.36
72 | 011702025002 | 其他现浇构件 | 1.类型:隐蔽壕 |  | m2 | 80.29
73 | 011702002001 | 矩形柱 | 1.类型:围栏柱 |  | m2 | 498.18
分部小计
本页小计
合 计
注：为计取规费等的使用，可在表中增设其中：“定额人工费”。
表—08

## 表-08 分部分项工程和单价措施项目清单与计价表(带二级标
分部分项工程和单价措施项目清单与计价表
工程名称：大庆某部训练场地维修改造工程 |  |  |  | 标段：大庆某部训练场地维修改造工程（审核） |  |  |  |  | 第 1 页 共 9 页
序号 | 项目编码 | 项目名称 | 项目特征描述 |  | 计量单位 | 工程量 | 金额（元）
[7 empty] | 综合单价 | 综合合价 |  | 其中：暂估价
新建道路（1、2号路）
1 | 040103001001 | 回填方 | 1.材质、厚度：建筑废方、50cm 2.具体详见图纸 |  | m3 | 1408
2 | 040202011001 | 碎石 | 1.材质、厚度：级配碎石、15cm 2.具体详见图纸 |  | m2 | 2816
3 | 040202009001 | 砂砾石 | 1.材质、厚度：砂砾找平、10cm 2.具体详见图纸 |  | m2 | 2816
4 | 060104011001 | 培路肩 | 1.土路肩、外购土 2.具体详见图纸 |  | m3 | 640
5 | 060104001001 | 清理表土 | 1.清表10cm 2.土方外运，运距自行考虑 |  | m3 | 281.6
分部小计
新建道路（3号路）
6 | 040204002001 | 人行道块料铺设 | 1.块料品种、规格:荷兰砖、6cm 2.基础、垫层：材料品种、厚度:M10水泥砂浆、3cm 3.具体详见图纸 |  | m2 | 187
7 | 040103001003 | 回填方 | 1.材质、厚度：建筑废方、50cm 2.具体详见图纸 |  | m3 | 93.5
8 | 040204004001 | 安砌侧(平、缘)石 | 1.安砌混凝土平缘石 2.规格：10*15*60cm 3.具体详见图纸 |  | m | 187
9 | 060104011002 | 培路肩 | 1.土路肩、外购土 2.具体详见图纸 |  | m3 | 85
10 | 060104001002 | 清理表土 | 1.清表10cm 2.土方外运，运距自行考虑 |  | m3 | 18.7
分部小计
本页小计
注：为计取规费等的使用，可在表中增设其中：“定额人工费”。
表—08
分部分项工程和单价措施项目清单与计价表
工程名称：大庆某部训练场地维修改造工程 |  |  |  | 标段：大庆某部训练场地维修改造工程（审核） |  |  |  |  | 第 2 页 共 9 页
序号 | 项目编码 | 项目名称 | 项目特征描述 |  | 计量单位 | 工程量 | 金额（元）
[7 empty] | 综合单价 | 综合合价 |  | 其中：暂估价
靶场场地垫高
11 | 040103001004 | 回填方 | 1.材质、厚度：素土、50cm 2.具体详见图纸 |  | m3 | 6750
12 | 010403004001 | 石挡土墙 | 1.挡土墙采用不低于MU40块石,M10水泥砂浆砌筑,用于外表面的石面要求平整 2.间隔十米设置一道泄水管，直径10mm，采用反渗土工布包扎 3.具体详见图纸 |  | m | 650
13 | 060104011003 | 培路肩 | 1.外侧路肩填土 2.具体详见图纸 |  | m3 | 2580
14 | 050101006001 | 清除草皮 | 1.草皮种类:清除表层杂草 2.具体详见图纸 |  | m2 | 13500
分部小计
靶场内横向、纵向铺砖
15 | 040204002002 | 人行道块料铺设 | 1.块料品种、规格:荷兰砖、6cm 2.基础、垫层：材料品种、厚度:M10水泥砂浆、3cm 3.具体详见图纸 |  | m2 | 6400
16 | 040204004002 | 安砌侧(平、缘)石 | 1.安砌混凝土平缘石 2.规格：10*15*60cm 3.具体详见图纸 |  | m | 7620
分部小计
靶场内特殊区域硬化铺装
本页小计
注：为计取规费等的使用，可在表中增设其中：“定额人工费”。
表—08
分部分项工程和单价措施项目清单与计价表
工程名称：大庆某部训练场地维修改造工程 |  |  |  | 标段：大庆某部训练场地维修改造工程（审核） |  |  |  |  | 第 3 页 共 9 页
序号 | 项目编码 | 项目名称 | 项目特征描述 |  | 计量单位 | 工程量 | 金额（元）
[7 empty] | 综合单价 | 综合合价 |  | 其中：暂估价
17 | 040204002003 | 人行道块料铺设 | 1.块料品种、规格:荷兰砖、6cm 2.基础、垫层：材料品种、厚度:M10水泥砂浆、3cm 3.具体详见图纸 |  | m2 | 925
18 | 040203007001 | 水泥混凝土 | 1.混凝土强度等级:C30混凝土 2.厚度:20cm 3.具体详见图纸 |  | m2 | 925
分部小计
靶壕
19 | 010904001001 | 楼(地)面卷材防水 | 1.原有地面清扫干净,做两遍4厚改性沥青聚乙烯胎防水卷材 2.具体详见图纸 |  | m2 | 135.79
20 | 050402001001 | 现浇混凝土垫层（内部两侧地面加高） | 1.厚度:25cm 2.混凝土：C30防渗P10混凝土 3.尺寸：长36700mm 宽3000mm 4.具体详见图纸 |  | m2 | 110.1
21 | 010904001003 | 楼(地)面卷材防水（内部中间地面） | 1.中间区域为原有地面，清扫干净直接做 2.40厚细石混凝土刚性防水层 3.3厚改性沥青聚乙烯胎防水卷材 4.具体详见图纸 |  | m2 | 41.4
22 | 011201001001 | 墙面一般抹灰 | 1.原有内墙面1:3水泥砂浆破损处找平30平方米 2.内墙面做两遍4厚改性沥青聚乙烯胎防水卷材 3.具体详见图纸 |  | m2 | 30
本页小计
注：为计取规费等的使用，可在表中增设其中：“定额人工费”。
表—08
分部分项工程和单价措施项目清单与计价表
工程名称：大庆某部训练场地维修改造工程 |  |  |  | 标段：大庆某部训练场地维修改造工程（审核） |  |  |  |  | 第 4 页 共 9 页
序号 | 项目编码 | 项目名称 | 项目特征描述 |  | 计量单位 | 工程量 | 金额（元）
[7 empty] | 综合单价 | 综合合价 |  | 其中：暂估价
23 | 040201022002 | 排水沟、截水沟 | 1.盖板：球墨铸铁 2.尺寸：宽0.7m、 长37m 3.继续使用旧集水井 4.两面加高自然形成新排水沟 5.具体详见图纸 |  | m | 37
24 | 010606008001 | 钢梯 | 1.钢制楼梯 2.做法参见15J401、A14、45°钢斜梯 3.规格：长4.32m、宽1.2m、高2.9m 4.除锈等级不低于St2级，铁红醇酸底漆1~2道，醇酸腻子刮平，醇酸磁漆2~3道 5.具体详见图纸 |  | t | 0.348
25 | 011615001001 | 开孔(打洞) | 1.部位:靶壕顶部 2.洞尺寸:3350*1200mm 3.具体详见图纸 |  | 个 | 1
26 | 040308001001 | 水泥砂浆抹面（洞口） | 1.顶面洞口均做1:3水泥砂浆厚20mm 2.据图详见图纸 |  | m2 | 13.24
27 | 070205001001 | 靶壕盖板 | 1.材质：2mm厚铁盖板,并设置槽钢,推拉式开关 2.规格：1.6*1.6m 3.具体详见图纸 |  | 个 | 10
本页小计
注：为计取规费等的使用，可在表中增设其中：“定额人工费”。
表—08
分部分项工程和单价措施项目清单与计价表
工程名称：大庆某部训练场地维修改造工程 |  |  |  | 标段：大庆某部训练场地维修改造工程（审核） |  |  |  |  | 第 5 页 共 9 页
序号 | 项目编码 | 项目名称 | 项目特征描述 |  | 计量单位 | 工程量 | 金额（元）
[7 empty] | 综合单价 | 综合合价 |  | 其中：暂估价
28 | 070205001002 | 靶壕盖板 | 1.材质：2mm厚铁盖板,并设置槽钢,推拉式开关 2.规格：3.75*1.6m 3.具体详见图纸 |  | 个 | 2
29 | 010902003001 | 屋面刚性层 | 1.部位:靶壕顶部 2.加铺10cmC30混凝土,内配Φ6钢筋@150*150 3.具体详见图纸 |  | m2 | 121.71
30 | 04B010 | 单排轮胎墙（双层双排） | 1.靶壕前端设置双层双排轮胎,内部填充素土 2.具体详见图纸 |  | m | 40
31 | 010503001001 | 基础梁(靶沟增加梁）C30 | 1.混凝土种类:商品混凝土 2.混凝土强度等级:C30 |  | m3 | 0.88
32 | 010515001005 | 现浇构件钢筋 | 1.钢筋种类、规格:圆钢筋 钢筋HPB300 φ6.5 |  | t | 0.003
33 | 010515001002 | 现浇构件钢筋 | 1.钢筋种类、规格:箍筋 带肋钢筋HRB400 Φ8 |  | t | 0.042
34 | 010515001003 | 现浇构件钢筋 | 1.钢筋种类、规格:带肋钢筋 钢筋HRB400 φ12 |  | t | 0.033
35 | 010515001004 | 现浇构件钢筋 | 1.钢筋种类、规格:带肋钢筋 钢筋HRB400 φ18 |  | t | 0.134
分部小计
靶沟
36 | 040204002004 | 人行道块料铺设 | 1.块料品种、规格:荷兰砖、6cm 2.基础、垫层：材料品种、厚度:M10水泥砂浆、3cm 3.具体详见图纸 |  | m2 | 220
本页小计
注：为计取规费等的使用，可在表中增设其中：“定额人工费”。
表—08
分部分项工程和单价措施项目清单与计价表
工程名称：大庆某部训练场地维修改造工程 |  |  |  | 标段：大庆某部训练场地维修改造工程（审核） |  |  |  |  | 第 6 页 共 9 页
序号 | 项目编码 | 项目名称 | 项目特征描述 |  | 计量单位 | 工程量 | 金额（元）
[7 empty] | 综合单价 | 综合合价 |  | 其中：暂估价
37 | 040103001005 | 回填方 | 1.材质、厚度：建筑废方、50cm 2.具体详见图纸 |  | m3 | 110
38 | 060104001003 | 清理表土 | 1.清表10cm 2.土方外运，运距自行考虑 |  | m3 | 22
39 | 04B009 | 单排轮胎墙 | 1.靶沟后侧设置2.5m高单排轮胎墙,,内部填充素土 2.具体详见图纸 |  | m | 40
40 | 04B008 | 单排轮胎墙（双层双排） | 1.靶沟前端设置双层双向轮胎墙,内部填充素土 2.具体详见图纸 |  | m | 40
41 | 040103001009 | 回填方（旧沟回填） | 1.原有靶沟回填 2.填方材料品种:素土 外购 3.具体详见图纸 |  | m3 | 28.8
42 | 010501001001 | 垫层 | 1.混凝土种类:商品混凝土 2.混凝土强度等级:C20 |  | m3 | 7.74
43 | 010507003003 | 靶沟 | 1.混凝土种类:商品混凝土 2.混凝土强度等级:C30 |  | m | 40
44 | 010515001006 | 现浇构件钢筋 | 1.钢筋种类、规格:带肋钢筋 钢筋HRB400 φ12 |  | t | 4.169
45 | 010101002001 | 挖一般土方 | 1.土壤类别:一、二类土 2.挖土深度:0.6m |  | m3 | 46.28
46 | 010103001001 | 回填方 | 1.回填方 |  | m3 | 16.23
47 | 010103002001 | 余方弃置 | 1.余方弃置 |  | m3 | 30.05
分部小计
手榴弹场地
48 | 040103001007 | 回填方 | 1.材质、厚度：素土、50cm 2.具体详见图纸 |  | m3 | 300
本页小计
注：为计取规费等的使用，可在表中增设其中：“定额人工费”。
表—08
分部分项工程和单价措施项目清单与计价表
工程名称：大庆某部训练场地维修改造工程 |  |  |  | 标段：大庆某部训练场地维修改造工程（审核） |  |  |  |  | 第 7 页 共 9 页
序号 | 项目编码 | 项目名称 | 项目特征描述 |  | 计量单位 | 工程量 | 金额（元）
[7 empty] | 综合单价 | 综合合价 |  | 其中：暂估价
49 | 010504001003 | 直形墙 | 1.混凝土种类:商品混凝土 2.混凝土强度等级:C30 3.部位:原有防弹墙加高500mm |  | m3 | 3.92
50 | 010515001011 | 现浇构件钢筋 | 1.部位:原有防弹墙增高处 2.钢筋种类、规格:植筋12@150深入原有层300mm |  | t | 0.092
51 | 010504001004 | 直形墙 | 1.两墙中间用C30混凝土浇筑 2.规格：厚300mm |  | m3 | 0.08
52 | 011602002001 | 钢筋混凝土构件拆除 | 1.构件名称:拆除落弹区原有混凝土 2.垃圾外运:运距自行考虑 |  | m3 | 20.85
53 | 010507003002 | 垫层 | 1.混凝土种类:商品混凝土 2.混凝土强度等级:C20 3.部位：Z字形隐蔽壕 |  | m | 2.8
54 | 010507003004 | Z字形隐蔽壕 | 1.混凝土种类:商品混凝土 2.混凝土强度等级:C30 3.部位：Z字形隐蔽壕 |  | 个 | 2
55 | 010515001007 | 现浇构件钢筋 | 1.钢筋种类、规格:带肋钢筋 钢筋HRB400 φ12 |  | t | 2.288
56 | 040204002005 | 人行道块料铺设 | 1.块料品种、规格:荷兰砖、6cm 2.基础、垫层：材料品种、厚度:M10水泥砂浆、3cm 3.具体详见图纸 |  | m2 | 200
本页小计
注：为计取规费等的使用，可在表中增设其中：“定额人工费”。
表—08
分部分项工程和单价措施项目清单与计价表
工程名称：大庆某部训练场地维修改造工程 |  |  |  | 标段：大庆某部训练场地维修改造工程（审核） |  |  |  |  | 第 8 页 共 9 页
序号 | 项目编码 | 项目名称 | 项目特征描述 |  | 计量单位 | 工程量 | 金额（元）
[7 empty] | 综合单价 | 综合合价 |  | 其中：暂估价
57 | 040103001006 | 回填方 | 1.材质、厚度：素土、50cm 2.具体详见图纸 |  | m3 | 100
分部小计
防护网
58 | 010502001001 | 水泥桩 | 1.混凝土种类:商品混凝土 2.混凝土强度等级:C30 |  | m3 | 18.05
59 | 010515001008 | 现浇构件钢筋 | 1.钢筋种类、规格:箍筋 圆钢HPB300 Φ8 |  | t | 1.805
60 | 010515001009 | 现浇构件钢筋 | 1.钢筋种类、规格:箍筋 圆钢HPB300 Φ10 |  | t | 1.444
61 | 010515001010 | 现浇构件钢筋 | 1.钢筋种类、规格:圆钢筋 钢筋HPB300 φ14 |  | t | 3.971
62 | 04B003 | 刺线拉结筋 | 1.中间4道钢线加密型2.3mm刺线拉结筋 2.所有露明铁件均做防锈防腐处理,涂刷红丹底漆两遍金属面漆两遍 3.具体详见图纸 |  | m | 9000
63 | 010804004001 | 防护铁丝门 | 1材质、规格：铁艺大门、宽4m 2.具体详见图纸 |  | 樘 | 2
分部小计
单价措施项目费
64 | 011705001001 | 大型机械设备进出场及安拆 | 1.机械名称:履带式挖掘机 |  | 台次 | 1
65 | 011705001002 | 大型机械设备进出场及安拆 | 1.机械名称:履带式推土机 |  | 台次 | 1
66 | 011705001003 | 大型机械设备进出场及安拆 | 1.机械名称:压路机 |  | 台次 | 1
67 | 011702005001 | 基础梁 | 1.类型:靶壕矩形梁 |  | m2 | 10.29
本页小计
注：为计取规费等的使用，可在表中增设其中：“定额人工费”。
表—08
分部分项工程和单价措施项目清单与计价表
工程名称：大庆某部训练场地维修改造工程 |  |  |  | 标段：大庆某部训练场地维修改造工程（审核） |  |  |  |  | 第 9 页 共 9 页
序号 | 项目编码 | 项目名称 | 项目特征描述 |  | 计量单位 | 工程量 | 金额（元）
[7 empty] | 综合单价 | 综合合价 |  | 其中：暂估价
68 | 011702001002 | 基础 | 1.类型:靶沟垫层 |  | m2 | 9.18
69 | 011702025001 | 其他现浇构件 | 1.类型:靶沟 |  | m2 | 117.64
70 | 011702011001 | 直形墙 | 1.类型：原有防弹墙加高墙体 |  | m2 | 26.04
71 | 011702001003 | 基础 | 1.类型:隐蔽壕垫层 |  | m2 | 4.36
72 | 011702025002 | 其他现浇构件 | 1.类型:隐蔽壕 |  | m2 | 80.29
73 | 011702002001 | 矩形柱 | 1.类型:围栏柱 |  | m2 | 498.18
分部小计
本页小计
合 计
注：为计取规费等的使用，可在表中增设其中：“定额人工费”。
表—08

## 表-11 总价措施项目清单与计价表【大庆某部训练场地维修改
总价措施项目清单与计价表
工程名称：大庆某部训练场地维修改造工程 |  |  |  | 标段：大庆某部训练场地维修改造工程（审核） |  |  |  | 第 1 页 共 1 页
序号 | 项目编码 | 项目名称 | 计算基础 |  | 费率 (%) | 金额 (元) | 调整 费率 (%) |  | 调整后 金额(元) | 备注
1 | 041109001001 | 安全文明施工费 | 分部分项合计+单价措施项目费-分部分项设备费-单价措施项目设备费 |  | 2.66
2 | 041109002001 | 夜间施工费 | 分部分项计费人工费+单价措施计费人工费 |  | 0.12
3 | 041109003001 | 二次搬运费 | 分部分项计费人工费+单价措施计费人工费 |  | 0.12
4 | 041109004002 | 冬季施工增加费 | 分部分项冬季施工人工预算价+分部分项冬季施工机具预算价+单价措施冬季施工人工预算价+单价措施冬季施工机具预算价 |  | 5
5 | 041109004001 | 雨季施工增加费 | 分部分项计费人工费+单价措施计费人工费 |  | 0.11
6 | 041109007001 | 已完工程及设备保护费 | 分部分项计费人工费+单价措施计费人工费 |  | 0.11
7 | 04B001 | 工程定位复测费 | 分部分项计费人工费+单价措施计费人工费 |  | 0.08
8 | 04B002 | 专业工程措施项目费
合 计
编制人（造价人员）： |  |  |  | 复核人（造价工程师）：
注：1.“计算基础”中安全文明施工费可为“定额基价”、“定额人工费”或“定额人工费+定额机械费”，其他项目可为“定额人工费”或“定额人工费+定额机械费”。 2.按施工方案计算的措施费，若无“计算基础”和“费率”的数值，也可只填“金额”数值，但应在备注栏说明施工方案出处或计算方法。
表-11

## 表-11-1 总价措施项目专业工程措施项目计价明细表【大庆
总价措施项目专业工程措施项目计价明细表
工程名称：大庆某部训练场地维修改造工程 |  |  |  | 标段：大庆某部训练场地维修改造工程（审核） |  |  |  |  | 第 1 页 共 1 页
序号 | 清单编码 | 清单名称 | 清单特征描述 |  | 计量单位 | 工程量 | 金额
[7 empty] | 综合单价 | 综合合价 |  | 其中
暂估价
注：为计取规费等的使用，可在表中增设其中：“定额人工费”。
表-11-1

## 表-12 其他项目清单与计价汇总表【大庆某部训练场地维修改
其他项目清单与计价汇总表
工程名称：大庆某部训练场地维修改造工程 |  | 标段：大庆某部训练场地维修改造工程（审核） |  |  | 第 1 页 共 1 页
序号 | 项目名称 |  | 金额（元） | 结算金额（元） |  | 备注
1 | 暂列金额 |  |  |  |  | 明细详见表-12-1
2 | 暂估价
2.1 | 材料暂估价 |  | — |  |  | 明细详见表-12-2
2.2 | 专业工程暂估价 |  |  |  |  | 明细详见表-12-3
3 | 计日工 |  |  |  |  | 明细详见表-12-4
4 | 总承包服务费 |  |  |  |  | 明细详见表-12-5
合 计
注：材料（工程设备）暂估单价进入清单项目综合单价，此处不汇总。
表—12

## 表-12-1 暂列金额表【大庆某部训练场地维修改造工程】
暂列金额明细表
工程名称：大庆某部训练场地维修改造工程 |  | 标段：大庆某部训练场地维修改造工程（审核） |  |  | 第 1 页 共 1 页
序号 | 名称 |  | 计量单位 | 暂定金额 |  | 备注
1 | 暂列金额 |  | 项 |  |  | 计算基础为分部分项工程费-工程设备费，费率为10-15%。市政维修养护定额：计算基础为分部分项工程费-工程设备费，费率为10%。
合 计 | [5 empty] | —
注：此表由招标人填写，如不能详列，也可只列暂列金额总额，投标人应将上述暂列金额计入投标总价中。
表—12—1

## 表-12-2 材料(工程设备)暂估价及调整表【大庆某部训练
材料（工程设备）暂估单价及调整表
工程名称：大庆某部训练场地维修改造工程 | [5 empty] | 标段：大庆某部训练场地维修改造工程（审核） |  |  |  |  | 第 1 页 共 1 页
序号 | 材料 编码 | 材料(工程设备)名称、规格、型号 | 计量单位 | 数量 |  |  | 暂估(元) |  | 确认(元) |  |  | 差额±(元) |  | 备注
|  |  |  | 暂估 | 确认 |  | 单价 | 合价 | 单价 | 合价 |  | 单价 | 合价
合计
注：1.此表由招标人填写“暂估单价”，并在备注栏说明暂估价的材料、工程设备拟用在那些清单项目上，投标人应将上述材料、工程设备暂估单价计入工程量清单综合单价报价中
表—12—2

## 表-12-3 专业工程暂估价及结算价表【大庆某部训练场地维
专业工程暂估价及结算价表
工程名称：大庆某部训练场地维修改造工程 |  |  | 标段：大庆某部训练场地维修改造工程（审核） |  |  |  | 第 1 页 共 1 页
序号 | 工程名称 | 工程内容 |  | 暂估金额 （元） | 结算金额 (元) | 差额 ±(元) |  | 备注
合 计 |  |  |  | 0 |  |  |  | —
注：此表由招标人填写，投标人应将上述专业工程暂估价计入投标总价中。
表—12—3

## 表-12-4 计日工表【大庆某部训练场地维修改造工程】
计日工表
工程名称：大庆某部训练场地维修改造工程 |  |  |  |  | 标段：大庆某部训练场地维修改造工程（审核） |  | 第 1 页 共 1 页
编号 | 项目名称 | 单位 | 暂定数量 | 实际数量 |  | 综合单价(元) |  | 合价（元）
[8 empty] | 暂定 | 实际
1 | 人工
1.1
人工小计
2 | 材料
2.1
材料小计
3 | 施工机械
3.1
施工机械小计
4.企业管理费和利润
总计
注：此表项目名称、暂定数量由招标人填写，编制招标控制价时，单价由招标人按有关计价规定确定；投标时，单价由投标人自主报价，按暂定数量计算合价计入投标总价中。结算时，按发承包双方确认的实际数量计算合价。
表—12—4

## 表-12-5 总承包服务费计价表【大庆某部训练场地维修改造
总承包服务费计价表
工程名称：大庆某部训练场地维修改造工程 |  |  | 标段：大庆某部训练场地维修改造工程（审核） |  |  | 第 1 页 共 1 页
序号 | 项目名称 | 项目价值（元） |  | 服务内容 | 计算基础 |  | 费率(%) | 金额
1 | 发包人供应材料 | [5 empty] | 2
2 | 发包人采购设备 | [5 empty] | 2
3 | 总承包人对发包人发包的专业工程管理和协调 | [5 empty] | 1.5
4 | 总承包人对发包人发包的专业工程管理和协调并提供配合服务 | [5 empty] | 5
合 计
注：此表项目名称、服务内容由招标人填写，编制招标控制价时，费率及金额由招标人按有关计价规定确定；投标时，费率及金额由投标人自主报价，计入投标总价中。
表—12—5

## 表-13 规费、税金项目清单与计价表【大庆某部训练场地维修
规费、税金项目清单与计价表
工程名称：大庆某部训练场地维修改造工程 |  |  | 标段：大庆某部训练场地维修改造工程（审核） |  | 第 1 页 共 1 页
序号 | 项目名称 | 计算基础 |  | 计算基数 |  | 计算费率(%) | 金额(元)
1 | 规费 | [（A）+（B）+（C）+人工费价差]×费率
1.1 | 社会保险费 | 养老保险费+医疗保险费+失业保险费+工伤保险费+生育保险费
1.1.1 | 养老保险费 | 计费人工费+人工价差 |  |  |  | 16
1.1.2 | 医疗保险费 | 计费人工费+人工价差 |  |  |  | 7.5
1.1.3 | 失业保险费 | 计费人工费+人工价差 |  |  |  | 0.5
1.1.4 | 工伤保险费 | 计费人工费+人工价差 |  |  |  | 1
1.1.5 | 生育保险费 | 计费人工费+人工价差 |  |  |  | 0.6
1.2 | 住房公积金 | 计费人工费+人工价差 |  |  |  | 5
1.3 | 环境保护税 | 按实际发生计算
2 | 税金 | [（一）+（二）+（三）+（四）-（3）-（4）-甲供材料费]×税率 |  |  |  | 9
合 计
编制人（造价人员）： |  |  | 复核人（造价工程师）：
表—13

## 表-20 发包人提供材料和工程设备一览表【大庆某部训练场地
发包人提供材料和工程设备一览表
工程名称：大庆某部训练场地维修改造工程 |  |  |  |  | 标段：大庆某部训练场地维修改造工程（审核） |  | 第 1 页 共 1 页
序号 | 材料(工程设备)名称、规格、型号 | 单位 | 数量 | 单价(元) |  | 交货方式 |  | 送达地点 | 备注
注：此表由招标人填写，供投标人在投标报价、确定总承包服务费时参考
表-20

## 表-21 承包人提供主要材料和工程设备一览表【大庆某部训练
承包人提供主要材料和工程设备一览表
(适用造价信息差额调整法)
工程名称：大庆某部训练场地维修改造工程 |  |  |  |  | 标段：大庆某部训练场地维修改造工程（审核） |  |  |  | 第 1 页 共 1 页
序号 | 材料号 | 名称、规格、型号 | 单位 | 数量 |  | 风险系数% | 基准单价 （元） | 投标单价 (元) |  | 发承包人 确认单价 (元) | 备注
注：1.此表由招标人填写除“投标单价”栏的内容，投标人在投标时自主确定投标单价。 2.基准单价应优先采用工程造价管理机构发布的单价，未发布的，通过市场调查确定其基准单价。 | [8 empty] | 表-21

## 表-22 承包人提供主要材料和工程设备一览表【大庆某部训练
承包人提供主要材料和工程设备一览表
(适用于价格指数差额调整法)
工程名称：大庆某部训练场地维修改造工程 |  |  | 标段：大庆某部训练场地维修改造工程（审核） |  |  | 第 1 页 共 1 页
序号 | 名称、规格、型号 | 变值权重B |  | 基本价格指数F0 | 现行价格指数Ft |  | 备注
| 定值权重A |  |  | — | —
合计 |  | 1 |  | — | —
注：1.此表“材料和工程设备名称”、“规格型号”、“基本价格指数”栏由招标人填写，基本价格指数应首先采用工程造价管理机构发布的价格指数，没有时，可采用发布的价格代替。 2.此表“变值权重”栏由投标人根据该项材料和工程设备价值在投标报价中所占的比例填写。 3.“现行价格指数”按约定的付款证书相关周期最后一天的前42天的各项材料和工程设备的价格指数填写，该指数应首先采用工程造价管理机构发布的价格指数，没有时，可采用发布的价格代替。
表-22