## 封-1 招标工程量清单封面
|  | 红骥牧场中心村（东部）巷道维修改造项目 |  | 工程
招 标 工 程 量 清 单
招 标 人：
(单位盖章)
造价咨询人：
(单位盖章)
年 月 日
封-1

## 扉-1 招标工程量清单扉页
|  | 红骥牧场中心村（东部）巷道维修改造项目 |  |  | 工程
招 标 工 程 量 清 单
招 标 人： |  |  | 造价咨询人：
| （单位盖章） |  |  | (单位资质专用章)
法定代表人 或其授权人： |  |  | 法定代表人 或其授权人：
| (签字或盖章) |  |  | (签字或盖章)
编 制 人： |  |  | 复 核 人：
| (造价人员签字盖专用章) |  |  | (造价工程师签字盖专用章)
编 制 时 间： | 年 月 日 |  | 复 核 时 间： | 年 月 日
扉-1

## 表-08 分部分项工程和单价措施项目清单与计价表
分部分项工程和单价措施项目清单与计价表
工程名称：红骥牧场中心村（东部）巷道维修改造项目 |  |  |  | 标段： |  |  |  |  | 第 1 页 共 5 页
序号 | 项目编码 | 项目名称 | 项目特征描述 |  | 计量单位 | 工程量 | 金额（元）
[7 empty] | 综合单价 | 综合合价 |  | 其中：暂估价
| 一 | 拆除砖路并新建水泥混凝土路面
1 | 040203005001 | 拆除路面 | 拆除 1.拆除115mm高立砖 3.垃圾外运 |  | m2 | 12390.5
2 | 041001003001 | 拆除基层 | 1.材质:拆除水稳基层 2.厚度:40cm |  | m2 | 12390.5
3 | 010101003001 | 挖沟槽土方 | 1.土壤类别:普通土 2.基础类型:道路基础 3.挖土深度:0.085m 4.弃土运距:自行考虑 |  | m3 | 1053.19
4 | 010101003005 | 挖沟槽土方 | 1.土壤类别:普通土 2.基础类型:道路基础 两侧300mm挖土 3.挖土深度400mm 4.弃土运距:自行考虑 |  | m3 | 659.47
5 | 040103002001 | 余方弃置 | 1.废弃料品种:土方 2.运距:余土外运，运距自行考虑 |  | m3 | 1712.66
6 | 040202001001 | 路床(槽)整形 | 基层压实 压实度≥94% |  | m2 | 14039.18
7 | 040202004001 | 水泥、粉煤灰、土 | 1.配合比:200mm水泥粉煤灰土=12:35:53 2详见图纸 |  | m2 | 14039.18
本页小计
注：为计取规费等的使用，可在表中增设其中：“定额人工费”。
表—08
分部分项工程和单价措施项目清单与计价表
工程名称：红骥牧场中心村（东部）巷道维修改造项目 |  |  |  | 标段： |  |  |  |  | 第 2 页 共 5 页
序号 | 项目编码 | 项目名称 | 项目特征描述 |  | 计量单位 | 工程量 | 金额（元）
[7 empty] | 综合单价 | 综合合价 |  | 其中：暂估价
8 | 040202015001 | 水泥稳定碎(砾)石 | 1、200厚6%水泥稳定砂砾碎石(砂砾:碎石=7:3) 2、机械摊铺、厂内运输、养生 3、其他详见图纸 |  | m2 | 14039.18
9 | 040203007001 | 水泥混凝土 | 1、200mmC30水泥混凝土 抗折4.5MPa. 2.切缝及灌缝 3.养生 |  | m2 | 12390.5
10 | 040901001001 | 现浇构件钢筋 | 1.钢筋:HPB300Φ30 |  | t | 5.341
11 | 040901001002 | 现浇构件钢筋 | 1.钢筋:HRB400Φ18 |  | t | 2.24
12 | 040901001002 | 现浇构件钢筋 | 1.钢筋:路面钢筋网HRB400Φ14 |  | t | 12.281
| 一 | 分部小计
| 二 | 原有DN400管线拆除并向下利旧
13 | 010101003002 | 挖沟槽土方 | 1.土壤类别:由投标人根据地址勘察资料确定 |  | m3 | 85.9
14 | 010103001001 | 回填方 | 1.密实度要求:达到设计或规范要求 2.填方材料品种:砂 |  | m3 | 50.8
15 | 040103002002 | 余方弃置 | 1.废弃料品种:余土外运 2.运距:运距自行考虑 |  | m3 | 85.9
16 | 011612001001 | 管道拆除 | 1.管道种类、材质:钢筋混凝土管 DN400 |  | m | 99.6
17 | 040501001001 | 混凝土管 | 1.管座材质:钢筋混凝土管(利旧) 2.规格:DN400 |  | m | 79.6
本页小计
注：为计取规费等的使用，可在表中增设其中：“定额人工费”。
表—08
分部分项工程和单价措施项目清单与计价表
工程名称：红骥牧场中心村（东部）巷道维修改造项目 |  |  |  | 标段： |  |  |  |  | 第 3 页 共 5 页
序号 | 项目编码 | 项目名称 | 项目特征描述 |  | 计量单位 | 工程量 | 金额（元）
[7 empty] | 综合单价 | 综合合价 |  | 其中：暂估价
18 | 040501001002 | 混凝土管 | 1.管座材质:钢筋混凝土管 2.规格:DN400 |  | m | 20
| 二 | 分部小计
| 三 | 与主路顺接处管线为原有DN800管线
19 | 010101003004 | 挖沟槽土方 | 1.土壤类别:由投标人根据地址勘察资料确定 |  | m3 | 15.75
20 | 010103001003 | 回填方 | 1.密实度要求:达到设计或规范要求 2.填方材料品种:砂 |  | m3 | 15.75
21 | 040103002003 | 余方弃置 | 1.废弃料品种:余土外运 2.运距:运距自行考虑 |  | m3 | 15.75
| 三 | 分部小计
| 四 | 过路处拆除并新建排水沟
22 | 010101003003 | 挖沟槽土方 | 1.土壤类别:普通土 2.基础类型:排水沟基础 3.挖土深度:1.17m 4.弃土运距:自行考虑 |  | m3 | 285.71
23 | 010103001004 | 回填方 | 1.300厚砂垫层 |  | m3 | 73.26
24 | 010103001005 | 回填方 | 1.夯填 |  | m3 | 148.5
25 | 040103002004 | 余方弃置 | 1.废弃料品种:余土外运 2.运距:运距自行考虑 |  | m3 | 63.95
26 | 010501001001 | 垫层 | 1.混凝土种类:商砼 2.混凝土强度等级:C25 |  | m3 | 27.72
本页小计
注：为计取规费等的使用，可在表中增设其中：“定额人工费”。
表—08
分部分项工程和单价措施项目清单与计价表
工程名称：红骥牧场中心村（东部）巷道维修改造项目 |  |  |  | 标段： |  |  |  |  | 第 4 页 共 5 页
序号 | 项目编码 | 项目名称 | 项目特征描述 |  | 计量单位 | 工程量 | 金额（元）
[7 empty] | 综合单价 | 综合合价 |  | 其中：暂估价
27 | 010401014001 | 砖地沟、明沟 | 1.砖品种、规格、强度等级:MU15砼实心砖 2.墙体类型:400宽砖地沟（平均深0.78M） 3.砂浆强度等级、配合比:M10水泥砂浆 4.抹防水砂浆 |  | m | 165
28 | 010401014002 | 砖地沟、明沟 | 1.拆除砖地沟（0.4*0.7） 2.垃圾外运5km |  | m | 165
29 | 010501001002 | 垫层 | 1.混凝土种类:拆除混凝土垫层 2.混凝土强度等级:C25 |  | m3 | 26.73
| 四 | 分部小计
| 五 | 拆除并新建排水沟上拆除并利旧安装盖板
30 | 010512008003 | 沟盖板、井盖板、井圈 | 1.钢筋混凝土盖板 2.新建盖板尺寸1100*600*160mmm |  | m3 | 12.67
31 | 010512008005 | 沟盖板、井盖板、井圈 | 1.钢筋混凝土盖板（利旧） 2.盖板尺寸1100*600*160mmm |  | m3 | 13.41
32 | 010512008004 | 沟盖板、井盖板、井圈 | 1.钢筋混凝土盖板拆除 2.盖板尺寸1100*600*160mmm 3.垃圾外运 |  | m3 | 26.08
| 五 | 分部小计
措施项目
33 | 041106001001 | 大型机械设备进出场及安拆 | 1.压路机 |  | 项 | 1
本页小计
注：为计取规费等的使用，可在表中增设其中：“定额人工费”。
表—08
分部分项工程和单价措施项目清单与计价表
工程名称：红骥牧场中心村（东部）巷道维修改造项目 |  |  |  | 标段： |  |  |  |  | 第 5 页 共 5 页
序号 | 项目编码 | 项目名称 | 项目特征描述 |  | 计量单位 | 工程量 | 金额（元）
[7 empty] | 综合单价 | 综合合价 |  | 其中：暂估价
34 | 011705001001 | 大型机械设备进出场及安拆 | 1.机械设备名称:履带式推土机 |  | 台次 | 1
35 | 011705001002 | 大型机械设备进出场及安拆 | 1.机械设备名称:挖掘机进出场 |  | 台次 | 1
36 | 011702001001 | 基础 | 1.排水沟垫层模板 |  | m2 | 49.8
分部小计
本页小计
合 计
注：为计取规费等的使用，可在表中增设其中：“定额人工费”。
表—08

## 表-12 其他项目清单与计价汇总表
其他项目清单与计价汇总表
工程名称：红骥牧场中心村（东部）巷道维修改造项目 |  | 标段： |  |  | 第 1 页 共 1 页
序号 | 项目名称 |  | 金额（元） | 结算金额（元） |  | 备注
1 | 暂列金额 |  |  |  |  | 明细详见表-12-1
2 | 暂估价
2.1 | 材料暂估价 |  | — |  |  | 明细详见表-12-2
2.2 | 专业工程暂估价 |  |  |  |  | 明细详见表-12-3
3 | 计日工 |  |  |  |  | 明细详见表-12-4
4 | 总承包服务费 |  |  |  |  | 明细详见表-12-5
合 计
注：材料（工程设备）暂估单价进入清单项目综合单价，此处不汇总。
表—12

## 表-13 规费、税金项目清单与计价表
规费、税金项目清单与计价表
工程名称：红骥牧场中心村（东部）巷道维修改造项目 |  |  | 标段： |  | 第 1 页 共 1 页
序号 | 项目名称 | 计算基础 |  | 计算基数 |  | 计算费率(%) | 金额(元)
1 | 规费 | [（A）+（B）+（C）+人工费价差]×费率
1.1 | 社会保险费 | 养老保险费+医疗保险费+失业保险费+工伤保险费+生育保险费
1.1.1 | 养老保险费 | 计费人工费+人工价差 |  |  |  | 16
1.1.2 | 医疗保险费 | 计费人工费+人工价差 |  |  |  | 7.5
1.1.3 | 失业保险费 | 计费人工费+人工价差 |  |  |  | 0.5
1.1.4 | 工伤保险费 | 计费人工费+人工价差 |  |  |  | 1
1.1.5 | 生育保险费 | 计费人工费+人工价差 |  |  |  | 0.6
1.2 | 住房公积金 | 计费人工费+人工价差 |  |  |  | 5
1.3 | 环境保护税 | 按实际发生计算
2 | 税金 | [（一）+（二）+（三）+（四）-（3）-（4）-甲供材料费]×税率 |  |  |  | 9
合 计
编制人（造价人员）： |  |  | 复核人（造价工程师）：
表—13