## 封-2 招标控制价封面
|  | 千亩稻田 |  | 工程
招 标 控 制 价
招 标 人：
(单位盖章)
造价咨询人：
(单位盖章)
年 月 日
封-2

## 扉-2 招标控制价扉页
|  | 千亩稻田 |  |  |  | 工程
招 标 控 制 价
招标控制价 | （小写）： |  | 2,661,731.53
| （大写）： |  | 贰佰陆拾陆万壹仟柒佰叁拾壹元伍角叁分
招 标 人： |  |  |  | 造价咨询人：
| （单位盖章） |  |  |  | (单位资质专用章)
法定代表人 或其授权人： |  |  |  | 法定代表人 或其授权人：
| (签字或盖章) |  |  |  | (签字或盖章)
编 制 人： |  |  |  | 复 核 人：
| (造价人员签字盖专用章) |  |  |  | (造价工程师签字盖专用章)
编制时间： | 年 月 日 |  |  | 复核时间： | 年 月 日
扉-2

## 表-01 总说明
总 说 明
工程名称： 千亩稻田 | 第 1 页 共 1 页
表-01

## 表-04 单位工程招标控制价汇总表
单位工程招标控制价汇总表
工程名称：千亩稻田 |  | 标段：老山头乡永龙村千亩稻田及水稻育苗基地新建项目 |  | 第 1 页 共 1 页
序号 | 汇总内容 |  | 金额:(元) |  | 其中：暂估价(元)
(一) | 分部分项工程费 |  | 2334989.16
(二) | 措施项目费 |  | 72528.71
(1) | 单价措施项目费 |  | 12343.52
2.1.1 | 大型机械设备进出场及安拆 |  | 12343.52
(2) | 总价措施项目费 |  | 60185.19
① | 安全文明施工费 |  | 59622.25
② | 其他措施项目费 |  | 562.94
③ | 专业工程措施项目费
(三) | 其他项目费 |  |  |  | －
(3) | 暂列金额
(4) | 专业工程暂估价
(5) | 计日工
(6) | 总承包服务费
(四) | 规费 |  | 34437.66 |  | －
(1) | 社会保险费 |  | 28810.59 |  | －
① | 养老保险费 |  | 18006.62 |  | －
② | 医疗保险费 |  | 8440.6 |  | －
③ | 失业保险费 |  | 562.71 |  | －
④ | 工伤保险费 |  | 1125.41 |  | －
⑤ | 生育保险费 |  | 675.25 |  | －
(2) | 住房公积金 |  | 5627.07 |  | －
(3) | 环境保护税 |  |  |  | －
(五) | 税金 |  | 219776 |  | －
招标控制价合计=(一)+(二)+(三)+(四)+(五)-甲供材料费 |  |  | 2,661,731.53 |  | 0
注：本表适用于单位工程招标控制价或投标报价的汇总，如无单位工程划分，单项工程也使用本表汇总 |  |  |  | 表—04

## 表-08 分部分项工程和单价措施项目清单与计价表
分部分项工程和单价措施项目清单与计价表
工程名称：千亩稻田 | [5 empty] | 标段：老山头乡永龙村千亩稻田及水稻育苗基地新建项目 |  |  | 第 1 页 共 2 页
序号 | 项目编码 | 项目名称 | 项目特征描述 | 计量单位 | 工程量 |  | 金额（元）
[7 empty] | 综合单价 | 综合合价 |  | 其中：暂估价
整个项目
1 | 04B003 | 水泵台班 | 1.污水泵台班 2.发电机台班 | 台班 | 78 |  | 585.66 | 45681.48
2 | 040101005001 | 挖淤泥、流砂 | 1.机械挖淤泥 2.自卸车外运1公里 | m2 | 68500 |  | 3.85 | 263725
3 | 040103001001 | 新建道路 | 1.密实度要求:水田部分道路土方达到使用要求 2.填方材料品种:普通土(土外购） | m3 | 64932 |  | 20.94 | 1359676.08
4 | 040101002001 | 排水渠 | 1.土壤类别:普通土 2.挖土深度:排水渠：深度2m 3.达到使用要求 4.余土外运3公里 | m3 | 88712 |  | 3.51 | 311379.12
5 | 040101001003 | 进水渠 | 1.土壤类别:普通土 2.挖土深度:达到使用要求 | m | 14015 |  | 2.06 | 28870.9
6 | 040101001001 | 挖稻田堤坝 | 1.土壤类别:普通土 2.挖土深度:达到使用要求 | m | 8199 |  | 1.17 | 9592.83
7 | 01B001 | 旋耕稻田地 | 1.稻田地平整3次、高低差不超过2cm 2.旋耕稻田地，达到使用要求 | 亩 | 993.44 |  | 155 | 153983.2
8 | 040501004001 | 塑料管 | 1.材质及规格:DN200HDPE聚乙烯双壁波纹管 2.带闸阀 | 根 | 320 |  | 49.07 | 15702.4
本页小计 | [7 empty] | 2188611.01
注：为计取规费等的使用，可在表中增设其中：“定额人工费”。
表—08
分部分项工程和单价措施项目清单与计价表
工程名称：千亩稻田 | [5 empty] | 标段：老山头乡永龙村千亩稻田及水稻育苗基地新建项目 |  |  | 第 2 页 共 2 页
序号 | 项目编码 | 项目名称 | 项目特征描述 | 计量单位 | 工程量 |  | 金额（元）
[7 empty] | 综合单价 | 综合合价 |  | 其中：暂估价
9 | 040305001001 | 垫层 | 新建管涵基础砂砾垫层 1.砂砾垫层200厚 2.具体要求详见图纸 | m3 | 48.96 |  | 256.67 | 12566.56
10 | 040303002001 | 混凝土基础 | 新建管涵基础混凝土 1.C15混凝土300mm厚 2.具体要求详见图纸 | m3 | 73.44 |  | 495.07 | 36357.94
11 | 040501001001 | 混凝土管 | 1.钢筋混凝土管 2.内径1500mm,壁厚120mm 3.接口采用水泥砂浆钢丝网抹口 | m | 72 |  | 1136.16 | 81803.52
12 | 040101002002 | 挖沟槽土方 | 1.机械挖蓄水池（废水池） 2.挖出土叠水池壁 | m2 | 1666.68 |  | 9.39 | 15650.13
|  | 分部小计 | [5 empty] | 2334989.16
措施项目
13 | 011705001001 | 大型机械设备进出场及安拆 |  | 台次 | 1 |  | 12343.52 | 12343.52
|  | 分部小计 | [5 empty] | 12343.52
本页小计 | [7 empty] | 158721.67
合 计 | [7 empty] | 2347332.68
注：为计取规费等的使用，可在表中增设其中：“定额人工费”。
表—08

## 表-08 分部分项工程和单价措施项目清单与计价表(带二级标题)
分部分项工程和单价措施项目清单与计价表
工程名称：千亩稻田 |  |  |  | 标段：老山头乡永龙村千亩稻田及水稻育苗基地新建项目 |  |  |  |  | 第 1 页 共 2 页
序号 | 项目编码 | 项目名称 | 项目特征描述 |  | 计量单位 | 工程量 | 金额（元）
[7 empty] | 综合单价 | 综合合价 |  | 其中：暂估价
整个项目
1 | 04B003 | 水泵台班 | 1.污水泵台班 2.发电机台班 |  | 台班 | 78 | 585.66 | 45681.48
2 | 040101005001 | 挖淤泥、流砂 | 1.机械挖淤泥 2.自卸车外运1公里 |  | m2 | 68500 | 3.85 | 263725
3 | 040103001001 | 新建道路 | 1.密实度要求:水田部分道路土方达到使用要求 2.填方材料品种:普通土(土外购） |  | m3 | 64932 | 20.94 | 1359676.08
4 | 040101002001 | 排水渠 | 1.土壤类别:普通土 2.挖土深度:排水渠：深度2m 3.达到使用要求 4.余土外运3公里 |  | m3 | 88712 | 3.51 | 311379.12
5 | 040101001003 | 进水渠 | 1.土壤类别:普通土 2.挖土深度:达到使用要求 |  | m | 14015 | 2.06 | 28870.9
6 | 040101001001 | 挖稻田堤坝 | 1.土壤类别:普通土 2.挖土深度:达到使用要求 |  | m | 8199 | 1.17 | 9592.83
7 | 01B001 | 旋耕稻田地 | 1.稻田地平整3次、高低差不超过2cm 2.旋耕稻田地，达到使用要求 |  | 亩 | 993.44 | 155 | 153983.2
8 | 040501004001 | 塑料管 | 1.材质及规格:DN200HDPE聚乙烯双壁波纹管 2.带闸阀 |  | 根 | 320 | 49.07 | 15702.4
9 | 040305001001 | 垫层 | 新建管涵基础砂砾垫层 1.砂砾垫层200厚 2.具体要求详见图纸 |  | m3 | 48.96 | 256.67 | 12566.56
本页小计 | [7 empty] | 2201177.57
注：为计取规费等的使用，可在表中增设其中：“定额人工费”。
表—08
分部分项工程和单价措施项目清单与计价表
工程名称：千亩稻田 |  |  |  | 标段：老山头乡永龙村千亩稻田及水稻育苗基地新建项目 |  |  |  |  | 第 2 页 共 2 页
序号 | 项目编码 | 项目名称 | 项目特征描述 |  | 计量单位 | 工程量 | 金额（元）
[7 empty] | 综合单价 | 综合合价 |  | 其中：暂估价
10 | 040303002001 | 混凝土基础 | 新建管涵基础混凝土 1.C15混凝土300mm厚 2.具体要求详见图纸 |  | m3 | 73.44 | 495.07 | 36357.94
11 | 040501001001 | 混凝土管 | 1.钢筋混凝土管 2.内径1500mm,壁厚120mm 3.接口采用水泥砂浆钢丝网抹口 |  | m | 72 | 1136.16 | 81803.52
12 | 040101002002 | 挖沟槽土方 | 1.机械挖蓄水池（废水池） 2.挖出土叠水池壁 |  | m2 | 1666.68 | 9.39 | 15650.13
|  | 分部小计 | [5 empty] | 2334989.16
单价措施项目费
13 | 011705001001 | 大型机械设备进出场及安拆 |  |  | 台次 | 1 | 12343.52 | 12343.52
|  | 分部小计 | [5 empty] | 12343.52
本页小计 | [7 empty] | 146155.11
合 计 | [7 empty] | 2347332.68
注：为计取规费等的使用，可在表中增设其中：“定额人工费”。
表—08

## 表-09 综合单价分析表
综合单价分析表
工程名称：千亩稻田 | [5 empty] | 标段：老山头乡永龙村千亩稻田及水稻育苗基地新建项目 |  |  |  | 第 1 页 共 14 页
项目编码 |  | 04B003 |  | 项目名称 |  |  | 水泵台班 |  | 计量单位 |  | 台班 | 工程量 | 78
清单综合单价组成明细
定额编号 | 定额项目名称 | 定额 单位 | 数量 | 单价 |  |  |  |  | 合价
|  |  |  | 人工费 | 材料费 |  | 机械费 | 管理费 和利润 | 人工费 |  | 材料费 | 机械费 | 管理费 和利润
991002020 | 柴油发电机组 | 台班 | 1 |  |  |  | 532.55 |  |  |  |  | 532.55
990805040@1 | 污水泵 | 台班 | 1 |  |  |  | 53.11 |  |  |  |  | 53.11
人工单价 |  | 小计 | [9 empty] | 585.66
未计价材料费
清单项目综合单价 | [8 empty] | 585.66
材 料 费 明 细 | 主要材料名称、规格、型号 | [5 empty] | 单位 | 数量 | 单价（元） |  | 合价（元） | 暂估单价 （元） | 暂估合价 （元）
注：1.如不使用省级或行业建设主管部门发布的计价依据，可不填定额编码、名称等； 2.招标文件提供了暂估单价的材料，按暂估的单价填入表内“暂估单价”栏及“暂估合价”栏。 | [9 empty] | 表-09
综合单价分析表
工程名称：千亩稻田 | [5 empty] | 标段：老山头乡永龙村千亩稻田及水稻育苗基地新建项目 |  |  |  | 第 2 页 共 14 页
项目编码 |  | 040101005001 |  | 项目名称 |  |  | 挖淤泥、流砂 |  | 计量单位 |  | m2 | 工程量 | 68500
清单综合单价组成明细
定额编号 | 定额项目名称 | 定额 单位 | 数量 | 单价 |  |  |  |  | 合价
|  |  |  | 人工费 | 材料费 |  | 机械费 | 管理费 和利润 | 人工费 |  | 材料费 | 机械费 | 管理费 和利润
1-356 | 平整场地 推土机75kW | 1000m2 | 0.001 | 97.41 |  |  | 482.92 | 27.22 | 0.1 |  |  | 0.48 | 0.03
1-293 | 装载机装松散土 装载机1m3 | 1000m3 | 0.0003 | 408 |  |  | 1387.8 | 114 | 0.12 |  |  | 0.42 | 0.03
1-282 | 自卸汽车运淤泥 载重(t以内) 8 运距 1km以内 | 100m3 | 0.003 |  |  |  | 890.25 |  |  |  |  | 2.67
人工单价 |  | 小计 | [6 empty] | 0.22 |  |  | 3.57 | 0.06
普工102元/工日 |  | 未计价材料费
清单项目综合单价 | [8 empty] | 3.85
材 料 费 明 细 | 主要材料名称、规格、型号 | [5 empty] | 单位 | 数量 | 单价（元） |  | 合价（元） | 暂估单价 （元） | 暂估合价 （元）
注：1.如不使用省级或行业建设主管部门发布的计价依据，可不填定额编码、名称等； 2.招标文件提供了暂估单价的材料，按暂估的单价填入表内“暂估单价”栏及“暂估合价”栏。 | [9 empty] | 表-09
综合单价分析表
工程名称：千亩稻田 | [5 empty] | 标段：老山头乡永龙村千亩稻田及水稻育苗基地新建项目 |  |  |  | 第 3 页 共 14 页
项目编码 |  | 040103001001 |  | 项目名称 |  |  | 新建道路 |  | 计量单位 |  | m3 | 工程量 | 64932
清单综合单价组成明细
定额编号 | 定额项目名称 | 定额 单位 | 数量 | 单价 |  |  |  |  | 合价
|  |  |  | 人工费 | 材料费 |  | 机械费 | 管理费 和利润 | 人工费 |  | 材料费 | 机械费 | 管理费 和利润
1-362 | 填土碾压 内燃压路机15t以内 | 1000m3 | 0.001 | 408 | 15075.6 |  | 5343.76 | 114 | 0.41 |  | 15.08 | 5.34 | 0.11
人工单价 |  | 小计 | [6 empty] | 0.41 |  | 15.08 | 5.34 | 0.11
普工102元/工日 |  | 未计价材料费 | [6 empty] | 15
清单项目综合单价 | [8 empty] | 20.94
材 料 费 明 细 | 主要材料名称、规格、型号 | [5 empty] | 单位 | 数量 | 单价（元） |  | 合价（元） | 暂估单价 （元） | 暂估合价 （元）
| 水 | [5 empty] | m3 | 0.015 | 5.04 |  | 0.08
| 普通土 | [5 empty] | m3 | 1 | 15 |  | 15
| 材料费小计 | [7 empty] | - |  | 15.08 | -
注：1.如不使用省级或行业建设主管部门发布的计价依据，可不填定额编码、名称等； 2.招标文件提供了暂估单价的材料，按暂估的单价填入表内“暂估单价”栏及“暂估合价”栏。 | [9 empty] | 表-09
综合单价分析表
工程名称：千亩稻田 | [5 empty] | 标段：老山头乡永龙村千亩稻田及水稻育苗基地新建项目 |  |  |  | 第 4 页 共 14 页
项目编码 |  | 040101002001 |  | 项目名称 |  |  | 排水渠 |  | 计量单位 |  | m3 | 工程量 | 88712
清单综合单价组成明细
定额编号 | 定额项目名称 | 定额 单位 | 数量 | 单价 |  |  |  |  | 合价
|  |  |  | 人工费 | 材料费 |  | 机械费 | 管理费 和利润 | 人工费 |  | 材料费 | 机械费 | 管理费 和利润
1-220 | 反铲挖掘机(斗容量1.0m3)装车 一、二类土 | 1000m3 | 0.001 | 408 |  |  | 2991.23 | 114 | 0.41 |  |  | 2.99 | 0.11
人工单价 |  | 小计 | [6 empty] | 0.41 |  |  | 2.99 | 0.11
普工102元/工日 |  | 未计价材料费
清单项目综合单价 | [8 empty] | 3.51
材 料 费 明 细 | 主要材料名称、规格、型号 | [5 empty] | 单位 | 数量 | 单价（元） |  | 合价（元） | 暂估单价 （元） | 暂估合价 （元）
注：1.如不使用省级或行业建设主管部门发布的计价依据，可不填定额编码、名称等； 2.招标文件提供了暂估单价的材料，按暂估的单价填入表内“暂估单价”栏及“暂估合价”栏。 | [9 empty] | 表-09
综合单价分析表
工程名称：千亩稻田 | [5 empty] | 标段：老山头乡永龙村千亩稻田及水稻育苗基地新建项目 |  |  |  | 第 5 页 共 14 页
项目编码 |  | 040101001003 |  | 项目名称 |  |  | 进水渠 |  | 计量单位 |  | m | 工程量 | 14015
清单综合单价组成明细
定额编号 | 定额项目名称 | 定额 单位 | 数量 | 单价 |  |  |  |  | 合价
|  |  |  | 人工费 | 材料费 |  | 机械费 | 管理费 和利润 | 人工费 |  | 材料费 | 机械费 | 管理费 和利润
1-79 | 90kW内推土机推距20m以内 一、二类土 | 1000m3 | 0.0008 | 408 |  |  | 1932.8 | 114 | 0.34 |  |  | 1.62 | 0.1
人工单价 |  | 小计 | [6 empty] | 0.34 |  |  | 1.62 | 0.1
普工102元/工日 |  | 未计价材料费
清单项目综合单价 | [8 empty] | 2.06
材 料 费 明 细 | 主要材料名称、规格、型号 | [5 empty] | 单位 | 数量 | 单价（元） |  | 合价（元） | 暂估单价 （元） | 暂估合价 （元）
注：1.如不使用省级或行业建设主管部门发布的计价依据，可不填定额编码、名称等； 2.招标文件提供了暂估单价的材料，按暂估的单价填入表内“暂估单价”栏及“暂估合价”栏。 | [9 empty] | 表-09
综合单价分析表
工程名称：千亩稻田 | [5 empty] | 标段：老山头乡永龙村千亩稻田及水稻育苗基地新建项目 |  |  |  | 第 6 页 共 14 页
项目编码 |  | 040101001001 |  | 项目名称 |  |  | 挖稻田堤坝 |  | 计量单位 |  | m | 工程量 | 8199
清单综合单价组成明细
定额编号 | 定额项目名称 | 定额 单位 | 数量 | 单价 |  |  |  |  | 合价
|  |  |  | 人工费 | 材料费 |  | 机械费 | 管理费 和利润 | 人工费 |  | 材料费 | 机械费 | 管理费 和利润
1-79 | 90kW内推土机推距20m以内 一、二类土 | 1000m3 | 0.0005 | 408 |  |  | 1932.8 | 114 | 0.2 |  |  | 0.93 | 0.05
人工单价 |  | 小计 | [6 empty] | 0.2 |  |  | 0.93 | 0.05
普工102元/工日 |  | 未计价材料费
清单项目综合单价 | [8 empty] | 1.17
材 料 费 明 细 | 主要材料名称、规格、型号 | [5 empty] | 单位 | 数量 | 单价（元） |  | 合价（元） | 暂估单价 （元） | 暂估合价 （元）
注：1.如不使用省级或行业建设主管部门发布的计价依据，可不填定额编码、名称等； 2.招标文件提供了暂估单价的材料，按暂估的单价填入表内“暂估单价”栏及“暂估合价”栏。 | [9 empty] | 表-09
综合单价分析表
工程名称：千亩稻田 | [5 empty] | 标段：老山头乡永龙村千亩稻田及水稻育苗基地新建项目 |  |  |  | 第 7 页 共 14 页
项目编码 |  | 01B001 |  | 项目名称 |  |  | 旋耕稻田地 |  | 计量单位 |  | 亩 | 工程量 | 993.44
清单综合单价组成明细
定额编号 | 定额项目名称 | 定额 单位 | 数量 | 单价 |  |  |  |  | 合价
|  |  |  | 人工费 | 材料费 |  | 机械费 | 管理费 和利润 | 人工费 |  | 材料费 | 机械费 | 管理费 和利润
补子目2 | 旋耕稻田地 | 亩 | 1 |  | 155 | [5 empty] | 155
人工单价 |  | 小计 | [8 empty] | 155
未计价材料费
清单项目综合单价 | [8 empty] | 155
材 料 费 明 细 | 主要材料名称、规格、型号 | [5 empty] | 单位 | 数量 | 单价（元） |  | 合价（元） | 暂估单价 （元） | 暂估合价 （元）
| 旋耕稻田地 | [5 empty] | 亩 | 1 | 155 |  | 155
| 材料费小计 | [7 empty] | - |  | 155 | -
注：1.如不使用省级或行业建设主管部门发布的计价依据，可不填定额编码、名称等； 2.招标文件提供了暂估单价的材料，按暂估的单价填入表内“暂估单价”栏及“暂估合价”栏。 | [9 empty] | 表-09
综合单价分析表
工程名称：千亩稻田 | [5 empty] | 标段：老山头乡永龙村千亩稻田及水稻育苗基地新建项目 |  |  |  | 第 8 页 共 14 页
项目编码 |  | 040501004001 |  | 项目名称 |  |  | 塑料管 |  | 计量单位 |  | 根 | 工程量 | 320
清单综合单价组成明细
定额编号 | 定额项目名称 | 定额 单位 | 数量 | 单价 |  |  |  |  | 合价
|  |  |  | 人工费 | 材料费 |  | 机械费 | 管理费 和利润 | 人工费 |  | 材料费 | 机械费 | 管理费 和利润
5-312 换 | 塑料管安装(对接熔接) 管外径(mm以内) 200 | 10m | 0.2 | 74.97 | 150 |  |  | 20.37 | 14.99 |  | 30 |  | 4.07
人工单价 |  | 小计 | [6 empty] | 14.99 |  | 30 |  | 4.07
技工136元/工日;普工102元/工日 |  | 未计价材料费 | [6 empty] | 30
清单项目综合单价 | [8 empty] | 49.07
材 料 费 明 细 | 主要材料名称、规格、型号 | [5 empty] | 单位 | 数量 | 单价（元） |  | 合价（元） | 暂估单价 （元） | 暂估合价 （元）
| 塑料管 | [5 empty] | m | 2 | 15 |  | 30
| 材料费小计 | [7 empty] | - |  | 30 | -
注：1.如不使用省级或行业建设主管部门发布的计价依据，可不填定额编码、名称等； 2.招标文件提供了暂估单价的材料，按暂估的单价填入表内“暂估单价”栏及“暂估合价”栏。 | [9 empty] | 表-09
综合单价分析表
工程名称：千亩稻田 | [5 empty] | 标段：老山头乡永龙村千亩稻田及水稻育苗基地新建项目 |  |  |  | 第 9 页 共 14 页
项目编码 |  | 040305001001 |  | 项目名称 |  |  | 垫层 |  | 计量单位 |  | m3 | 工程量 | 48.96
清单综合单价组成明细
定额编号 | 定额项目名称 | 定额 单位 | 数量 | 单价 |  |  |  |  | 合价
|  |  |  | 人工费 | 材料费 |  | 机械费 | 管理费 和利润 | 人工费 |  | 材料费 | 机械费 | 管理费 和利润
5-10 换 | 管道(渠)垫层 砾石 | 10m3 | 0.1 | 777.75 | 1547.77 |  | 27.66 | 213.55 | 77.78 |  | 154.78 | 2.77 | 21.36
人工单价 |  | 小计 | [6 empty] | 77.78 |  | 154.78 | 2.77 | 21.36
技工136元/工日;普工102元/工日 |  | 未计价材料费 | [6 empty] | 152.49
清单项目综合单价 | [8 empty] | 256.67
材 料 费 明 细 | 主要材料名称、规格、型号 | [5 empty] | 单位 | 数量 | 单价（元） |  | 合价（元） | 暂估单价 （元） | 暂估合价 （元）
| 其他材料费 | [5 empty] | 元 | 2.2874 | 1 |  | 2.29
| 砾石 40 | [5 empty] | m3 | 1.326 | 115 |  | 152.49
| 材料费小计 | [7 empty] | - |  | 154.78 | -
注：1.如不使用省级或行业建设主管部门发布的计价依据，可不填定额编码、名称等； 2.招标文件提供了暂估单价的材料，按暂估的单价填入表内“暂估单价”栏及“暂估合价”栏。 | [9 empty] | 表-09
综合单价分析表
工程名称：千亩稻田 | [5 empty] | 标段：老山头乡永龙村千亩稻田及水稻育苗基地新建项目 |  |  |  | 第 10 页 共 14 页
项目编码 |  | 040303002001 |  | 项目名称 |  |  | 混凝土基础 |  | 计量单位 |  | m3 | 工程量 | 73.44
清单综合单价组成明细
定额编号 | 定额项目名称 | 定额 单位 | 数量 | 单价 |  |  |  |  | 合价
|  |  |  | 人工费 | 材料费 |  | 机械费 | 管理费 和利润 | 人工费 |  | 材料费 | 机械费 | 管理费 和利润
5-19 | 管道(渠)基础 混凝土平基 混凝土 | 10m3 | 0.1 | 1113.81 | 3531.1 |  |  | 305.81 | 111.38 |  | 353.11 |  | 30.58
人工单价 |  | 小计 | [6 empty] | 111.38 |  | 353.11 |  | 30.58
技工136元/工日;普工102元/工日 |  | 未计价材料费 | [6 empty] | 343.4
清单项目综合单价 | [8 empty] | 495.07
材 料 费 明 细 | 主要材料名称、规格、型号 | [5 empty] | 单位 | 数量 | 单价（元） |  | 合价（元） | 暂估单价 （元） | 暂估合价 （元）
| 水 | [5 empty] | m3 | 0.164 | 5.04 |  | 0.83
| 其他材料费 | [5 empty] | 元 | 5.2184 | 1 |  | 5.22
| 电 | [5 empty] | kw·h | 0.7642 | 0.77 |  | 0.59
| 塑料薄膜 | [5 empty] | m2 | 2.9026 | 1.06 |  | 3.08
| 预拌混凝土C15 C15 | [5 empty] | m3 | 1.01 | 340 |  | 343.4
| 材料费小计 | [7 empty] | - |  | 353.12 | -
注：1.如不使用省级或行业建设主管部门发布的计价依据，可不填定额编码、名称等； 2.招标文件提供了暂估单价的材料，按暂估的单价填入表内“暂估单价”栏及“暂估合价”栏。 | [9 empty] | 表-09
综合单价分析表
工程名称：千亩稻田 | [5 empty] | 标段：老山头乡永龙村千亩稻田及水稻育苗基地新建项目 |  |  |  | 第 11 页 共 14 页
项目编码 |  | 040501001001 |  | 项目名称 |  |  | 混凝土管 |  | 计量单位 |  | m | 工程量 | 72
清单综合单价组成明细
定额编号 | 定额项目名称 | 定额 单位 | 数量 | 单价 |  |  |  |  | 合价
|  |  |  | 人工费 | 材料费 |  | 机械费 | 管理费 和利润 | 人工费 |  | 材料费 | 机械费 | 管理费 和利润
5-49 | 平接(企口)式混凝土管道铺设 人机配合下管 管径(mm以内) 1500 | 100m | 0.01 | 4707.57 | 97389.25 |  | 2806.87 | 1278.68 | 47.08 |  | 973.89 | 28.07 | 12.79
5-678 换 | 钢丝网水泥砂浆抹带接口 120°混凝土基础 管径(mm以内) 1500 换为【水泥砂浆质量比 1:2.5】 换为【水泥砂浆 质量比 1:3】 | 10个口 | 0.05 | 960.36 | 261.66 |  | 3.64 | 260.86 | 48.02 |  | 13.08 | 0.18 | 13.04
人工单价 |  | 小计 | [6 empty] | 95.1 |  | 986.97 | 28.25 | 25.83
技工136元/工日;普工102元/工日 |  | 未计价材料费 | [6 empty] | 959.5
清单项目综合单价 | [8 empty] | 1136.16
材 料 费 明 细 | 主要材料名称、规格、型号 | [5 empty] | 单位 | 数量 | 单价（元） |  | 合价（元） | 暂估单价 （元） | 暂估合价 （元）
| 水 | [5 empty] | m3 | 0.0397 | 5.04 |  | 0.2
| 水 | [5 empty] | m3 | 0.0068 | 5.04 |  | 0.03
| 水泥 32.5MPa | [5 empty] | kg | 10.6093 | 0.45 |  | 4.77
| 砂(净中砂) | [5 empty] | m3 | 0.0231 | 115 |  | 2.65
| 其他材料费 | [5 empty] | 元 | 14.5858 | 1 |  | 14.59
| 塑料薄膜 | [5 empty] | m2 | 1.2214 | 1.06 |  | 1.29
注：1.如不使用省级或行业建设主管部门发布的计价依据，可不填定额编码、名称等； 2.招标文件提供了暂估单价的材料，按暂估的单价填入表内“暂估单价”栏及“暂估合价”栏。 | [9 empty] | 表-09
综合单价分析表
工程名称：千亩稻田 | [5 empty] | 标段：老山头乡永龙村千亩稻田及水稻育苗基地新建项目 |  |  |  | 第 12 页 共 14 页
| 钢丝网 0.3 | [5 empty] | m2 | 0.4774 | 8.28 |  | 3.95
| 钢筋混凝土管1500*2000 | [5 empty] | m | 1.01 | 950 |  | 959.5
| 材料费小计 | [7 empty] | - |  | 986.98 | -
注：1.如不使用省级或行业建设主管部门发布的计价依据，可不填定额编码、名称等； 2.招标文件提供了暂估单价的材料，按暂估的单价填入表内“暂估单价”栏及“暂估合价”栏。 | [9 empty] | 表-09
综合单价分析表
工程名称：千亩稻田 | [5 empty] | 标段：老山头乡永龙村千亩稻田及水稻育苗基地新建项目 |  |  |  | 第 13 页 共 14 页
项目编码 |  | 040101002002 |  | 项目名称 |  |  | 挖沟槽土方 |  | 计量单位 |  | m2 | 工程量 | 1666.68
清单综合单价组成明细
定额编号 | 定额项目名称 | 定额 单位 | 数量 | 单价 |  |  |  |  | 合价
|  |  |  | 人工费 | 材料费 |  | 机械费 | 管理费 和利润 | 人工费 |  | 材料费 | 机械费 | 管理费 和利润
1-356 | 平整场地 推土机75kW | 1000m2 | 0.001 | 97.41 |  |  | 482.92 | 27.22 | 0.1 |  |  | 0.48 | 0.03
1-220 | 反铲挖掘机(斗容量1.0m3)装车 一、二类土 | 1000m3 | 0.0025 | 408 |  |  | 2991.23 | 114 | 1.02 |  |  | 7.48 | 0.29
人工单价 |  | 小计 | [6 empty] | 1.12 |  |  | 7.96 | 0.32
普工102元/工日 |  | 未计价材料费
清单项目综合单价 | [8 empty] | 9.39
材 料 费 明 细 | 主要材料名称、规格、型号 | [5 empty] | 单位 | 数量 | 单价（元） |  | 合价（元） | 暂估单价 （元） | 暂估合价 （元）
注：1.如不使用省级或行业建设主管部门发布的计价依据，可不填定额编码、名称等； 2.招标文件提供了暂估单价的材料，按暂估的单价填入表内“暂估单价”栏及“暂估合价”栏。 | [9 empty] | 表-09
综合单价分析表
工程名称：千亩稻田 | [5 empty] | 标段：老山头乡永龙村千亩稻田及水稻育苗基地新建项目 |  |  |  | 第 14 页 共 14 页
项目编码 |  | 011705001001 |  | 项目名称 |  |  | 大型机械设备进出场及安拆 |  | 计量单位 |  | 台次 | 工程量 | 1
清单综合单价组成明细
定额编号 | 定额项目名称 | 定额 单位 | 数量 | 单价 |  |  |  |  | 合价
|  |  |  | 人工费 | 材料费 |  | 机械费 | 管理费 和利润 | 人工费 |  | 材料费 | 机械费 | 管理费 和利润
18-208 | 进出场费 履带式挖掘机 >1m3 | 台次 | 1 | 1509.6 | 174.76 |  | 3298.25 | 437.37 | 1509.6 |  | 174.76 | 3298.25 | 437.37
18-209 | 进出场费 履带式推土机 ≤90kW | 台次 | 1 | 754.8 | 167.81 |  | 2568.96 | 218.69 | 754.8 |  | 167.81 | 2568.96 | 218.69
18-230 | 进出场费 压路机 | 台次 | 1 | 629 | 138.12 |  | 2263.91 | 182.25 | 629 |  | 138.12 | 2263.91 | 182.25
人工单价 |  | 小计 | [6 empty] | 2893.4 |  | 480.69 | 8131.12 | 838.31
技工136元/工日;普工102元/工日 |  | 未计价材料费
清单项目综合单价 | [8 empty] | 12343.52
材 料 费 明 细 | 主要材料名称、规格、型号 | [5 empty] | 单位 | 数量 | 单价（元） |  | 合价（元） | 暂估单价 （元） | 暂估合价 （元）
| 枕木 | [5 empty] | m3 | 0.24 | 1612.04 |  | 386.89
| 镀锌铁线 | [5 empty] | kg | 17 | 4.58 |  | 77.86
| 橡胶板 δ2 | [5 empty] | m2 | 0.78 | 20.44 |  | 15.94
| 材料费小计 | [7 empty] | - |  | 480.69 | -
注：1.如不使用省级或行业建设主管部门发布的计价依据，可不填定额编码、名称等； 2.招标文件提供了暂估单价的材料，按暂估的单价填入表内“暂估单价”栏及“暂估合价”栏。 | [9 empty] | 表-09

## 表-09-1 综合单价分析表-全费用
全费用综合单价分析表
工程名称：千亩稻田 | [5 empty] | 标段：老山头乡永龙村千亩稻田及水稻育苗基地新建项目 | [5 empty] | 第 1 页 共 2 页
序号 | 项目编码 | 项目 名称 | 项目特征 | 工程量 | 单位 |  | 综合单价组成（元） | [7 empty] | 综合单价 | 综合合价
[7 empty] | 人工费 | 材料费 | 机械费 | 管理费和利润 | 总价措施 项目费 |  | 规费 | 税金
1 | 04B003 | 水泵台班 | 1.污水泵台班 2.发电机台班 | 78 | 台班 |  |  |  | 585.66 | [5 empty] | 585.66 | 45681.48
2 | 040101005001 | 挖淤泥、流砂 | 1.机械挖淤泥 2.自卸车外运1公里 | 68500 | m2 |  | 0.2 |  | 3.57 | 0.06 |  |  |  |  | 3.85 | 263725
3 | 040103001001 | 新建道路 | 1.密实度要求:水田部分道路土方达到使用要求 2.填方材料品种:普通土(土外购） | 64932 | m3 |  | 0.38 | 15.08 | 5.34 | 0.11 |  |  |  |  | 20.94 | 1359676.08
4 | 040101002001 | 排水渠 | 1.土壤类别:普通土 2.挖土深度:排水渠：深度2m 3.达到使用要求 4.余土外运3公里 | 88712 | m3 |  | 0.38 |  | 2.99 | 0.11 |  |  |  |  | 3.51 | 311379.12
5 | 040101001003 | 进水渠 | 1.土壤类别:普通土 2.挖土深度:达到使用要求 | 14015 | m |  | 0.32 |  | 1.62 | 0.1 |  |  |  |  | 2.06 | 28870.9
6 | 040101001001 | 挖稻田堤坝 | 1.土壤类别:普通土 2.挖土深度:达到使用要求 | 8199 | m |  | 0.18 |  | 0.93 | 0.05 |  |  |  |  | 1.17 | 9592.83
7 | 01B001 | 旋耕稻田地 | 1.稻田地平整3次、高低差不超过2cm 2.旋耕稻田地，达到使用要求 | 993.44 | 亩 |  |  | 155 | [6 empty] | 155 | 153983.2
8 | 040501004001 | 塑料管 | 1.材质及规格: | 320 | 根 |  | 13.58 | 30 |  | 4.07 |  |  |  |  | 49.07 | 15702.4
注：1.如不使用省级或行业建设主管部门发布的计价依据，可不填定额编码、名称等； 2.招标文件提供了暂估单价的材料，按暂估的单价填入表内“暂估单价”栏及“暂估合价”栏。
全费用综合单价分析表
工程名称：千亩稻田 | [5 empty] | 标段：老山头乡永龙村千亩稻田及水稻育苗基地新建项目 | [5 empty] | 第 2 页 共 2 页
序号 | 项目编码 | 项目 名称 | 项目特征 | 工程量 | 单位 |  | 综合单价组成（元） | [7 empty] | 综合单价 | 综合合价
[7 empty] | 人工费 | 材料费 | 机械费 | 管理费和利润 | 总价措施 项目费 |  | 规费 | 税金
DN200HDPE聚乙烯双壁波纹管 2.带闸阀
9 | 040305001001 | 垫层 | 新建管涵基础砂砾垫层 1.砂砾垫层200厚 2.具体要求详见图纸 | 48.96 | m3 |  | 71.18 | 154.78 | 2.77 | 21.35 |  |  |  |  | 256.67 | 12566.56
10 | 040303002001 | 混凝土基础 | 新建管涵基础混凝土 1.C15混凝土300mm厚 2.具体要求详见图纸 | 73.44 | m3 |  | 101.94 | 353.11 |  | 30.58 |  |  |  |  | 495.07 | 36357.94
11 | 040501001001 | 混凝土管 | 1.钢筋混凝土管 2.内径1500mm,壁厚120mm 3.接口采用水泥砂浆钢丝网抹口 | 72 | m |  | 86.1 | 986.98 | 28.25 | 25.83 |  |  |  |  | 1136.16 | 81803.52
12 | 040101002002 | 挖沟槽土方 | 1.机械挖蓄水池（废水池） 2.挖出土叠水池壁 | 1666.68 | m2 |  | 1.04 |  | 7.96 | 0.31 |  |  |  |  | 9.39 | 15650.13
13 | 011705001001 | 大型机械设备进出场及安拆 |  | 1 | 台次 |  | 2619.7 | 480.69 | 8131.12 | 838.31 |  |  |  |  | 12343.52 | 12343.52
注：1.如不使用省级或行业建设主管部门发布的计价依据，可不填定额编码、名称等； 2.招标文件提供了暂估单价的材料，按暂估的单价填入表内“暂估单价”栏及“暂估合价”栏。

## 表-09-2 综合单价分析表-全费用（带子目）
全费用综合单价分析表
工程名称：千亩稻田 | [6 empty] | 标段：老山头乡永龙村千亩稻田及水稻育苗基地新建项目 | [5 empty] | 第 1 页 共 14 页
项目编码 |  | 04B003 |  | 项目名称 |  | 水泵台班 | [5 empty] | 计量单位 |  | 台班 |  | 工程量 |  | 78
清单综合单价组成明细
定额编号 | 定额项目名称 | 定额 单位 | 数量 | 单价 | [7 empty] | 合价
|  |  |  | 人工费 | 材料费 | 机械费 |  | 管理费 和利润 | 总价措施 项目费 | 规费 | 税金 | 人工费 |  | 材料费 | 机械费 | 管理费 和利润 | 总价措施 项目费 | 规费 | 税金
991002020 | 柴油发电机组 | 台班 | 1 |  |  | 532.55 | [8 empty] | 532.55
990805040@1 | 污水泵 | 台班 | 1 |  |  | 53.11 | [8 empty] | 53.11
人工单价 |  | 小计 | [12 empty] | 585.66
未计价材料费
清单项目综合单价 | [11 empty] | 585.66
材 料 费 明 细 | 主要材料名称、规格、型号 |  |  |  |  | 单位 |  |  | 数量 |  |  | 单价（元） |  |  | 合价（元） |  | 暂估单价 （元） |  | 暂估合价 （元）
注：1.如不使用省级或行业建设主管部门发布的计价依据，可不填定额编码、名称等； 2.招标文件提供了暂估单价的材料，按暂估的单价填入表内“暂估单价”栏及“暂估合价”栏。 | [12 empty] | 表-09-2
全费用综合单价分析表
工程名称：千亩稻田 | [6 empty] | 标段：老山头乡永龙村千亩稻田及水稻育苗基地新建项目 | [5 empty] | 第 2 页 共 14 页
项目编码 |  | 040101005001 |  | 项目名称 |  | 挖淤泥、流砂 | [5 empty] | 计量单位 |  | m2 |  | 工程量 |  | 68500
清单综合单价组成明细
定额编号 | 定额项目名称 | 定额 单位 | 数量 | 单价 | [7 empty] | 合价
|  |  |  | 人工费 | 材料费 | 机械费 |  | 管理费 和利润 | 总价措施 项目费 | 规费 | 税金 | 人工费 |  | 材料费 | 机械费 | 管理费 和利润 | 总价措施 项目费 | 规费 | 税金
1-356 | 平整场地 推土机75kW | 1000m2 | 0.001 | 97.41 |  | 482.92 |  | 27.22 |  |  |  | 0.1 |  |  | 0.48 | 0.03
1-293 | 装载机装松散土 装载机1m3 | 1000m3 | 0.0003 | 408 |  | 1387.8 |  | 114 |  |  |  | 0.12 |  |  | 0.42 | 0.03
1-282 | 自卸汽车运淤泥 载重(t以内) 8 运距 1km以内 | 100m3 | 0.003 |  |  | 890.25 | [8 empty] | 2.67
人工单价 |  | 小计 | [9 empty] | 0.22 |  |  | 3.57 | 0.06
普工102元/工日 |  | 未计价材料费
清单项目综合单价 | [11 empty] | 3.85
材 料 费 明 细 | 主要材料名称、规格、型号 |  |  |  |  | 单位 |  |  | 数量 |  |  | 单价（元） |  |  | 合价（元） |  | 暂估单价 （元） |  | 暂估合价 （元）
注：1.如不使用省级或行业建设主管部门发布的计价依据，可不填定额编码、名称等； 2.招标文件提供了暂估单价的材料，按暂估的单价填入表内“暂估单价”栏及“暂估合价”栏。 | [12 empty] | 表-09-2
全费用综合单价分析表
工程名称：千亩稻田 | [6 empty] | 标段：老山头乡永龙村千亩稻田及水稻育苗基地新建项目 | [5 empty] | 第 3 页 共 14 页
项目编码 |  | 040103001001 |  | 项目名称 |  | 新建道路 | [5 empty] | 计量单位 |  | m3 |  | 工程量 |  | 64932
清单综合单价组成明细
定额编号 | 定额项目名称 | 定额 单位 | 数量 | 单价 | [7 empty] | 合价
|  |  |  | 人工费 | 材料费 | 机械费 |  | 管理费 和利润 | 总价措施 项目费 | 规费 | 税金 | 人工费 |  | 材料费 | 机械费 | 管理费 和利润 | 总价措施 项目费 | 规费 | 税金
1-362 | 填土碾压 内燃压路机15t以内 | 1000m3 | 0.001 | 408 | 15075.6 | 5343.76 |  | 114 |  |  |  | 0.41 |  | 15.08 | 5.34 | 0.11
人工单价 |  | 小计 | [9 empty] | 0.41 |  | 15.08 | 5.34 | 0.11
普工102元/工日 |  | 未计价材料费 | [9 empty] | 15
清单项目综合单价 | [11 empty] | 20.94
材 料 费 明 细 | 主要材料名称、规格、型号 |  |  |  |  | 单位 |  |  | 数量 |  |  | 单价（元） |  |  | 合价（元） |  | 暂估单价 （元） |  | 暂估合价 （元）
| 水 |  |  |  |  | m3 |  |  | 0.015 |  |  | 5.04 |  |  | 0.08
| 普通土 |  |  |  |  | m3 |  |  | 1 |  |  | 15 |  |  | 15
| 材料费小计 | [10 empty] | - |  |  | 15.08 |  | -
注：1.如不使用省级或行业建设主管部门发布的计价依据，可不填定额编码、名称等； 2.招标文件提供了暂估单价的材料，按暂估的单价填入表内“暂估单价”栏及“暂估合价”栏。 | [12 empty] | 表-09-2
全费用综合单价分析表
工程名称：千亩稻田 | [6 empty] | 标段：老山头乡永龙村千亩稻田及水稻育苗基地新建项目 | [5 empty] | 第 4 页 共 14 页
项目编码 |  | 040101002001 |  | 项目名称 |  | 排水渠 | [5 empty] | 计量单位 |  | m3 |  | 工程量 |  | 88712
清单综合单价组成明细
定额编号 | 定额项目名称 | 定额 单位 | 数量 | 单价 | [7 empty] | 合价
|  |  |  | 人工费 | 材料费 | 机械费 |  | 管理费 和利润 | 总价措施 项目费 | 规费 | 税金 | 人工费 |  | 材料费 | 机械费 | 管理费 和利润 | 总价措施 项目费 | 规费 | 税金
1-220 | 反铲挖掘机(斗容量1.0m3)装车 一、二类土 | 1000m3 | 0.001 | 408 |  | 2991.23 |  | 114 |  |  |  | 0.41 |  |  | 2.99 | 0.11
人工单价 |  | 小计 | [9 empty] | 0.41 |  |  | 2.99 | 0.11
普工102元/工日 |  | 未计价材料费
清单项目综合单价 | [11 empty] | 3.51
材 料 费 明 细 | 主要材料名称、规格、型号 |  |  |  |  | 单位 |  |  | 数量 |  |  | 单价（元） |  |  | 合价（元） |  | 暂估单价 （元） |  | 暂估合价 （元）
注：1.如不使用省级或行业建设主管部门发布的计价依据，可不填定额编码、名称等； 2.招标文件提供了暂估单价的材料，按暂估的单价填入表内“暂估单价”栏及“暂估合价”栏。 | [12 empty] | 表-09-2
全费用综合单价分析表
工程名称：千亩稻田 | [6 empty] | 标段：老山头乡永龙村千亩稻田及水稻育苗基地新建项目 | [5 empty] | 第 5 页 共 14 页
项目编码 |  | 040101001003 |  | 项目名称 |  | 进水渠 | [5 empty] | 计量单位 |  | m |  | 工程量 |  | 14015
清单综合单价组成明细
定额编号 | 定额项目名称 | 定额 单位 | 数量 | 单价 | [7 empty] | 合价
|  |  |  | 人工费 | 材料费 | 机械费 |  | 管理费 和利润 | 总价措施 项目费 | 规费 | 税金 | 人工费 |  | 材料费 | 机械费 | 管理费 和利润 | 总价措施 项目费 | 规费 | 税金
1-79 | 90kW内推土机推距20m以内 一、二类土 | 1000m3 | 0.0008 | 408 |  | 1932.8 |  | 114 |  |  |  | 0.34 |  |  | 1.62 | 0.1
人工单价 |  | 小计 | [9 empty] | 0.34 |  |  | 1.62 | 0.1
普工102元/工日 |  | 未计价材料费
清单项目综合单价 | [11 empty] | 2.06
材 料 费 明 细 | 主要材料名称、规格、型号 |  |  |  |  | 单位 |  |  | 数量 |  |  | 单价（元） |  |  | 合价（元） |  | 暂估单价 （元） |  | 暂估合价 （元）
注：1.如不使用省级或行业建设主管部门发布的计价依据，可不填定额编码、名称等； 2.招标文件提供了暂估单价的材料，按暂估的单价填入表内“暂估单价”栏及“暂估合价”栏。 | [12 empty] | 表-09-2
全费用综合单价分析表
工程名称：千亩稻田 | [6 empty] | 标段：老山头乡永龙村千亩稻田及水稻育苗基地新建项目 | [5 empty] | 第 6 页 共 14 页
项目编码 |  | 040101001001 |  | 项目名称 |  | 挖稻田堤坝 | [5 empty] | 计量单位 |  | m |  | 工程量 |  | 8199
清单综合单价组成明细
定额编号 | 定额项目名称 | 定额 单位 | 数量 | 单价 | [7 empty] | 合价
|  |  |  | 人工费 | 材料费 | 机械费 |  | 管理费 和利润 | 总价措施 项目费 | 规费 | 税金 | 人工费 |  | 材料费 | 机械费 | 管理费 和利润 | 总价措施 项目费 | 规费 | 税金
1-79 | 90kW内推土机推距20m以内 一、二类土 | 1000m3 | 0.0005 | 408 |  | 1932.8 |  | 114 |  |  |  | 0.2 |  |  | 0.93 | 0.05
人工单价 |  | 小计 | [9 empty] | 0.2 |  |  | 0.93 | 0.05
普工102元/工日 |  | 未计价材料费
清单项目综合单价 | [11 empty] | 1.17
材 料 费 明 细 | 主要材料名称、规格、型号 |  |  |  |  | 单位 |  |  | 数量 |  |  | 单价（元） |  |  | 合价（元） |  | 暂估单价 （元） |  | 暂估合价 （元）
注：1.如不使用省级或行业建设主管部门发布的计价依据，可不填定额编码、名称等； 2.招标文件提供了暂估单价的材料，按暂估的单价填入表内“暂估单价”栏及“暂估合价”栏。 | [12 empty] | 表-09-2
全费用综合单价分析表
工程名称：千亩稻田 | [6 empty] | 标段：老山头乡永龙村千亩稻田及水稻育苗基地新建项目 | [5 empty] | 第 7 页 共 14 页
项目编码 |  | 01B001 |  | 项目名称 |  | 旋耕稻田地 | [5 empty] | 计量单位 |  | 亩 |  | 工程量 |  | 993.44
清单综合单价组成明细
定额编号 | 定额项目名称 | 定额 单位 | 数量 | 单价 | [7 empty] | 合价
|  |  |  | 人工费 | 材料费 | 机械费 |  | 管理费 和利润 | 总价措施 项目费 | 规费 | 税金 | 人工费 |  | 材料费 | 机械费 | 管理费 和利润 | 总价措施 项目费 | 规费 | 税金
补子目2 | 旋耕稻田地 | 亩 | 1 |  | 155 | [8 empty] | 155
人工单价 |  | 小计 | [11 empty] | 155
未计价材料费
清单项目综合单价 | [11 empty] | 155
材 料 费 明 细 | 主要材料名称、规格、型号 |  |  |  |  | 单位 |  |  | 数量 |  |  | 单价（元） |  |  | 合价（元） |  | 暂估单价 （元） |  | 暂估合价 （元）
| 旋耕稻田地 |  |  |  |  | 亩 |  |  | 1 |  |  | 155 |  |  | 155
| 材料费小计 | [10 empty] | - |  |  | 155 |  | -
注：1.如不使用省级或行业建设主管部门发布的计价依据，可不填定额编码、名称等； 2.招标文件提供了暂估单价的材料，按暂估的单价填入表内“暂估单价”栏及“暂估合价”栏。 | [12 empty] | 表-09-2
全费用综合单价分析表
工程名称：千亩稻田 | [6 empty] | 标段：老山头乡永龙村千亩稻田及水稻育苗基地新建项目 | [5 empty] | 第 8 页 共 14 页
项目编码 |  | 040501004001 |  | 项目名称 |  | 塑料管 | [5 empty] | 计量单位 |  | 根 |  | 工程量 |  | 320
清单综合单价组成明细
定额编号 | 定额项目名称 | 定额 单位 | 数量 | 单价 | [7 empty] | 合价
|  |  |  | 人工费 | 材料费 | 机械费 |  | 管理费 和利润 | 总价措施 项目费 | 规费 | 税金 | 人工费 |  | 材料费 | 机械费 | 管理费 和利润 | 总价措施 项目费 | 规费 | 税金
5-312 换 | 塑料管安装(对接熔接) 管外径(mm以内) 200 | 10m | 0.2 | 74.97 | 150 |  |  | 20.37 |  |  |  | 14.99 |  | 30 |  | 4.07
人工单价 |  | 小计 | [9 empty] | 14.99 |  | 30 |  | 4.07
技工136元/工日;普工102元/工日 |  | 未计价材料费 | [9 empty] | 30
清单项目综合单价 | [11 empty] | 49.07
材 料 费 明 细 | 主要材料名称、规格、型号 |  |  |  |  | 单位 |  |  | 数量 |  |  | 单价（元） |  |  | 合价（元） |  | 暂估单价 （元） |  | 暂估合价 （元）
| 塑料管 |  |  |  |  | m |  |  | 2 |  |  | 15 |  |  | 30
| 材料费小计 | [10 empty] | - |  |  | 30 |  | -
注：1.如不使用省级或行业建设主管部门发布的计价依据，可不填定额编码、名称等； 2.招标文件提供了暂估单价的材料，按暂估的单价填入表内“暂估单价”栏及“暂估合价”栏。 | [12 empty] | 表-09-2
全费用综合单价分析表
工程名称：千亩稻田 | [6 empty] | 标段：老山头乡永龙村千亩稻田及水稻育苗基地新建项目 | [5 empty] | 第 9 页 共 14 页
项目编码 |  | 040305001001 |  | 项目名称 |  | 垫层 | [5 empty] | 计量单位 |  | m3 |  | 工程量 |  | 48.96
清单综合单价组成明细
定额编号 | 定额项目名称 | 定额 单位 | 数量 | 单价 | [7 empty] | 合价
|  |  |  | 人工费 | 材料费 | 机械费 |  | 管理费 和利润 | 总价措施 项目费 | 规费 | 税金 | 人工费 |  | 材料费 | 机械费 | 管理费 和利润 | 总价措施 项目费 | 规费 | 税金
5-10 换 | 管道(渠)垫层 砾石 | 10m3 | 0.1 | 777.75 | 1547.77 | 27.66 |  | 213.55 |  |  |  | 77.78 |  | 154.78 | 2.77 | 21.36
人工单价 |  | 小计 | [9 empty] | 77.78 |  | 154.78 | 2.77 | 21.36
技工136元/工日;普工102元/工日 |  | 未计价材料费 | [9 empty] | 152.49
清单项目综合单价 | [11 empty] | 256.67
材 料 费 明 细 | 主要材料名称、规格、型号 |  |  |  |  | 单位 |  |  | 数量 |  |  | 单价（元） |  |  | 合价（元） |  | 暂估单价 （元） |  | 暂估合价 （元）
| 其他材料费 |  |  |  |  | 元 |  |  | 2.2874 |  |  | 1 |  |  | 2.29
| 砾石 40 |  |  |  |  | m3 |  |  | 1.326 |  |  | 115 |  |  | 152.49
| 材料费小计 | [10 empty] | - |  |  | 154.78 |  | -
注：1.如不使用省级或行业建设主管部门发布的计价依据，可不填定额编码、名称等； 2.招标文件提供了暂估单价的材料，按暂估的单价填入表内“暂估单价”栏及“暂估合价”栏。 | [12 empty] | 表-09-2
全费用综合单价分析表
工程名称：千亩稻田 | [6 empty] | 标段：老山头乡永龙村千亩稻田及水稻育苗基地新建项目 | [5 empty] | 第 10 页 共 14 页
项目编码 |  | 040303002001 |  | 项目名称 |  | 混凝土基础 | [5 empty] | 计量单位 |  | m3 |  | 工程量 |  | 73.44
清单综合单价组成明细
定额编号 | 定额项目名称 | 定额 单位 | 数量 | 单价 | [7 empty] | 合价
|  |  |  | 人工费 | 材料费 | 机械费 |  | 管理费 和利润 | 总价措施 项目费 | 规费 | 税金 | 人工费 |  | 材料费 | 机械费 | 管理费 和利润 | 总价措施 项目费 | 规费 | 税金
5-19 | 管道(渠)基础 混凝土平基 混凝土 | 10m3 | 0.1 | 1113.81 | 3531.1 |  |  | 305.81 |  |  |  | 111.38 |  | 353.11 |  | 30.58
人工单价 |  | 小计 | [9 empty] | 111.38 |  | 353.11 |  | 30.58
技工136元/工日;普工102元/工日 |  | 未计价材料费 | [9 empty] | 343.4
清单项目综合单价 | [11 empty] | 495.07
材 料 费 明 细 | 主要材料名称、规格、型号 |  |  |  |  | 单位 |  |  | 数量 |  |  | 单价（元） |  |  | 合价（元） |  | 暂估单价 （元） |  | 暂估合价 （元）
| 水 |  |  |  |  | m3 |  |  | 0.164 |  |  | 5.04 |  |  | 0.83
| 其他材料费 |  |  |  |  | 元 |  |  | 5.2184 |  |  | 1 |  |  | 5.22
| 电 |  |  |  |  | kw·h |  |  | 0.7642 |  |  | 0.77 |  |  | 0.59
| 塑料薄膜 |  |  |  |  | m2 |  |  | 2.9026 |  |  | 1.06 |  |  | 3.08
| 预拌混凝土C15 C15 |  |  |  |  | m3 |  |  | 1.01 |  |  | 340 |  |  | 343.4
| 材料费小计 | [10 empty] | - |  |  | 353.12 |  | -
注：1.如不使用省级或行业建设主管部门发布的计价依据，可不填定额编码、名称等； 2.招标文件提供了暂估单价的材料，按暂估的单价填入表内“暂估单价”栏及“暂估合价”栏。 | [12 empty] | 表-09-2
全费用综合单价分析表
工程名称：千亩稻田 | [6 empty] | 标段：老山头乡永龙村千亩稻田及水稻育苗基地新建项目 | [5 empty] | 第 11 页 共 14 页
项目编码 |  | 040501001001 |  | 项目名称 |  | 混凝土管 | [5 empty] | 计量单位 |  | m |  | 工程量 |  | 72
清单综合单价组成明细
定额编号 | 定额项目名称 | 定额 单位 | 数量 | 单价 | [7 empty] | 合价
|  |  |  | 人工费 | 材料费 | 机械费 |  | 管理费 和利润 | 总价措施 项目费 | 规费 | 税金 | 人工费 |  | 材料费 | 机械费 | 管理费 和利润 | 总价措施 项目费 | 规费 | 税金
5-49 | 平接(企口)式混凝土管道铺设 人机配合下管 管径(mm以内) 1500 | 100m | 0.01 | 4707.57 | 97389.25 | 2806.87 |  | 1278.68 |  |  |  | 47.08 |  | 973.89 | 28.07 | 12.79
5-678 换 | 钢丝网水泥砂浆抹带接口 120°混凝土基础 管径(mm以内) 1500 换为【水泥砂浆质量比 1:2.5】 换为【水泥砂浆 质量比 1:3】 | 10个口 | 0.05 | 960.36 | 261.66 | 3.64 |  | 260.86 |  |  |  | 48.02 |  | 13.08 | 0.18 | 13.04
人工单价 |  | 小计 | [9 empty] | 95.1 |  | 986.97 | 28.25 | 25.83
技工136元/工日;普工102元/工日 |  | 未计价材料费 | [9 empty] | 959.5
清单项目综合单价 | [11 empty] | 1136.16
材 料 费 | 主要材料名称、规格、型号 |  |  |  |  | 单位 |  |  | 数量 |  |  | 单价（元） |  |  | 合价（元） |  | 暂估单价 （元） |  | 暂估合价 （元）
注：1.如不使用省级或行业建设主管部门发布的计价依据，可不填定额编码、名称等； 2.招标文件提供了暂估单价的材料，按暂估的单价填入表内“暂估单价”栏及“暂估合价”栏。 | [12 empty] | 表-09-2
全费用综合单价分析表
工程名称：千亩稻田 | [6 empty] | 标段：老山头乡永龙村千亩稻田及水稻育苗基地新建项目 | [5 empty] | 第 12 页 共 14 页
明 细 | 水 |  |  |  |  | m3 |  |  | 0.0397 |  |  | 5.04 |  |  | 0.2
| 水 |  |  |  |  | m3 |  |  | 0.0068 |  |  | 5.04 |  |  | 0.03
| 水泥 32.5MPa |  |  |  |  | kg |  |  | 10.6093 |  |  | 0.45 |  |  | 4.77
| 砂(净中砂) |  |  |  |  | m3 |  |  | 0.0231 |  |  | 115 |  |  | 2.65
| 其他材料费 |  |  |  |  | 元 |  |  | 14.5858 |  |  | 1 |  |  | 14.59
| 塑料薄膜 |  |  |  |  | m2 |  |  | 1.2214 |  |  | 1.06 |  |  | 1.29
| 钢丝网 0.3 |  |  |  |  | m2 |  |  | 0.4774 |  |  | 8.28 |  |  | 3.95
| 钢筋混凝土管1500*2000 |  |  |  |  | m |  |  | 1.01 |  |  | 950 |  |  | 959.5
| 材料费小计 | [10 empty] | - |  |  | 986.98 |  | -
注：1.如不使用省级或行业建设主管部门发布的计价依据，可不填定额编码、名称等； 2.招标文件提供了暂估单价的材料，按暂估的单价填入表内“暂估单价”栏及“暂估合价”栏。 | [12 empty] | 表-09-2
全费用综合单价分析表
工程名称：千亩稻田 | [6 empty] | 标段：老山头乡永龙村千亩稻田及水稻育苗基地新建项目 | [5 empty] | 第 13 页 共 14 页
项目编码 |  | 040101002002 |  | 项目名称 |  | 挖沟槽土方 | [5 empty] | 计量单位 |  | m2 |  | 工程量 |  | 1666.68
清单综合单价组成明细
定额编号 | 定额项目名称 | 定额 单位 | 数量 | 单价 | [7 empty] | 合价
|  |  |  | 人工费 | 材料费 | 机械费 |  | 管理费 和利润 | 总价措施 项目费 | 规费 | 税金 | 人工费 |  | 材料费 | 机械费 | 管理费 和利润 | 总价措施 项目费 | 规费 | 税金
1-356 | 平整场地 推土机75kW | 1000m2 | 0.001 | 97.41 |  | 482.92 |  | 27.22 |  |  |  | 0.1 |  |  | 0.48 | 0.03
1-220 | 反铲挖掘机(斗容量1.0m3)装车 一、二类土 | 1000m3 | 0.0025 | 408 |  | 2991.23 |  | 114 |  |  |  | 1.02 |  |  | 7.48 | 0.29
人工单价 |  | 小计 | [9 empty] | 1.12 |  |  | 7.96 | 0.32
普工102元/工日 |  | 未计价材料费
清单项目综合单价 | [11 empty] | 9.39
材 料 费 明 细 | 主要材料名称、规格、型号 |  |  |  |  | 单位 |  |  | 数量 |  |  | 单价（元） |  |  | 合价（元） |  | 暂估单价 （元） |  | 暂估合价 （元）
注：1.如不使用省级或行业建设主管部门发布的计价依据，可不填定额编码、名称等； 2.招标文件提供了暂估单价的材料，按暂估的单价填入表内“暂估单价”栏及“暂估合价”栏。 | [12 empty] | 表-09-2
全费用综合单价分析表
工程名称：千亩稻田 | [6 empty] | 标段：老山头乡永龙村千亩稻田及水稻育苗基地新建项目 | [5 empty] | 第 14 页 共 14 页
项目编码 |  | 011705001001 |  | 项目名称 |  | 大型机械设备进出场及安拆 | [5 empty] | 计量单位 |  | 台次 |  | 工程量 |  | 1
清单综合单价组成明细
定额编号 | 定额项目名称 | 定额 单位 | 数量 | 单价 | [7 empty] | 合价
|  |  |  | 人工费 | 材料费 | 机械费 |  | 管理费 和利润 | 总价措施 项目费 | 规费 | 税金 | 人工费 |  | 材料费 | 机械费 | 管理费 和利润 | 总价措施 项目费 | 规费 | 税金
18-208 | 进出场费 履带式挖掘机 >1m3 | 台次 | 1 | 1509.6 | 174.76 | 3298.25 |  | 437.37 |  |  |  | 1509.6 |  | 174.76 | 3298.25 | 437.37
18-209 | 进出场费 履带式推土机 ≤90kW | 台次 | 1 | 754.8 | 167.81 | 2568.96 |  | 218.69 |  |  |  | 754.8 |  | 167.81 | 2568.96 | 218.69
18-230 | 进出场费 压路机 | 台次 | 1 | 629 | 138.12 | 2263.91 |  | 182.25 |  |  |  | 629 |  | 138.12 | 2263.91 | 182.25
人工单价 |  | 小计 | [9 empty] | 2893.4 |  | 480.69 | 8131.12 | 838.31
技工136元/工日;普工102元/工日 |  | 未计价材料费
清单项目综合单价 | [11 empty] | 12343.52
材 料 费 明 细 | 主要材料名称、规格、型号 |  |  |  |  | 单位 |  |  | 数量 |  |  | 单价（元） |  |  | 合价（元） |  | 暂估单价 （元） |  | 暂估合价 （元）
| 枕木 |  |  |  |  | m3 |  |  | 0.24 |  |  | 1612.04 |  |  | 386.89
| 镀锌铁线 |  |  |  |  | kg |  |  | 17 |  |  | 4.58 |  |  | 77.86
| 橡胶板 δ2 |  |  |  |  | m2 |  |  | 0.78 |  |  | 20.44 |  |  | 15.94
| 材料费小计 | [10 empty] | - |  |  | 480.69 |  | -
注：1.如不使用省级或行业建设主管部门发布的计价依据，可不填定额编码、名称等； 2.招标文件提供了暂估单价的材料，按暂估的单价填入表内“暂估单价”栏及“暂估合价”栏。 | [12 empty] | 表-09-2

## 表-11 总价措施项目清单与计价表
总价措施项目清单与计价表
工程名称：千亩稻田 |  |  |  | 标段：老山头乡永龙村千亩稻田及水稻育苗基地新建项目 |  |  |  | 第 1 页 共 1 页
序号 | 项目编码 | 项目名称 | 基数说明 |  | 费率 (%) | 金额 (元) | 调整 费率(%) |  | 调整后 金额(元) | 备注
一 |  | 安全文明施工费 |  |  |  | 59622.25
1 | 041109001001 | 安全文明施工费 | 分部分项合计+单价措施项目费-分部分项设备费-单价措施项目设备费 |  | 2.54 | 59622.25
二 |  | 其他措施项目费 |  |  |  | 562.94
2 | 041109002001 | 夜间施工费 | 分部分项计费人工费+单价措施计费人工费 |  | 0.12 | 125.1
3 | 041109003001 | 二次搬运费 | 分部分项计费人工费+单价措施计费人工费 |  | 0.12 | 125.1
4 | 041109004002 | 冬季施工增加费 | 分部分项冬季施工人工预算价+分部分项冬季施工机具预算价+单价措施冬季施工人工预算价+单价措施冬季施工机具预算价 |  | 5
5 | 041109004001 | 雨季施工增加费 | 分部分项计费人工费+单价措施计费人工费 |  | 0.11 | 114.67
6 | 041109007001 | 已完工程及设备保护费 | 分部分项计费人工费+单价措施计费人工费 |  | 0.11 | 114.67
7 | 04B001 | 工程定位复测费 | 分部分项计费人工费+单价措施计费人工费 |  | 0.08 | 83.4
三 |  | 专业工程措施项目费
8 | 04B002 | 专业工程措施项目费
合 计 | [5 empty] | 60185.19
编制人（造价人员）： |  |  |  | 复核人（造价工程师）：
表-11

## 表-11-1 总价措施项目专业工程措施项目计价明细表
总价措施项目专业工程措施项目计价明细表
工程名称：千亩稻田 |  |  |  | 标段：老山头乡永龙村千亩稻田及水稻育苗基地新建项目 |  |  |  |  | 第 1 页 共 1 页
序号 | 清单编码 | 清单名称 | 清单特征描述 |  | 计量单位 | 工程量 | 金额
[7 empty] | 综合单价 | 综合合价 |  | 其中
暂估价
注：为计取规费等的使用，可在表中增设其中：“定额人工费”。
表-11-1

## 表-12 其他项目清单与计价汇总表
其他项目清单与计价汇总表
工程名称：千亩稻田 |  | 标段：老山头乡永龙村千亩稻田及水稻育苗基地新建项目 |  |  | 第 1 页 共 1 页
序号 | 项目名称 |  | 金额（元） | 结算金额（元） |  | 备注
1 | 暂列金额 |  |  |  |  | 明细详见表-12-1
2 | 暂估价
2.1 | 材料暂估价 |  | - |  |  | 明细详见表-12-2
2.2 | 专业工程暂估价 |  |  |  |  | 明细详见表-12-3
3 | 计日工 |  |  |  |  | 明细详见表-12-4
4 | 总承包服务费 |  |  |  |  | 明细详见表-12-5
合 计
注：材料（工程设备）暂估单价进入清单项目综合单价，此处不汇总。
表—12

## 表-12-1 暂列金额表
暂列金额明细表
工程名称：千亩稻田 |  | 标段：老山头乡永龙村千亩稻田及水稻育苗基地新建项目 |  |  | 第 1 页 共 1 页
序号 | 名称 |  | 计量单位 | 暂定金额（元） |  | 备注
1 | 暂列金额 |  | 项 |  |  | 计算基础为分部分项工程费-工程设备费，费率为10-15%。市政维修养护定额：计算基础为分部分项工程费-工程设备费，费率为10%。
合 计
注：此表由招标人填写，如不能详列，也可只列暂列金额总额，投标人应将上述暂列金额计入投标总价中。
表—12—1

## 表-12-2 材料(工程设备)暂估价及调整表
材料（工程设备）暂估单价及调整表
工程名称：千亩稻田 | [5 empty] | 标段：老山头乡永龙村千亩稻田及水稻育苗基地新建项目 |  |  |  |  | 第 1 页 共 1 页
序号 | 材料 编码 | 材料(工程设备)名称、规格、型号 | 计量单位 | 数量 |  |  | 暂估(元) |  | 确认(元) |  |  | 差额±(元) |  | 备注
|  |  |  | 暂估 | 确认 |  | 单价 | 合价 | 单价 | 合价 |  | 单价 | 合价
合计
注：1.此表由招标人填写“暂估单价”，并在备注栏说明暂估价的材料、工程设备拟用在那些清单项目上，投标人应将上述材料、工程设备暂估单价计入工程量清单综合单价报价中
表—12—2

## 表-12-3 专业工程暂估价及结算价表
专业工程暂估价及结算价表
工程名称：千亩稻田 |  |  | 标段：老山头乡永龙村千亩稻田及水稻育苗基地新建项目 |  |  |  | 第 1 页 共 1 页
序号 | 工程名称 | 工程内容 |  | 暂估金额 （元） | 结算金额 (元) | 差额 ±(元) |  | 备注
合 计 |  |  |  | 0 |  |  |  | —
注：此表由招标人填写，投标人应将上述专业工程暂估价计入投标总价中。
表—12—3

## 表-12-4 计日工表
计日工表
工程名称：千亩稻田 |  |  |  |  | 标段：老山头乡永龙村千亩稻田及水稻育苗基地新建项目 |  | 第 1 页 共 1 页
编号 | 项目名称 | 单位 | 暂定数量 | 实际数量 |  | 综合单价(元) |  | 合价（元）
[8 empty] | 暂定 | 实际
1 | 人工
1.1
人工小计
2 | 材料
2.1
材料小计
3 | 施工机械
3.1
施工机械小计
4.企业管理费和利润
总计
注：此表项目名称、暂定数量由招标人填写，编制招标控制价时，单价由招标人按有关计价规定确定；投标时，单价由投标人自主报价，按暂定数量计算合价计入投标总价中。结算时，按发承包双方确认的实际数量计算合价。
表—12—4

## 表-12-5 总承包服务费计价表
总承包服务费计价表
工程名称：千亩稻田 |  |  | 标段：老山头乡永龙村千亩稻田及水稻育苗基地新建项目 |  |  | 第 1 页 共 1 页
序号 | 项目名称 | 项目价值（元） |  | 服务内容 | 计算基础 |  | 费率(%) | 金额
1 | 发包人供应材料 | [5 empty] | 2
2 | 发包人采购设备 | [5 empty] | 2
3 | 总承包人对发包人发包的专业工程管理和协调 | [5 empty] | 1.5
4 | 总承包人对发包人发包的专业工程管理和协调并提供配合服务 | [5 empty] | 5
合 计
注：此表项目名称、服务内容由招标人填写，编制招标控制价时，费率及金额由招标人按有关计价规定确定；投标时，费率及金额由投标人自主报价，计入投标总价中。
表—12—5

## 表-13 规费、税金项目清单与计价表
规费、税金项目清单与计价表
工程名称：千亩稻田 |  |  | 标段：老山头乡永龙村千亩稻田及水稻育苗基地新建项目 |  | 第 1 页 共 1 页
序号 | 项目名称 | 计算基础 |  | 计算基数 |  | 计算费率 (%) | 金额(元)
1 | 规费 | [（A）+（B）+（C）+人工费价差]×费率 |  |  |  |  | 34437.66
1.1 | 社会保险费 | 养老保险费+医疗保险费+失业保险费+工伤保险费+生育保险费 |  | 28810.59 |  |  | 28810.59
1.1.1 | 养老保险费 | 计费人工费+人工价差 |  | 112541.35 |  | 16 | 18006.62
1.1.2 | 医疗保险费 | 计费人工费+人工价差 |  | 112541.35 |  | 7.5 | 8440.6
1.1.3 | 失业保险费 | 计费人工费+人工价差 |  | 112541.35 |  | 0.5 | 562.71
1.1.4 | 工伤保险费 | 计费人工费+人工价差 |  | 112541.35 |  | 1 | 1125.41
1.1.5 | 生育保险费 | 计费人工费+人工价差 |  | 112541.35 |  | 0.6 | 675.25
1.2 | 住房公积金 | 计费人工费+人工价差 |  | 112541.35 |  | 5 | 5627.07
1.3 | 环境保护税 | 按实际发生计算
2 | 税金 | [（一）+（二）+（三）+（四）-（3）-（4）-甲供材料费]×税率 |  | 2441955.53 |  | 9 | 219776
合 计 | [6 empty] | 254213.66
编制人（造价人员）： |  |  | 复核人（造价工程师）：
表—13

## 表-20 发包人提供材料和工程设备一览表
发包人提供材料和工程设备一览表
工程名称：千亩稻田 |  |  |  | 标段：老山头乡永龙村千亩稻田及水稻育苗基地新建项目 |  |  | 第 1 页 共 1 页
序号 | 材料（工程设备）名称、规格、型号 | 单位 | 数量 |  | 单价（元） | 交货方式 |  | 送达地点 | 备注
注：此表由招标人填写，供投标人在投标报价、确定总承包服务费时参考
表-20

## 表-21 承包人提供主要材料和工程设备一览表
承包人提供主要材料和工程设备一览表
(适用造价信息差额调整法)
工程名称：千亩稻田 |  |  |  |  | 标段：老山头乡永龙村千亩稻田及水稻育苗基地新建项目 |  |  |  | 第 1 页 共 1 页
序号 | 材料号 | 名称、规格、型号 | 单位 | 数量 |  | 风险系数% | 基准单价 （元） | 投标单价 (元) |  | 发承包人 确认单价 (元) | 备注
注：1.此表由招标人填写除“投标单价”栏的内容，投标人在投标时自主确定投标单价。 2.基准单价应优先采用工程造价管理机构发布的单价，未发布的，通过市场调查确定其基准单价。 | [8 empty] | 表-21

## 表-22 承包人提供主要材料和工程设备一览表
承包人提供主要材料和工程设备一览表
(适用于价格指数差额调整法)
工程名称：千亩稻田 |  |  | 标段：老山头乡永龙村千亩稻田及水稻育苗基地新建项目 |  |  | 第 1 页 共 1 页
序号 | 名称、规格、型号 | 变值权重B |  | 基本价格指数F0 | 现行价格指数Ft |  | 备注
| 定值权重A |  |  | — | —
合计 |  | 1 |  | — | —
注：1.此表“材料和工程设备名称”、“规格型号”、“基本价格指数”栏由招标人填写，基本价格指数应首先采用工程造价管理机构发布的价格指数，没有时，可采用发布的价格代替。 2.此表“变值权重”栏由投标人根据该项材料和工程设备价值在投标报价中所占的比例填写。 3.“现行价格指数”按约定的付款证书相关周期最后一天的前42天的各项材料和工程设备的价格指数填写，该指数应首先采用工程造价管理机构发布的价格指数，没有时，可采用发布的价格代替。
表-22