## 封-2 招标控制价封面
|  | 育苗基地 |  | 工程
招 标 控 制 价
招 标 人：
(单位盖章)
造价咨询人：
(单位盖章)
年 月 日
封-2

## 扉-2 招标控制价扉页
|  | 育苗基地 |  |  |  | 工程
招 标 控 制 价
招标控制价 | （小写）： |  | 1,297,350.94
| （大写）： |  | 壹佰贰拾玖万柒仟叁佰伍拾元玖角肆分
招 标 人： |  |  |  | 造价咨询人：
| （单位盖章） |  |  |  | (单位资质专用章)
法定代表人 或其授权人： |  |  |  | 法定代表人 或其授权人：
| (签字或盖章) |  |  |  | (签字或盖章)
编 制 人： |  |  |  | 复 核 人：
| (造价人员签字盖专用章) |  |  |  | (造价工程师签字盖专用章)
编制时间： | 年 月 日 |  |  | 复核时间： | 年 月 日
扉-2

## 表-01 总说明
总 说 明
工程名称： 育苗基地 | 第 1 页 共 1 页
表-01

## 表-04 单位工程招标控制价汇总表
单位工程招标控制价汇总表
工程名称：育苗基地 |  | 标段：老山头乡永龙村千亩稻田及水稻育苗基地新建项目 |  | 第 1 页 共 1 页
序号 | 汇总内容 |  | 金额:(元) |  | 其中：暂估价(元)
(一) | 分部分项工程费 |  | 1111167.94
1.1 | 道路 |  | 18853.08
1.2 | 育苗棚室 |  | 1006893.73
1.3 | 安装、电气 |  | 68134.46
1.4 | 围栏 |  | 17286.67
(二) | 措施项目费 |  | 35368
(1) | 单价措施项目费
(2) | 总价措施项目费 |  | 35368
① | 安全文明施工费 |  | 34668.44
② | 其他措施项目费 |  | 699.56
③ | 专业工程措施项目费
(三) | 其他项目费 |  |  |  | －
(3) | 暂列金额
(4) | 专业工程暂估价
(5) | 计日工
(6) | 总承包服务费
(四) | 规费 |  | 43694.28 |  | －
(1) | 社会保险费 |  | 36554.69 |  | －
① | 养老保险费 |  | 22846.68 |  | －
② | 医疗保险费 |  | 10709.38 |  | －
③ | 失业保险费 |  | 713.96 |  | －
④ | 工伤保险费 |  | 1427.92 |  | －
⑤ | 生育保险费 |  | 856.75 |  | －
(2) | 住房公积金 |  | 7139.59 |  | －
(3) | 环境保护税 |  |  |  | －
(五) | 税金 |  | 107120.72 |  | －
招标控制价合计=(一)+(二)+(三)+(四)+(五)-甲供材料费 |  |  | 1,297,350.94 |  | 0
注：本表适用于单位工程招标控制价或投标报价的汇总，如无单位工程划分，单项工程也使用本表汇总 |  |  |  | 表—04

## 表-08 分部分项工程和单价措施项目清单与计价表
分部分项工程和单价措施项目清单与计价表
工程名称：育苗基地 | [5 empty] | 标段：老山头乡永龙村千亩稻田及水稻育苗基地新建项目 |  |  | 第 1 页 共 3 页
序号 | 项目编码 | 项目名称 | 项目特征描述 | 计量单位 | 工程量 |  | 金额（元）
[7 empty] | 综合单价 | 综合合价 |  | 其中：暂估价
道路
1 | 050101003001 | 砍挖灌木丛及根 | 1.人工伐灌木 | 株 | 95 |  | 5.38 | 511.1
2 | 040103001001 | 回填方 | 1.回填费方 2.压路机碾压 | m3 | 57.09 |  | 90.94 | 5191.76
3 | 040202006001 | 石灰、粉煤灰、碎(砾)石 | 1.石灰:粉煤灰:碎(砾)石 (10:20:70) 厚度(cm) 20 2.集中消解石灰 3.草袋养生 | m2 | 71.36 |  | 71.88 | 5129.36
4 | 040203007001 | 水泥混凝土 | 1.200mm厚C30砼路面（最近商混站距离45公里） 2.塑料薄膜养生 3.锯缝采用锯缝机切缝，6mm宽6mm深 | m2 | 71.36 |  | 112.4 | 8020.86
|  | 分部小计 | [5 empty] | 18853.08
育苗棚室
5 | 050101006001 | 清除草皮 | 1.机械清理草皮 2.平均厚度200mm 3.装载机装草皮及垃圾土 4.8t自卸车外运3公里 | m2 | 10483.2 |  | 3.03 | 31764.1
6 | 040103001002 | 回填方 | 1.密实度要求:达到使用要求 2.填方材料品种:回填风砂 3.压路机碾压 | m3 | 5241.6 |  | 60.94 | 319423.1
7 | 010606005001 | 钢墙架 | 1.L4*4角钢 | t | 3.799 |  | 10485.93 | 39836.05
8 | 030409001001 | 接地极 | 1.名称:DN40焊接钢管 2.地下1.5m | 根 | 380 |  | 48.82 | 18551.6
本页小计 | [7 empty] | 428427.93
注：为计取规费等的使用，可在表中增设其中：“定额人工费”。
表—08
分部分项工程和单价措施项目清单与计价表
工程名称：育苗基地 | [5 empty] | 标段：老山头乡永龙村千亩稻田及水稻育苗基地新建项目 |  |  | 第 2 页 共 3 页
序号 | 项目编码 | 项目名称 | 项目特征描述 | 计量单位 | 工程量 |  | 金额（元）
[7 empty] | 综合单价 | 综合合价 |  | 其中：暂估价
9 | 010606005002 | 钢墙架 | 1.钢材品种、规格:DN50镀锌钢管制作、运输、安装 2.防火要求:焊口处刷防锈漆 | t | 40.033 |  | 10485.93 | 419783.24
10 | 010606001001 | 钢支撑、钢拉条 | 1.水平支撑DN25镀锌钢管 2.金属构件场内运输 3.焊口处刷防锈漆 | t | 5.256 |  | 8823.22 | 46374.84
11 | 010606001002 | 钢支撑、钢拉条 | 1.斜支撑DN25镀锌钢管 2.金属构件场内运输 3.焊口处刷防锈漆 | t | 1.802 |  | 8823.22 | 15899.44
12 | 060105006001 | 棚室塑料膜 | 1.棚室塑料膜，达到使用要求 2.用8#铁丝固定棚膜 | m2 | 8785.6 |  | 2.9 | 25478.24
13 | 01B001 | 地锚 | 地锚 | 个 | 1120 |  | 3 | 3360
14 | 01B002 | 卡槽（3cm宽） | 1.大棚膜卡槽（含主材、安装） | m | 2800 |  | 5 | 14000
15 | 040204002001 | 人行道块料铺设 | 1.块料品种、规格:红砖 | m2 | 336 |  | 27.42 | 9213.12
16 | 01B003 | 育苗土 | 1.河床育苗土 | m3 | 602 |  | 105 | 63210
|  | 分部小计 | [5 empty] | 1006893.73
安装、电气
17 | 01B004 | 棚室自动喷灌设备 | 1.按建设单位要求安装自动喷灌设备 2.棚室内安装自动喷灌设备，包含配电箱、水泵、水管及喷头等 | 套 | 10 |  | 4500 | 45000
本页小计 | [7 empty] | 642318.88
注：为计取规费等的使用，可在表中增设其中：“定额人工费”。
表—08
分部分项工程和单价措施项目清单与计价表
工程名称：育苗基地 | [5 empty] | 标段：老山头乡永龙村千亩稻田及水稻育苗基地新建项目 |  |  | 第 3 页 共 3 页
序号 | 项目编码 | 项目名称 | 项目特征描述 | 计量单位 | 工程量 |  | 金额（元）
[7 empty] | 综合单价 | 综合合价 |  | 其中：暂估价
18 | 01B005 | 打井 | 1.井深120m，井直径Φ300mm 2.潜水泵采用11kw高扬程380v三相农用灌溉水泵 3.达到使用要求 | m | 90 |  | 120 | 10800
19 | 030408001001 | 电力电缆 | 1.直埋电力电缆YJLV22-4*35+1*25 | m | 150 |  | 80.46 | 12069
20 | 040803005001 | 电缆终端头 | 1.电缆终端头 | 个 | 2 |  | 132.73 | 265.46
|  | 分部小计 | [5 empty] | 68134.46
围栏
21 | 030409001002 | 接地极 | 1.名称:DN40焊接钢管 2.地下1.5m | 根 | 142 |  | 48.82 | 6932.44
22 | 010516002001 | 预埋铁件 | 1.铁件制作、安装 | t | 0.067 |  | 17590.28 | 1178.55
23 | 01B006 | 成品钢丝网围栏1.8m高 | 1.安装成品围栏 2.含主材、安装及运输等费用 | m2 | 764.64 |  | 12 | 9175.68
|  | 分部小计 | [5 empty] | 17286.67
措施项目
分部小计
本页小计 | [7 empty] | 40421.13
合 计 | [7 empty] | 1111167.94
注：为计取规费等的使用，可在表中增设其中：“定额人工费”。
表—08

## 表-08 分部分项工程和单价措施项目清单与计价表(带二级标题)
分部分项工程和单价措施项目清单与计价表
工程名称：育苗基地 |  |  |  | 标段：老山头乡永龙村千亩稻田及水稻育苗基地新建项目 |  |  |  |  | 第 1 页 共 3 页
序号 | 项目编码 | 项目名称 | 项目特征描述 |  | 计量单位 | 工程量 | 金额（元）
[7 empty] | 综合单价 | 综合合价 |  | 其中：暂估价
道路
1 | 050101003001 | 砍挖灌木丛及根 | 1.人工伐灌木 |  | 株 | 95 | 5.38 | 511.1
2 | 040103001001 | 回填方 | 1.回填费方 2.压路机碾压 |  | m3 | 57.09 | 90.94 | 5191.76
3 | 040202006001 | 石灰、粉煤灰、碎(砾)石 | 1.石灰:粉煤灰:碎(砾)石 (10:20:70) 厚度(cm) 20 2.集中消解石灰 3.草袋养生 |  | m2 | 71.36 | 71.88 | 5129.36
4 | 040203007001 | 水泥混凝土 | 1.200mm厚C30砼路面（最近商混站距离45公里） 2.塑料薄膜养生 3.锯缝采用锯缝机切缝，6mm宽6mm深 |  | m2 | 71.36 | 112.4 | 8020.86
|  | 分部小计 | [5 empty] | 18853.08
育苗棚室
5 | 050101006001 | 清除草皮 | 1.机械清理草皮 2.平均厚度200mm 3.装载机装草皮及垃圾土 4.8t自卸车外运3公里 |  | m2 | 10483.2 | 3.03 | 31764.1
6 | 040103001002 | 回填方 | 1.密实度要求:达到使用要求 2.填方材料品种:回填风砂 3.压路机碾压 |  | m3 | 5241.6 | 60.94 | 319423.1
7 | 010606005001 | 钢墙架 | 1.L4*4角钢 |  | t | 3.799 | 10485.93 | 39836.05
8 | 030409001001 | 接地极 | 1.名称:DN40焊接钢管 2.地下1.5m |  | 根 | 380 | 48.82 | 18551.6
9 | 010606005002 | 钢墙架 | 1.钢材品种、规格:DN50镀锌钢管制作、运输、安装 2.防火要求:焊口处刷防锈漆 |  | t | 40.033 | 10485.93 | 419783.24
本页小计 | [7 empty] | 848211.17
注：为计取规费等的使用，可在表中增设其中：“定额人工费”。
表—08
分部分项工程和单价措施项目清单与计价表
工程名称：育苗基地 |  |  |  | 标段：老山头乡永龙村千亩稻田及水稻育苗基地新建项目 |  |  |  |  | 第 2 页 共 3 页
序号 | 项目编码 | 项目名称 | 项目特征描述 |  | 计量单位 | 工程量 | 金额（元）
[7 empty] | 综合单价 | 综合合价 |  | 其中：暂估价
10 | 010606001001 | 钢支撑、钢拉条 | 1.水平支撑DN25镀锌钢管 2.金属构件场内运输 3.焊口处刷防锈漆 |  | t | 5.256 | 8823.22 | 46374.84
11 | 010606001002 | 钢支撑、钢拉条 | 1.斜支撑DN25镀锌钢管 2.金属构件场内运输 3.焊口处刷防锈漆 |  | t | 1.802 | 8823.22 | 15899.44
12 | 060105006001 | 棚室塑料膜 | 1.棚室塑料膜，达到使用要求 2.用8#铁丝固定棚膜 |  | m2 | 8785.6 | 2.9 | 25478.24
13 | 01B001 | 地锚 | 地锚 |  | 个 | 1120 | 3 | 3360
14 | 01B002 | 卡槽（3cm宽） | 1.大棚膜卡槽（含主材、安装） |  | m | 2800 | 5 | 14000
15 | 040204002001 | 人行道块料铺设 | 1.块料品种、规格:红砖 |  | m2 | 336 | 27.42 | 9213.12
16 | 01B003 | 育苗土 | 1.河床育苗土 |  | m3 | 602 | 105 | 63210
|  | 分部小计 | [5 empty] | 1006893.73
安装、电气
17 | 01B004 | 棚室自动喷灌设备 | 1.按建设单位要求安装自动喷灌设备 2.棚室内安装自动喷灌设备，包含配电箱、水泵、水管及喷头等 |  | 套 | 10 | 4500 | 45000
18 | 01B005 | 打井 | 1.井深120m，井直径Φ300mm 2.潜水泵采用11kw高扬程380v三相农用灌溉水泵 3.达到使用要求 |  | m | 90 | 120 | 10800
19 | 030408001001 | 电力电缆 | 1.直埋电力电缆YJLV22-4*35+1 |  | m | 150 | 80.46 | 12069
本页小计 | [7 empty] | 245404.64
注：为计取规费等的使用，可在表中增设其中：“定额人工费”。
表—08
分部分项工程和单价措施项目清单与计价表
工程名称：育苗基地 |  |  |  | 标段：老山头乡永龙村千亩稻田及水稻育苗基地新建项目 |  |  |  |  | 第 3 页 共 3 页
序号 | 项目编码 | 项目名称 | 项目特征描述 |  | 计量单位 | 工程量 | 金额（元）
[7 empty] | 综合单价 | 综合合价 |  | 其中：暂估价
*25
20 | 040803005001 | 电缆终端头 | 1.电缆终端头 |  | 个 | 2 | 132.73 | 265.46
|  | 分部小计 | [5 empty] | 68134.46
围栏
21 | 030409001002 | 接地极 | 1.名称:DN40焊接钢管 2.地下1.5m |  | 根 | 142 | 48.82 | 6932.44
22 | 010516002001 | 预埋铁件 | 1.铁件制作、安装 |  | t | 0.067 | 17590.28 | 1178.55
23 | 01B006 | 成品钢丝网围栏1.8m高 | 1.安装成品围栏 2.含主材、安装及运输等费用 |  | m2 | 764.64 | 12 | 9175.68
|  | 分部小计 | [5 empty] | 17286.67
单价措施项目费
| 1 | 大型机械设备进出场及安拆费 |  |  | 项 | 1
| 2 | 混凝土、钢筋混凝土模板及支架费 |  |  | 项 | 1
| 3 | 施工排水、降水费 |  |  | 项 | 1
| 4 | 水平防护架、垂直防护架、外架封闭 |  |  | 项 | 1
| 5 | 专业工程措施项目费 |  |  | 项 | 1
分部小计
本页小计 | [7 empty] | 17552.13
合 计 | [7 empty] | 1111167.94
注：为计取规费等的使用，可在表中增设其中：“定额人工费”。
表—08

## 表-09 综合单价分析表
综合单价分析表
工程名称：育苗基地 | [5 empty] | 标段：老山头乡永龙村千亩稻田及水稻育苗基地新建项目 |  |  |  | 第 1 页 共 23 页
项目编码 |  | 050101003001 |  | 项目名称 |  |  | 砍挖灌木丛及根 |  | 计量单位 |  | 株 | 工程量 | 95
清单综合单价组成明细
定额编号 | 定额项目名称 | 定额 单位 | 数量 | 单价 |  |  |  |  | 合价
|  |  |  | 人工费 | 材料费 |  | 机械费 | 管理费 和利润 | 人工费 |  | 材料费 | 机械费 | 管理费 和利润
借1-14 | 砍挖灌木丛 冠丛高度(cm以内) 150 | 10株 | 0.1 | 43.2 |  |  |  | 10.57 | 4.32 |  |  |  | 1.06
人工单价 |  | 小计 | [6 empty] | 4.32 |  |  |  | 1.06
综合工日108元/工日 |  | 未计价材料费
清单项目综合单价 | [8 empty] | 5.38
材 料 费 明 细 | 主要材料名称、规格、型号 | [5 empty] | 单位 | 数量 | 单价（元） |  | 合价（元） | 暂估单价 （元） | 暂估合价 （元）
注：1.如不使用省级或行业建设主管部门发布的计价依据，可不填定额编码、名称等； 2.招标文件提供了暂估单价的材料，按暂估的单价填入表内“暂估单价”栏及“暂估合价”栏。 | [9 empty] | 表-09
综合单价分析表
工程名称：育苗基地 | [5 empty] | 标段：老山头乡永龙村千亩稻田及水稻育苗基地新建项目 |  |  |  | 第 2 页 共 23 页
项目编码 |  | 040103001001 |  | 项目名称 |  |  | 回填方 |  | 计量单位 |  | m3 | 工程量 | 57.09
清单综合单价组成明细
定额编号 | 定额项目名称 | 定额 单位 | 数量 | 单价 |  |  |  |  | 合价
|  |  |  | 人工费 | 材料费 |  | 机械费 | 管理费 和利润 | 人工费 |  | 材料费 | 机械费 | 管理费 和利润
借1-362 | 填土碾压 内燃压路机15t以内 | 1000m3 | 0.001 | 408 | 85075.6 |  | 5343.76 | 114 | 0.41 |  | 85.08 | 5.34 | 0.11
人工单价 |  | 小计 | [6 empty] | 0.41 |  | 85.08 | 5.34 | 0.11
普工102元/工日 |  | 未计价材料费 | [6 empty] | 85
清单项目综合单价 | [8 empty] | 90.94
材 料 费 明 细 | 主要材料名称、规格、型号 | [5 empty] | 单位 | 数量 | 单价（元） |  | 合价（元） | 暂估单价 （元） | 暂估合价 （元）
| 废方（当地市场价） | [5 empty] | m3 | 1 | 85 |  | 85
| 其他材料费 | [7 empty] | - |  | 0.08 | -
| 材料费小计 | [7 empty] | - |  | 85.08 | -
注：1.如不使用省级或行业建设主管部门发布的计价依据，可不填定额编码、名称等； 2.招标文件提供了暂估单价的材料，按暂估的单价填入表内“暂估单价”栏及“暂估合价”栏。 | [9 empty] | 表-09
综合单价分析表
工程名称：育苗基地 | [5 empty] | 标段：老山头乡永龙村千亩稻田及水稻育苗基地新建项目 |  |  |  | 第 3 页 共 23 页
项目编码 |  | 040202006001 |  | 项目名称 |  |  | 石灰、粉煤灰、碎(砾)石 |  | 计量单位 |  | m2 | 工程量 | 71.36
清单综合单价组成明细
定额编号 | 定额项目名称 | 定额 单位 | 数量 | 单价 |  |  |  |  | 合价
|  |  |  | 人工费 | 材料费 |  | 机械费 | 管理费 和利润 | 人工费 |  | 材料费 | 机械费 | 管理费 和利润
借2-156 | 石灰:粉煤灰:碎(砾)石 (10:20:70) 厚度(cm) 20 | 100m2 | 0.01 | 1263.54 | 5159.18 |  | 141.93 | 345.62 | 12.64 |  | 51.59 | 1.42 | 3.46
借2-208 | 草袋养生 | 100m2 | 0.01 | 10.47 | 95.17 |  | 17.5 | 2.86 | 0.1 |  | 0.95 | 0.18 | 0.03
借2-210 | 集中消解石灰 | t | 0.0396 | 7.85 | 5.37 |  | 23.01 | 2.15 | 0.31 |  | 0.21 | 0.91 | 0.09
人工单价 |  | 小计 | [6 empty] | 13.05 |  | 52.75 | 2.51 | 3.58
技工136元/工日;普工102元/工日 |  | 未计价材料费 | [6 empty] | 50.51
清单项目综合单价 | [8 empty] | 71.88
材 料 费 明 细 | 主要材料名称、规格、型号 | [5 empty] | 单位 | 数量 | 单价（元） |  | 合价（元） | 暂估单价 （元） | 暂估合价 （元）
| 生石灰 | [5 empty] | t | 0.0396 | 360 |  | 14.26
| 粉煤灰 | [5 empty] | m3 | 0.1055 | 75 |  | 7.91
| 碎石 25~40(mm) | [5 empty] | m3 | 0.1891 | 150 |  | 28.37
| 其他材料费 | [7 empty] | - |  | 2.24 | -
| 材料费小计 | [7 empty] | - |  | 52.78 | -
注：1.如不使用省级或行业建设主管部门发布的计价依据，可不填定额编码、名称等； 2.招标文件提供了暂估单价的材料，按暂估的单价填入表内“暂估单价”栏及“暂估合价”栏。 | [9 empty] | 表-09
综合单价分析表
工程名称：育苗基地 | [5 empty] | 标段：老山头乡永龙村千亩稻田及水稻育苗基地新建项目 |  |  |  | 第 4 页 共 23 页
项目编码 |  | 040203007001 |  | 项目名称 |  |  | 水泥混凝土 |  | 计量单位 |  | m2 | 工程量 | 71.36
清单综合单价组成明细
定额编号 | 定额项目名称 | 定额 单位 | 数量 | 单价 |  |  |  |  | 合价
|  |  |  | 人工费 | 材料费 |  | 机械费 | 管理费 和利润 | 人工费 |  | 材料费 | 机械费 | 管理费 和利润
借2-261 | 预拌混凝土 厚度(cm) 20 | 100m2 | 0.01 | 1360.14 | 8983.9 |  |  | 370.19 | 13.6 |  | 89.84 |  | 3.7
借2-268 | 水泥混凝土养生 塑料膜养护 | 100m2 | 0.01 | 118.18 | 312.27 |  |  | 32.16 | 1.18 |  | 3.12 |  | 0.32
借2-274 | 缩缝 锯缝机切缝 缝宽6mm缝深(cm) 5 | 100m | 0.0017 | 186.76 | 59.15 |  | 20.23 | 50.83 | 0.31 |  | 0.1 | 0.03 | 0.09
借2-275 | 缩缝 锯缝机切缝 缝宽6mm缝深(cm) 每增减1 | 100m | 0.0017 | 37.37 | 13.9 |  | 4.05 | 10.17 | 0.06 |  | 0.02 | 0.01 | 0.02
人工单价 |  | 小计 | [6 empty] | 15.15 |  | 93.08 | 0.04 | 4.13
技工136元/工日;普工102元/工日 |  | 未计价材料费 | [6 empty] | 87.72
清单项目综合单价 | [8 empty] | 112.4
材 料 费 明 细 | 主要材料名称、规格、型号 | [5 empty] | 单位 | 数量 | 单价（元） |  | 合价（元） | 暂估单价 （元） | 暂估合价 （元）
| 塑料薄膜 | [5 empty] | m2 | 1.15 | 2.5 |  | 2.88
| 预拌混凝土路面(抗折C30砼（运距45公里） 45#) | [5 empty] | m3 | 0.204 | 430 |  | 87.72
| 其他材料费 | [7 empty] | - |  | 2.5 | -
| 材料费小计 | [7 empty] | - |  | 93.1 | -
注：1.如不使用省级或行业建设主管部门发布的计价依据，可不填定额编码、名称等； 2.招标文件提供了暂估单价的材料，按暂估的单价填入表内“暂估单价”栏及“暂估合价”栏。 | [9 empty] | 表-09
综合单价分析表
工程名称：育苗基地 | [5 empty] | 标段：老山头乡永龙村千亩稻田及水稻育苗基地新建项目 |  |  |  | 第 5 页 共 23 页
项目编码 |  | 050101006001 |  | 项目名称 |  |  | 清除草皮 |  | 计量单位 |  | m2 | 工程量 | 10483.2
清单综合单价组成明细
定额编号 | 定额项目名称 | 定额 单位 | 数量 | 单价 |  |  |  |  | 合价
|  |  |  | 人工费 | 材料费 |  | 机械费 | 管理费 和利润 | 人工费 |  | 材料费 | 机械费 | 管理费 和利润
借1-356 | 平整场地 推土机75kW | 1000m2 | 0.001 | 97.41 |  |  | 482.92 | 27.22 | 0.1 |  |  | 0.48 | 0.03
借1-293 | 装载机装松散土 装载机1m3 | 1000m3 | 0.0002 | 408 |  |  | 1387.8 | 114 | 0.08 |  |  | 0.28 | 0.02
借1-317 | 自卸汽车运土 自卸汽车(载重8t以内)运距(km) 3 | 1000m3 | 0.0002 |  | 60.48 |  | 10138.49 |  |  |  | 0.01 | 2.03
人工单价 |  | 小计 | [6 empty] | 0.18 |  | 0.01 | 2.79 | 0.05
普工102元/工日 |  | 未计价材料费
清单项目综合单价 | [8 empty] | 3.03
材 料 费 明 细 | 主要材料名称、规格、型号 | [5 empty] | 单位 | 数量 | 单价（元） |  | 合价（元） | 暂估单价 （元） | 暂估合价 （元）
| 其他材料费 | [7 empty] | - |  | 0.01 | -
| 材料费小计 | [7 empty] | - |  | 0.01 | -
注：1.如不使用省级或行业建设主管部门发布的计价依据，可不填定额编码、名称等； 2.招标文件提供了暂估单价的材料，按暂估的单价填入表内“暂估单价”栏及“暂估合价”栏。 | [9 empty] | 表-09
综合单价分析表
工程名称：育苗基地 | [5 empty] | 标段：老山头乡永龙村千亩稻田及水稻育苗基地新建项目 |  |  |  | 第 6 页 共 23 页
项目编码 |  | 040103001002 |  | 项目名称 |  |  | 回填方 |  | 计量单位 |  | m3 | 工程量 | 5241.6
清单综合单价组成明细
定额编号 | 定额项目名称 | 定额 单位 | 数量 | 单价 |  |  |  |  | 合价
|  |  |  | 人工费 | 材料费 |  | 机械费 | 管理费 和利润 | 人工费 |  | 材料费 | 机械费 | 管理费 和利润
借1-362 | 填土碾压 内燃压路机15t以内 | 1000m3 | 0.001 | 408 | 55075.6 |  | 5343.76 | 114 | 0.41 |  | 55.08 | 5.34 | 0.11
人工单价 |  | 小计 | [6 empty] | 0.41 |  | 55.08 | 5.34 | 0.11
普工102元/工日 |  | 未计价材料费 | [6 empty] | 55
清单项目综合单价 | [8 empty] | 60.94
材 料 费 明 细 | 主要材料名称、规格、型号 | [5 empty] | 单位 | 数量 | 单价（元） |  | 合价（元） | 暂估单价 （元） | 暂估合价 （元）
| 风砂 | [5 empty] | m3 | 1 | 55 |  | 55
| 其他材料费 | [7 empty] | - |  | 0.08 | -
| 材料费小计 | [7 empty] | - |  | 55.08 | -
注：1.如不使用省级或行业建设主管部门发布的计价依据，可不填定额编码、名称等； 2.招标文件提供了暂估单价的材料，按暂估的单价填入表内“暂估单价”栏及“暂估合价”栏。 | [9 empty] | 表-09
综合单价分析表
工程名称：育苗基地 | [5 empty] | 标段：老山头乡永龙村千亩稻田及水稻育苗基地新建项目 |  |  |  | 第 7 页 共 23 页
项目编码 |  | 010606005001 |  | 项目名称 |  |  | 钢墙架 |  | 计量单位 |  | t | 工程量 | 3.799
清单综合单价组成明细
定额编号 | 定额项目名称 | 定额 单位 | 数量 | 单价 |  |  |  |  | 合价
|  |  |  | 人工费 | 材料费 |  | 机械费 | 管理费 和利润 | 人工费 |  | 材料费 | 机械费 | 管理费 和利润
7-24 | 钢墙架 | t | 1 | 2134.83 | 6346.96 |  | 522.05 | 618.52 | 2134.82 |  | 6346.96 | 522.05 | 618.52
7-78 | 住宅钢结构安装 钢梁安装 (单根质量) ≤0.5t | t | 1 | 413.37 | 167 |  | 87.2 | 119.77 | 413.37 |  | 167 | 87.2 | 119.77
7-109 | 金属构件场内运输 | 10t | 0.1 | 139.64 | 33 |  | 549.41 | 40.46 | 13.96 |  | 3.3 | 54.94 | 4.05
人工单价 |  | 小计 | [6 empty] | 2562.15 |  | 6517.26 | 664.19 | 742.34
技工136元/工日;普工102元/工日 |  | 未计价材料费
清单项目综合单价 | [8 empty] | 10485.93
材 料 费 明 细 | 主要材料名称、规格、型号 | [5 empty] | 单位 | 数量 | 单价（元） |  | 合价（元） | 暂估单价 （元） | 暂估合价 （元）
| 电焊条 | [5 empty] | kg | 33.708 | 4.23 |  | 142.58
| 型钢 | [5 empty] | t | 0.734 | 5620.68 |  | 4125.58
| 中厚钢板 | [5 empty] | t | 0.346 | 5720.68 |  | 1979.36
| 其他材料费 | [7 empty] | - |  | 269.74 | -
| 材料费小计 | [7 empty] | - |  | 6517.26 | -
注：1.如不使用省级或行业建设主管部门发布的计价依据，可不填定额编码、名称等； 2.招标文件提供了暂估单价的材料，按暂估的单价填入表内“暂估单价”栏及“暂估合价”栏。 | [9 empty] | 表-09
综合单价分析表
工程名称：育苗基地 | [5 empty] | 标段：老山头乡永龙村千亩稻田及水稻育苗基地新建项目 |  |  |  | 第 8 页 共 23 页
项目编码 |  | 030409001001 |  | 项目名称 |  |  | 接地极 |  | 计量单位 |  | 根 | 工程量 | 380
清单综合单价组成明细
定额编号 | 定额项目名称 | 定额 单位 | 数量 | 单价 |  |  |  |  | 合价
|  |  |  | 人工费 | 材料费 |  | 机械费 | 管理费 和利润 | 人工费 |  | 材料费 | 机械费 | 管理费 和利润
借4-10-50 *0.5 | 钢管接地极 普通土 单价*0.5【人工含量已修改】 | 根 | 1 | 14.76 | 21.83 |  | 7.91 | 4.33 | 14.75 |  | 21.83 | 7.91 | 4.33
人工单价 |  | 小计 | [6 empty] | 14.75 |  | 21.83 | 7.91 | 4.33
技工136元/工日;普工102元/工日 |  | 未计价材料费 | [6 empty] | 20.25
清单项目综合单价 | [8 empty] | 48.82
材 料 费 明 细 | 主要材料名称、规格、型号 | [5 empty] | 单位 | 数量 | 单价（元） |  | 合价（元） | 暂估单价 （元） | 暂估合价 （元）
| 焊接钢管 | [5 empty] | m | 1.5 | 13.5 |  | 20.25
| 其他材料费 | [7 empty] | - |  | 1.58 | -
| 材料费小计 | [7 empty] | - |  | 21.83 | -
注：1.如不使用省级或行业建设主管部门发布的计价依据，可不填定额编码、名称等； 2.招标文件提供了暂估单价的材料，按暂估的单价填入表内“暂估单价”栏及“暂估合价”栏。 | [9 empty] | 表-09
综合单价分析表
工程名称：育苗基地 | [5 empty] | 标段：老山头乡永龙村千亩稻田及水稻育苗基地新建项目 |  |  |  | 第 9 页 共 23 页
项目编码 |  | 010606005002 |  | 项目名称 |  |  | 钢墙架 |  | 计量单位 |  | t | 工程量 | 40.033
清单综合单价组成明细
定额编号 | 定额项目名称 | 定额 单位 | 数量 | 单价 |  |  |  |  | 合价
|  |  |  | 人工费 | 材料费 |  | 机械费 | 管理费 和利润 | 人工费 |  | 材料费 | 机械费 | 管理费 和利润
7-24 | 钢墙架 | t | 1 | 2134.83 | 6346.96 |  | 522.05 | 618.52 | 2134.82 |  | 6346.96 | 522.05 | 618.52
7-78 | 住宅钢结构安装 钢梁安装 (单根质量) ≤0.5t | t | 1 | 413.37 | 167 |  | 87.2 | 119.77 | 413.37 |  | 167 | 87.2 | 119.77
7-109 | 金属构件场内运输 | 10t | 0.1 | 139.64 | 33 |  | 549.41 | 40.46 | 13.96 |  | 3.3 | 54.94 | 4.05
人工单价 |  | 小计 | [6 empty] | 2562.15 |  | 6517.26 | 664.19 | 742.34
技工136元/工日;普工102元/工日 |  | 未计价材料费
清单项目综合单价 | [8 empty] | 10485.93
材 料 费 明 细 | 主要材料名称、规格、型号 | [5 empty] | 单位 | 数量 | 单价（元） |  | 合价（元） | 暂估单价 （元） | 暂估合价 （元）
| 电焊条 | [5 empty] | kg | 33.708 | 4.23 |  | 142.58
| 镀锌管 | [5 empty] | t | 0.734 | 5620.68 |  | 4125.58
| 镀锌管 | [5 empty] | t | 0.346 | 5720.68 |  | 1979.36
| 其他材料费 | [7 empty] | - |  | 269.74 | -
| 材料费小计 | [7 empty] | - |  | 6517.26 | -
注：1.如不使用省级或行业建设主管部门发布的计价依据，可不填定额编码、名称等； 2.招标文件提供了暂估单价的材料，按暂估的单价填入表内“暂估单价”栏及“暂估合价”栏。 | [9 empty] | 表-09
综合单价分析表
工程名称：育苗基地 | [5 empty] | 标段：老山头乡永龙村千亩稻田及水稻育苗基地新建项目 |  |  |  | 第 10 页 共 23 页
项目编码 |  | 010606001001 |  | 项目名称 |  |  | 钢支撑、钢拉条 |  | 计量单位 |  | t | 工程量 | 5.256
清单综合单价组成明细
定额编号 | 定额项目名称 | 定额 单位 | 数量 | 单价 |  |  |  |  | 合价
|  |  |  | 人工费 | 材料费 |  | 机械费 | 管理费 和利润 | 人工费 |  | 材料费 | 机械费 | 管理费 和利润
7-18 | 钢支撑制作 钢管 | t | 1 | 834.05 | 6431.34 |  | 334.82 | 241.65 | 834.06 |  | 6431.34 | 334.82 | 241.65
7-82 | 住宅钢结构安装 钢支撑安装 (质量) ≤1.5t | t | 1 | 455.8 | 223.57 |  | 93.68 | 132.06 | 455.8 |  | 223.57 | 93.68 | 132.06
7-109 | 金属构件场内运输 | 10t | 0.1 | 139.64 | 33 |  | 549.41 | 40.46 | 13.96 |  | 3.3 | 54.94 | 4.05
人工单价 |  | 小计 | [6 empty] | 1303.82 |  | 6658.21 | 483.44 | 377.76
技工136元/工日;普工102元/工日 |  | 未计价材料费
清单项目综合单价 | [8 empty] | 8823.22
材 料 费 明 细 | 主要材料名称、规格、型号 | [5 empty] | 单位 | 数量 | 单价（元） |  | 合价（元） | 暂估单价 （元） | 暂估合价 （元）
| 电焊条 | [5 empty] | kg | 25.296 | 4.23 |  | 107
| 镀锌钢管DN25 | [5 empty] | t | 0.99 | 5720.68 |  | 5663.47
| 钢支撑 | [5 empty] | t | 1
| 其他材料费 | [7 empty] | - |  | 887.73 | -
| 材料费小计 | [7 empty] | - |  | 6658.2 | -
注：1.如不使用省级或行业建设主管部门发布的计价依据，可不填定额编码、名称等； 2.招标文件提供了暂估单价的材料，按暂估的单价填入表内“暂估单价”栏及“暂估合价”栏。 | [9 empty] | 表-09
综合单价分析表
工程名称：育苗基地 | [5 empty] | 标段：老山头乡永龙村千亩稻田及水稻育苗基地新建项目 |  |  |  | 第 11 页 共 23 页
项目编码 |  | 010606001002 |  | 项目名称 |  |  | 钢支撑、钢拉条 |  | 计量单位 |  | t | 工程量 | 1.802
清单综合单价组成明细
定额编号 | 定额项目名称 | 定额 单位 | 数量 | 单价 |  |  |  |  | 合价
|  |  |  | 人工费 | 材料费 |  | 机械费 | 管理费 和利润 | 人工费 |  | 材料费 | 机械费 | 管理费 和利润
7-18 | 钢支撑制作 钢管 | t | 1 | 834.05 | 6431.34 |  | 334.82 | 241.65 | 834.06 |  | 6431.34 | 334.82 | 241.65
7-82 | 住宅钢结构安装 钢支撑安装 (质量) ≤1.5t | t | 1 | 455.8 | 223.57 |  | 93.68 | 132.06 | 455.8 |  | 223.57 | 93.68 | 132.06
7-109 | 金属构件场内运输 | 10t | 0.1 | 139.64 | 33 |  | 549.41 | 40.46 | 13.96 |  | 3.3 | 54.94 | 4.05
人工单价 |  | 小计 | [6 empty] | 1303.82 |  | 6658.21 | 483.44 | 377.76
技工136元/工日;普工102元/工日 |  | 未计价材料费
清单项目综合单价 | [8 empty] | 8823.22
材 料 费 明 细 | 主要材料名称、规格、型号 | [5 empty] | 单位 | 数量 | 单价（元） |  | 合价（元） | 暂估单价 （元） | 暂估合价 （元）
| 电焊条 | [5 empty] | kg | 25.296 | 4.23 |  | 107
| 镀锌钢管DN25 | [5 empty] | t | 0.99 | 5720.68 |  | 5663.47
| 钢支撑 | [5 empty] | t | 1
| 其他材料费 | [7 empty] | - |  | 887.73 | -
| 材料费小计 | [7 empty] | - |  | 6658.2 | -
注：1.如不使用省级或行业建设主管部门发布的计价依据，可不填定额编码、名称等； 2.招标文件提供了暂估单价的材料，按暂估的单价填入表内“暂估单价”栏及“暂估合价”栏。 | [9 empty] | 表-09
综合单价分析表
工程名称：育苗基地 | [5 empty] | 标段：老山头乡永龙村千亩稻田及水稻育苗基地新建项目 |  |  |  | 第 12 页 共 23 页
项目编码 |  | 060105006001 |  | 项目名称 |  |  | 棚室塑料膜 |  | 计量单位 |  | m2 | 工程量 | 8785.6
清单综合单价组成明细
定额编号 | 定额项目名称 | 定额 单位 | 数量 | 单价 |  |  |  |  | 合价
|  |  |  | 人工费 | 材料费 |  | 机械费 | 管理费 和利润 | 人工费 |  | 材料费 | 机械费 | 管理费 和利润
C00067 | 塑料薄膜 | m2 | 1 |  | 2.5 | [5 empty] | 2.5
补子目3 | 8#铁丝 | m | 0.8059 |  | 0.5 | [5 empty] | 0.4
人工单价 |  | 小计 | [8 empty] | 2.9
未计价材料费
清单项目综合单价 | [8 empty] | 2.9
材 料 费 明 细 | 主要材料名称、规格、型号 | [5 empty] | 单位 | 数量 | 单价（元） |  | 合价（元） | 暂估单价 （元） | 暂估合价 （元）
| 8#铁丝 | [5 empty] | m | 0.8059 | 0.5 |  | 0.4
| 塑料薄膜 | [5 empty] | m2 | 1 | 2.5 |  | 2.5
| 材料费小计 | [7 empty] | - |  | 2.9 | -
注：1.如不使用省级或行业建设主管部门发布的计价依据，可不填定额编码、名称等； 2.招标文件提供了暂估单价的材料，按暂估的单价填入表内“暂估单价”栏及“暂估合价”栏。 | [9 empty] | 表-09
综合单价分析表
工程名称：育苗基地 | [5 empty] | 标段：老山头乡永龙村千亩稻田及水稻育苗基地新建项目 |  |  |  | 第 13 页 共 23 页
项目编码 |  | 01B001 |  | 项目名称 |  |  | 地锚 |  | 计量单位 |  | 个 | 工程量 | 1120
清单综合单价组成明细
定额编号 | 定额项目名称 | 定额 单位 | 数量 | 单价 |  |  |  |  | 合价
|  |  |  | 人工费 | 材料费 |  | 机械费 | 管理费 和利润 | 人工费 |  | 材料费 | 机械费 | 管理费 和利润
补子目1 | 地锚 | 个 | 1 |  | 3 | [5 empty] | 3
人工单价 |  | 小计 | [8 empty] | 3
未计价材料费
清单项目综合单价 | [8 empty] | 3
材 料 费 明 细 | 主要材料名称、规格、型号 | [5 empty] | 单位 | 数量 | 单价（元） |  | 合价（元） | 暂估单价 （元） | 暂估合价 （元）
| 地锚 | [5 empty] | 个 | 1 | 3 |  | 3
| 材料费小计 | [7 empty] | - |  | 3 | -
注：1.如不使用省级或行业建设主管部门发布的计价依据，可不填定额编码、名称等； 2.招标文件提供了暂估单价的材料，按暂估的单价填入表内“暂估单价”栏及“暂估合价”栏。 | [9 empty] | 表-09
综合单价分析表
工程名称：育苗基地 | [5 empty] | 标段：老山头乡永龙村千亩稻田及水稻育苗基地新建项目 |  |  |  | 第 14 页 共 23 页
项目编码 |  | 01B002 |  | 项目名称 |  |  | 卡槽（3cm宽） |  | 计量单位 |  | m | 工程量 | 2800
清单综合单价组成明细
定额编号 | 定额项目名称 | 定额 单位 | 数量 | 单价 |  |  |  |  | 合价
|  |  |  | 人工费 | 材料费 |  | 机械费 | 管理费 和利润 | 人工费 |  | 材料费 | 机械费 | 管理费 和利润
补子目2 | 卡槽（3cm宽） | m | 1 |  | 5 | [5 empty] | 5
人工单价 |  | 小计 | [8 empty] | 5
未计价材料费
清单项目综合单价 | [8 empty] | 5
材 料 费 明 细 | 主要材料名称、规格、型号 | [5 empty] | 单位 | 数量 | 单价（元） |  | 合价（元） | 暂估单价 （元） | 暂估合价 （元）
| 卡槽（3cm宽） | [5 empty] | m | 1 | 5 |  | 5
| 材料费小计 | [7 empty] | - |  | 5 | -
注：1.如不使用省级或行业建设主管部门发布的计价依据，可不填定额编码、名称等； 2.招标文件提供了暂估单价的材料，按暂估的单价填入表内“暂估单价”栏及“暂估合价”栏。 | [9 empty] | 表-09
综合单价分析表
工程名称：育苗基地 | [5 empty] | 标段：老山头乡永龙村千亩稻田及水稻育苗基地新建项目 |  |  |  | 第 15 页 共 23 页
项目编码 |  | 040204002001 |  | 项目名称 |  |  | 人行道块料铺设 |  | 计量单位 |  | m2 | 工程量 | 336
清单综合单价组成明细
定额编号 | 定额项目名称 | 定额 单位 | 数量 | 单价 |  |  |  |  | 合价
|  |  |  | 人工费 | 材料费 |  | 机械费 | 管理费 和利润 | 人工费 |  | 材料费 | 机械费 | 管理费 和利润
12-64 换 | 标准砖楼地面 砂结合层 平铺 | 100m2 | 0.01 | 975.6 | 1485.87 |  |  | 281.75 | 9.76 |  | 14.86 |  | 2.82
人工单价 |  | 小计 | [6 empty] | 9.76 |  | 14.86 |  | 2.82
技工136元/工日;普工102元/工日 |  | 未计价材料费
清单项目综合单价 | [8 empty] | 27.42
材 料 费 明 细 | 主要材料名称、规格、型号 | [5 empty] | 单位 | 数量 | 单价（元） |  | 合价（元） | 暂估单价 （元） | 暂估合价 （元）
| 标准砖 240×115×53mm | [5 empty] | 千块 | 0.0345 | 430 |  | 14.84
| 其他材料费 | [7 empty] | - |  | 0.02 | -
| 材料费小计 | [7 empty] | - |  | 14.86 | -
注：1.如不使用省级或行业建设主管部门发布的计价依据，可不填定额编码、名称等； 2.招标文件提供了暂估单价的材料，按暂估的单价填入表内“暂估单价”栏及“暂估合价”栏。 | [9 empty] | 表-09
综合单价分析表
工程名称：育苗基地 | [5 empty] | 标段：老山头乡永龙村千亩稻田及水稻育苗基地新建项目 |  |  |  | 第 16 页 共 23 页
项目编码 |  | 01B003 |  | 项目名称 |  |  | 育苗土 |  | 计量单位 |  | m3 | 工程量 | 602
清单综合单价组成明细
定额编号 | 定额项目名称 | 定额 单位 | 数量 | 单价 |  |  |  |  | 合价
|  |  |  | 人工费 | 材料费 |  | 机械费 | 管理费 和利润 | 人工费 |  | 材料费 | 机械费 | 管理费 和利润
补充主材002 | 育苗土 | m3 | 1 |  | 105 | [5 empty] | 105
人工单价 |  | 小计 | [8 empty] | 105
|  | 未计价材料费 | [6 empty] | 105
清单项目综合单价 | [8 empty] | 105
材 料 费 明 细 | 主要材料名称、规格、型号 | [5 empty] | 单位 | 数量 | 单价（元） |  | 合价（元） | 暂估单价 （元） | 暂估合价 （元）
| 育苗土 | [5 empty] | m3 | 1 | 105 |  | 105
| 材料费小计 | [7 empty] | - |  | 105 | -
注：1.如不使用省级或行业建设主管部门发布的计价依据，可不填定额编码、名称等； 2.招标文件提供了暂估单价的材料，按暂估的单价填入表内“暂估单价”栏及“暂估合价”栏。 | [9 empty] | 表-09
综合单价分析表
工程名称：育苗基地 | [5 empty] | 标段：老山头乡永龙村千亩稻田及水稻育苗基地新建项目 |  |  |  | 第 17 页 共 23 页
项目编码 |  | 01B004 |  | 项目名称 |  |  | 棚室自动喷灌设备 |  | 计量单位 |  | 套 | 工程量 | 10
清单综合单价组成明细
定额编号 | 定额项目名称 | 定额 单位 | 数量 | 单价 |  |  |  |  | 合价
|  |  |  | 人工费 | 材料费 |  | 机械费 | 管理费 和利润 | 人工费 |  | 材料费 | 机械费 | 管理费 和利润
补子目4 | 棚室自动喷灌设备 | 套 | 1 |  | 4500 | [5 empty] | 4500
人工单价 |  | 小计 | [8 empty] | 4500
未计价材料费
清单项目综合单价 | [8 empty] | 4500
材 料 费 明 细 | 主要材料名称、规格、型号 | [5 empty] | 单位 | 数量 | 单价（元） |  | 合价（元） | 暂估单价 （元） | 暂估合价 （元）
| 棚室自动喷灌设备 | [5 empty] | 套 | 1 | 4500 |  | 4500
| 材料费小计 | [7 empty] | - |  | 4500 | -
注：1.如不使用省级或行业建设主管部门发布的计价依据，可不填定额编码、名称等； 2.招标文件提供了暂估单价的材料，按暂估的单价填入表内“暂估单价”栏及“暂估合价”栏。 | [9 empty] | 表-09
综合单价分析表
工程名称：育苗基地 | [5 empty] | 标段：老山头乡永龙村千亩稻田及水稻育苗基地新建项目 |  |  |  | 第 18 页 共 23 页
项目编码 |  | 01B005 |  | 项目名称 |  |  | 打井 |  | 计量单位 |  | m | 工程量 | 90
清单综合单价组成明细
定额编号 | 定额项目名称 | 定额 单位 | 数量 | 单价 |  |  |  |  | 合价
|  |  |  | 人工费 | 材料费 |  | 机械费 | 管理费 和利润 | 人工费 |  | 材料费 | 机械费 | 管理费 和利润
补子目1 | 打井 | m | 1 |  | 120 | [5 empty] | 120
人工单价 |  | 小计 | [8 empty] | 120
未计价材料费
清单项目综合单价 | [8 empty] | 120
材 料 费 明 细 | 主要材料名称、规格、型号 | [5 empty] | 单位 | 数量 | 单价（元） |  | 合价（元） | 暂估单价 （元） | 暂估合价 （元）
| 打井 | [5 empty] | m | 1 | 120 |  | 120
| 材料费小计 | [7 empty] | - |  | 120 | -
注：1.如不使用省级或行业建设主管部门发布的计价依据，可不填定额编码、名称等； 2.招标文件提供了暂估单价的材料，按暂估的单价填入表内“暂估单价”栏及“暂估合价”栏。 | [9 empty] | 表-09
综合单价分析表
工程名称：育苗基地 | [5 empty] | 标段：老山头乡永龙村千亩稻田及水稻育苗基地新建项目 |  |  |  | 第 19 页 共 23 页
项目编码 |  | 030408001001 |  | 项目名称 |  |  | 电力电缆 |  | 计量单位 |  | m | 工程量 | 150
清单综合单价组成明细
定额编号 | 定额项目名称 | 定额 单位 | 数量 | 单价 |  |  |  |  | 合价
|  |  |  | 人工费 | 材料费 |  | 机械费 | 管理费 和利润 | 人工费 |  | 材料费 | 机械费 | 管理费 和利润
借4-9-184 | 电缆沟(隧)道内电力五芯电缆敷设 电缆截面(mm2) ≤50 | 10m | 0.1 | 49.03 | 457.85 |  | 11.18 | 14.4 | 4.9 |  | 45.79 | 1.12 | 1.44
借4-9-17 | 沟槽挖填 人工挖填 普通土 | m3 | 0.426 | 39.41 | 0.03 |  | 12.76 | 11.69 | 16.79 |  | 0.01 | 5.44 | 4.98
人工单价 |  | 小计 | [6 empty] | 21.69 |  | 45.8 | 6.56 | 6.42
技工136元/工日;普工102元/工日 |  | 未计价材料费 | [6 empty] | 45.45
清单项目综合单价 | [8 empty] | 80.46
材 料 费 明 细 | 主要材料名称、规格、型号 | [5 empty] | 单位 | 数量 | 单价（元） |  | 合价（元） | 暂估单价 （元） | 暂估合价 （元）
| 电力电缆YJLV22-4*35+1*25 | [5 empty] | m | 1.01 | 45 |  | 45.45
| 其他材料费 | [7 empty] | - |  | 0.35 | -
| 材料费小计 | [7 empty] | - |  | 45.8 | -
注：1.如不使用省级或行业建设主管部门发布的计价依据，可不填定额编码、名称等； 2.招标文件提供了暂估单价的材料，按暂估的单价填入表内“暂估单价”栏及“暂估合价”栏。 | [9 empty] | 表-09
综合单价分析表
工程名称：育苗基地 | [5 empty] | 标段：老山头乡永龙村千亩稻田及水稻育苗基地新建项目 |  |  |  | 第 20 页 共 23 页
项目编码 |  | 040803005001 |  | 项目名称 |  |  | 电缆终端头 |  | 计量单位 |  | 个 | 工程量 | 2
清单综合单价组成明细
定额编号 | 定额项目名称 | 定额 单位 | 数量 | 单价 |  |  |  |  | 合价
|  |  |  | 人工费 | 材料费 |  | 机械费 | 管理费 和利润 | 人工费 |  | 材料费 | 机械费 | 管理费 和利润
借4-9-518 | 1kV以下铝芯电力五芯电缆干包式终端头 电缆截面(mm2) ≤35 | 个 | 1 | 39.78 | 81.25 |  |  | 11.7 | 39.78 |  | 81.25 |  | 11.7
人工单价 |  | 小计 | [6 empty] | 39.78 |  | 81.25 |  | 11.7
技工136元/工日;普工102元/工日 |  | 未计价材料费 | [6 empty] | 16.8
清单项目综合单价 | [8 empty] | 132.73
材 料 费 明 细 | 主要材料名称、规格、型号 | [5 empty] | 单位 | 数量 | 单价（元） |  | 合价（元） | 暂估单价 （元） | 暂估合价 （元）
| 塑料手套 ST型 | [5 empty] | 个 | 1.05 | 16 |  | 16.8
| 其他材料费 | [7 empty] | - |  | 64.46 | -
| 材料费小计 | [7 empty] | - |  | 81.26 | -
注：1.如不使用省级或行业建设主管部门发布的计价依据，可不填定额编码、名称等； 2.招标文件提供了暂估单价的材料，按暂估的单价填入表内“暂估单价”栏及“暂估合价”栏。 | [9 empty] | 表-09
综合单价分析表
工程名称：育苗基地 | [5 empty] | 标段：老山头乡永龙村千亩稻田及水稻育苗基地新建项目 |  |  |  | 第 21 页 共 23 页
项目编码 |  | 030409001002 |  | 项目名称 |  |  | 接地极 |  | 计量单位 |  | 根 | 工程量 | 142
清单综合单价组成明细
定额编号 | 定额项目名称 | 定额 单位 | 数量 | 单价 |  |  |  |  | 合价
|  |  |  | 人工费 | 材料费 |  | 机械费 | 管理费 和利润 | 人工费 |  | 材料费 | 机械费 | 管理费 和利润
借4-10-50 *0.5 | 钢管接地极 普通土 单价*0.5【人工含量已修改】 | 根 | 1 | 14.76 | 21.83 |  | 7.91 | 4.33 | 14.75 |  | 21.83 | 7.91 | 4.33
人工单价 |  | 小计 | [6 empty] | 14.75 |  | 21.83 | 7.91 | 4.33
技工136元/工日;普工102元/工日 |  | 未计价材料费 | [6 empty] | 20.25
清单项目综合单价 | [8 empty] | 48.82
材 料 费 明 细 | 主要材料名称、规格、型号 | [5 empty] | 单位 | 数量 | 单价（元） |  | 合价（元） | 暂估单价 （元） | 暂估合价 （元）
| 焊接钢管 | [5 empty] | m | 1.5 | 13.5 |  | 20.25
| 其他材料费 | [7 empty] | - |  | 1.58 | -
| 材料费小计 | [7 empty] | - |  | 21.83 | -
注：1.如不使用省级或行业建设主管部门发布的计价依据，可不填定额编码、名称等； 2.招标文件提供了暂估单价的材料，按暂估的单价填入表内“暂估单价”栏及“暂估合价”栏。 | [9 empty] | 表-09
综合单价分析表
工程名称：育苗基地 | [5 empty] | 标段：老山头乡永龙村千亩稻田及水稻育苗基地新建项目 |  |  |  | 第 22 页 共 23 页
项目编码 |  | 010516002001 |  | 项目名称 |  |  | 预埋铁件 |  | 计量单位 |  | t | 工程量 | 0.067
清单综合单价组成明细
定额编号 | 定额项目名称 | 定额 单位 | 数量 | 单价 |  |  |  |  | 合价
|  |  |  | 人工费 | 材料费 |  | 机械费 | 管理费 和利润 | 人工费 |  | 材料费 | 机械费 | 管理费 和利润
5-400 | 铁件 制作 | t | 1 | 5726.45 | 6641.7 |  | 778.1 | 1659.12 | 5726.46 |  | 6641.7 | 778.1 | 1659.12
5-401 | 铁件 安装 | t | 1 | 1884.48 | 73.6 |  | 281 | 545.99 | 1884.48 |  | 73.6 | 281 | 545.99
人工单价 |  | 小计 | [6 empty] | 7610.94 |  | 6715.3 | 1059.1 | 2205.11
技工136元/工日;普工102元/工日 |  | 未计价材料费
清单项目综合单价 | [8 empty] | 17590.28
材 料 费 明 细 | 主要材料名称、规格、型号 | [5 empty] | 单位 | 数量 | 单价（元） |  | 合价（元） | 暂估单价 （元） | 暂估合价 （元）
| 电焊条 | [5 empty] | kg | 56.2 | 4.23 |  | 237.73
| 型钢 | [5 empty] | t | 1.0597 | 5620.68 |  | 5956.23
| 其他材料费 | [7 empty] | - |  | 519.64 | -
| 材料费小计 | [7 empty] | - |  | 6713.6 | -
注：1.如不使用省级或行业建设主管部门发布的计价依据，可不填定额编码、名称等； 2.招标文件提供了暂估单价的材料，按暂估的单价填入表内“暂估单价”栏及“暂估合价”栏。 | [9 empty] | 表-09
综合单价分析表
工程名称：育苗基地 | [5 empty] | 标段：老山头乡永龙村千亩稻田及水稻育苗基地新建项目 |  |  |  | 第 23 页 共 23 页
项目编码 |  | 01B006 |  | 项目名称 |  |  | 成品钢丝网围栏1.8m高 |  | 计量单位 |  | m2 | 工程量 | 764.64
清单综合单价组成明细
定额编号 | 定额项目名称 | 定额 单位 | 数量 | 单价 |  |  |  |  | 合价
|  |  |  | 人工费 | 材料费 |  | 机械费 | 管理费 和利润 | 人工费 |  | 材料费 | 机械费 | 管理费 和利润
补充主材004 | 成品钢丝网围栏1.8m高 | m2 | 1 |  | 12 | [5 empty] | 12
人工单价 |  | 小计 | [8 empty] | 12
|  | 未计价材料费 | [6 empty] | 12
清单项目综合单价 | [8 empty] | 12
材 料 费 明 细 | 主要材料名称、规格、型号 | [5 empty] | 单位 | 数量 | 单价（元） |  | 合价（元） | 暂估单价 （元） | 暂估合价 （元）
| 成品钢丝网围栏1.8m高 | [5 empty] | m2 | 1 | 12 |  | 12
| 材料费小计 | [7 empty] | - |  | 12 | -
注：1.如不使用省级或行业建设主管部门发布的计价依据，可不填定额编码、名称等； 2.招标文件提供了暂估单价的材料，按暂估的单价填入表内“暂估单价”栏及“暂估合价”栏。 | [9 empty] | 表-09

## 表-09-1 综合单价分析表-全费用
全费用综合单价分析表
工程名称：育苗基地 | [5 empty] | 标段：老山头乡永龙村千亩稻田及水稻育苗基地新建项目 | [5 empty] | 第 1 页 共 3 页
序号 | 项目编码 | 项目 名称 | 项目特征 | 工程量 | 单位 |  | 综合单价组成（元） | [7 empty] | 综合单价 | 综合合价
[7 empty] | 人工费 | 材料费 | 机械费 | 管理费和利润 | 总价措施 项目费 |  | 规费 | 税金
1 | 050101003001 | 砍挖灌木丛及根 | 1.人工伐灌木 | 95 | 株 |  | 3.88 |  |  | 1.06 |  |  |  |  | 5.38 | 511.1
2 | 040103001001 | 回填方 | 1.回填费方 2.压路机碾压 | 57.09 | m3 |  | 0.38 | 85.08 | 5.34 | 0.11 |  |  |  |  | 90.94 | 5191.76
3 | 040202006001 | 石灰、粉煤灰、碎(砾)石 | 1.石灰:粉煤灰:碎(砾)石 (10:20:70) 厚度(cm) 20 2.集中消解石灰 3.草袋养生 | 71.36 | m2 |  | 11.9 | 52.76 | 2.5 | 3.57 |  |  |  |  | 71.88 | 5129.36
4 | 040203007001 | 水泥混凝土 | 1.200mm厚C30砼路面（最近商混站距离45公里） 2.塑料薄膜养生 3.锯缝采用锯缝机切缝，6mm宽6mm深 | 71.36 | m2 |  | 13.75 | 93.08 | 0.04 | 4.12 |  |  |  |  | 112.4 | 8020.86
5 | 050101006001 | 清除草皮 | 1.机械清理草皮 2.平均厚度200mm 3.装载机装草皮及垃圾土 4.8t自卸车外运3公里 | 10483.2 | m2 |  | 0.17 | 0.01 | 2.79 | 0.05 |  |  |  |  | 3.03 | 31764.1
6 | 040103001002 | 回填方 | 1.密实度要求:达到使用要求 2.填方材料品种:回填风砂 3.压路机碾压 | 5241.6 | m3 |  | 0.38 | 55.08 | 5.34 | 0.11 |  |  |  |  | 60.94 | 319423.1
7 | 010606005001 | 钢墙架 | 1.L4*4角钢 | 3.799 | t |  | 2319.79 | 6517.26 | 664.19 | 742.33 |  |  |  |  | 10485.93 | 39836.05
8 | 030409001001 | 接地极 | 1.名称:DN40焊接钢管 2.地下1.5 | 380 | 根 |  | 13.55 | 21.83 | 7.91 | 4.33 |  |  |  |  | 48.82 | 18551.6
注：1.如不使用省级或行业建设主管部门发布的计价依据，可不填定额编码、名称等； 2.招标文件提供了暂估单价的材料，按暂估的单价填入表内“暂估单价”栏及“暂估合价”栏。
全费用综合单价分析表
工程名称：育苗基地 | [5 empty] | 标段：老山头乡永龙村千亩稻田及水稻育苗基地新建项目 | [5 empty] | 第 2 页 共 3 页
序号 | 项目编码 | 项目 名称 | 项目特征 | 工程量 | 单位 |  | 综合单价组成（元） | [7 empty] | 综合单价 | 综合合价
[7 empty] | 人工费 | 材料费 | 机械费 | 管理费和利润 | 总价措施 项目费 |  | 规费 | 税金
m
9 | 010606005002 | 钢墙架 | 1.钢材品种、规格:DN50镀锌钢管制作、运输、安装 2.防火要求:焊口处刷防锈漆 | 40.033 | t |  | 2319.79 | 6517.26 | 664.19 | 742.33 |  |  |  |  | 10485.93 | 419783.24
10 | 010606001001 | 钢支撑、钢拉条 | 1.水平支撑DN25镀锌钢管 2.金属构件场内运输 3.焊口处刷防锈漆 | 5.256 | t |  | 1180.48 | 6658.21 | 483.44 | 377.75 |  |  |  |  | 8823.22 | 46374.84
11 | 010606001002 | 钢支撑、钢拉条 | 1.斜支撑DN25镀锌钢管 2.金属构件场内运输 3.焊口处刷防锈漆 | 1.802 | t |  | 1180.48 | 6658.21 | 483.44 | 377.75 |  |  |  |  | 8823.22 | 15899.44
12 | 060105006001 | 棚室塑料膜 | 1.棚室塑料膜，达到使用要求 2.用8#铁丝固定棚膜 | 8785.6 | m2 |  |  | 2.9 | [6 empty] | 2.9 | 25478.24
13 | 01B001 | 地锚 | 地锚 | 1120 | 个 |  |  | 3 | [6 empty] | 3 | 3360
14 | 01B002 | 卡槽（3cm宽） | 1.大棚膜卡槽（含主材、安装） | 2800 | m |  |  | 5 | [6 empty] | 5 | 14000
15 | 040204002001 | 人行道块料铺设 | 1.块料品种、规格:红砖 | 336 | m2 |  | 8.8 | 14.86 |  | 2.81 |  |  |  |  | 27.42 | 9213.12
16 | 01B003 | 育苗土 | 1.河床育苗土 | 602 | m3 |  |  | 105 | [6 empty] | 105 | 63210
注：1.如不使用省级或行业建设主管部门发布的计价依据，可不填定额编码、名称等； 2.招标文件提供了暂估单价的材料，按暂估的单价填入表内“暂估单价”栏及“暂估合价”栏。
全费用综合单价分析表
工程名称：育苗基地 | [5 empty] | 标段：老山头乡永龙村千亩稻田及水稻育苗基地新建项目 | [5 empty] | 第 3 页 共 3 页
序号 | 项目编码 | 项目 名称 | 项目特征 | 工程量 | 单位 |  | 综合单价组成（元） | [7 empty] | 综合单价 | 综合合价
[7 empty] | 人工费 | 材料费 | 机械费 | 管理费和利润 | 总价措施 项目费 |  | 规费 | 税金
17 | 01B004 | 棚室自动喷灌设备 | 1.按建设单位要求安装自动喷灌设备 2.棚室内安装自动喷灌设备，包含配电箱、水泵、水管及喷头等 | 10 | 套 |  |  | 4500 | [6 empty] | 4500 | 45000
18 | 01B005 | 打井 | 1.井深120m，井直径Φ300mm 2.潜水泵采用11kw高扬程380v三相农用灌溉水泵 3.达到使用要求 | 90 | m |  |  | 120 | [6 empty] | 120 | 10800
19 | 030408001001 | 电力电缆 | 1.直埋电力电缆YJLV22-4*35+1*25 | 150 | m |  | 20.06 | 45.8 | 6.55 | 6.42 |  |  |  |  | 80.46 | 12069
20 | 040803005001 | 电缆终端头 | 1.电缆终端头 | 2 | 个 |  | 36.57 | 81.25 |  | 11.7 |  |  |  |  | 132.73 | 265.46
21 | 030409001002 | 接地极 | 1.名称:DN40焊接钢管 2.地下1.5m | 142 | 根 |  | 13.55 | 21.83 | 7.91 | 4.33 |  |  |  |  | 48.82 | 6932.44
22 | 010516002001 | 预埋铁件 | 1.铁件制作、安装 | 0.067 | t |  | 6891.04 | 6715.22 | 1059.1 | 2205.07 |  |  |  |  | 17590.28 | 1178.55
23 | 01B006 | 成品钢丝网围栏1.8m高 | 1.安装成品围栏 2.含主材、安装及运输等费用 | 764.64 | m2 |  |  | 12 | [6 empty] | 12 | 9175.68
注：1.如不使用省级或行业建设主管部门发布的计价依据，可不填定额编码、名称等； 2.招标文件提供了暂估单价的材料，按暂估的单价填入表内“暂估单价”栏及“暂估合价”栏。

## 表-09-2 综合单价分析表-全费用（带子目）
全费用综合单价分析表
工程名称：育苗基地 | [6 empty] | 标段：老山头乡永龙村千亩稻田及水稻育苗基地新建项目 | [5 empty] | 第 1 页 共 29 页
项目编码 |  | 050101003001 |  | 项目名称 |  | 砍挖灌木丛及根 | [5 empty] | 计量单位 |  | 株 |  | 工程量 |  | 95
清单综合单价组成明细
定额编号 | 定额项目名称 | 定额 单位 | 数量 | 单价 | [7 empty] | 合价
|  |  |  | 人工费 | 材料费 | 机械费 |  | 管理费 和利润 | 总价措施 项目费 | 规费 | 税金 | 人工费 |  | 材料费 | 机械费 | 管理费 和利润 | 总价措施 项目费 | 规费 | 税金
借1-14 | 砍挖灌木丛 冠丛高度(cm以内) 150 | 10株 | 0.1 | 43.2 |  |  |  | 10.57 |  |  |  | 4.32 |  |  |  | 1.06
人工单价 |  | 小计 | [9 empty] | 4.32 |  |  |  | 1.06
综合工日108元/工日 |  | 未计价材料费
清单项目综合单价 | [11 empty] | 5.38
材 料 费 明 细 | 主要材料名称、规格、型号 |  |  |  |  | 单位 |  |  | 数量 |  |  | 单价（元） |  |  | 合价（元） |  | 暂估单价 （元） |  | 暂估合价 （元）
注：1.如不使用省级或行业建设主管部门发布的计价依据，可不填定额编码、名称等； 2.招标文件提供了暂估单价的材料，按暂估的单价填入表内“暂估单价”栏及“暂估合价”栏。 | [12 empty] | 表-09-2
全费用综合单价分析表
工程名称：育苗基地 | [6 empty] | 标段：老山头乡永龙村千亩稻田及水稻育苗基地新建项目 | [5 empty] | 第 2 页 共 29 页
项目编码 |  | 040103001001 |  | 项目名称 |  | 回填方 | [5 empty] | 计量单位 |  | m3 |  | 工程量 |  | 57.09
清单综合单价组成明细
定额编号 | 定额项目名称 | 定额 单位 | 数量 | 单价 | [7 empty] | 合价
|  |  |  | 人工费 | 材料费 | 机械费 |  | 管理费 和利润 | 总价措施 项目费 | 规费 | 税金 | 人工费 |  | 材料费 | 机械费 | 管理费 和利润 | 总价措施 项目费 | 规费 | 税金
借1-362 | 填土碾压 内燃压路机15t以内 | 1000m3 | 0.001 | 408 | 85075.6 | 5343.76 |  | 114 |  |  |  | 0.41 |  | 85.08 | 5.34 | 0.11
人工单价 |  | 小计 | [9 empty] | 0.41 |  | 85.08 | 5.34 | 0.11
普工102元/工日 |  | 未计价材料费 | [9 empty] | 85
清单项目综合单价 | [11 empty] | 90.94
材 料 费 明 细 | 主要材料名称、规格、型号 |  |  |  |  | 单位 |  |  | 数量 |  |  | 单价（元） |  |  | 合价（元） |  | 暂估单价 （元） |  | 暂估合价 （元）
| 废方（当地市场价） |  |  |  |  | m3 |  |  | 1 |  |  | 85 |  |  | 85
| 其他材料费 | [10 empty] | - |  |  | 0.08 |  | -
| 材料费小计 | [10 empty] | - |  |  | 85.08 |  | -
注：1.如不使用省级或行业建设主管部门发布的计价依据，可不填定额编码、名称等； 2.招标文件提供了暂估单价的材料，按暂估的单价填入表内“暂估单价”栏及“暂估合价”栏。 | [12 empty] | 表-09-2
全费用综合单价分析表
工程名称：育苗基地 | [6 empty] | 标段：老山头乡永龙村千亩稻田及水稻育苗基地新建项目 | [5 empty] | 第 3 页 共 29 页
项目编码 |  | 040202006001 |  | 项目名称 |  | 石灰、粉煤灰、碎(砾)石 | [5 empty] | 计量单位 |  | m2 |  | 工程量 |  | 71.36
清单综合单价组成明细
定额编号 | 定额项目名称 | 定额 单位 | 数量 | 单价 | [7 empty] | 合价
|  |  |  | 人工费 | 材料费 | 机械费 |  | 管理费 和利润 | 总价措施 项目费 | 规费 | 税金 | 人工费 |  | 材料费 | 机械费 | 管理费 和利润 | 总价措施 项目费 | 规费 | 税金
借2-156 | 石灰:粉煤灰:碎(砾)石 (10:20:70) 厚度(cm) 20 | 100m2 | 0.01 | 1263.54 | 5159.18 | 141.93 |  | 345.62 |  |  |  | 12.64 |  | 51.59 | 1.42 | 3.46
借2-208 | 草袋养生 | 100m2 | 0.01 | 10.47 | 95.17 | 17.5 |  | 2.86 |  |  |  | 0.1 |  | 0.95 | 0.18 | 0.03
借2-210 | 集中消解石灰 | t | 0.0396 | 7.85 | 5.37 | 23.01 |  | 2.15 |  |  |  | 0.31 |  | 0.21 | 0.91 | 0.09
人工单价 |  | 小计 | [9 empty] | 13.05 |  | 52.75 | 2.51 | 3.58
技工136元/工日;普工102元/工日 |  | 未计价材料费 | [9 empty] | 50.51
清单项目综合单价 | [11 empty] | 71.88
材 料 费 明 细 | 主要材料名称、规格、型号 |  |  |  |  | 单位 |  |  | 数量 |  |  | 单价（元） |  |  | 合价（元） |  | 暂估单价 （元） |  | 暂估合价 （元）
| 生石灰 |  |  |  |  | t |  |  | 0.0396 |  |  | 360 |  |  | 14.26
| 粉煤灰 |  |  |  |  | m3 |  |  | 0.1055 |  |  | 75 |  |  | 7.91
| 碎石 25~40(mm) |  |  |  |  | m3 |  |  | 0.1891 |  |  | 150 |  |  | 28.37
注：1.如不使用省级或行业建设主管部门发布的计价依据，可不填定额编码、名称等； 2.招标文件提供了暂估单价的材料，按暂估的单价填入表内“暂估单价”栏及“暂估合价”栏。 | [12 empty] | 表-09-2
全费用综合单价分析表
工程名称：育苗基地 | [6 empty] | 标段：老山头乡永龙村千亩稻田及水稻育苗基地新建项目 | [5 empty] | 第 4 页 共 29 页
| 其他材料费 | [10 empty] | - |  |  | 2.24 |  | -
| 材料费小计 | [10 empty] | - |  |  | 52.78 |  | -
注：1.如不使用省级或行业建设主管部门发布的计价依据，可不填定额编码、名称等； 2.招标文件提供了暂估单价的材料，按暂估的单价填入表内“暂估单价”栏及“暂估合价”栏。 | [12 empty] | 表-09-2
全费用综合单价分析表
工程名称：育苗基地 | [6 empty] | 标段：老山头乡永龙村千亩稻田及水稻育苗基地新建项目 | [5 empty] | 第 5 页 共 29 页
项目编码 |  | 040203007001 |  | 项目名称 |  | 水泥混凝土 | [5 empty] | 计量单位 |  | m2 |  | 工程量 |  | 71.36
清单综合单价组成明细
定额编号 | 定额项目名称 | 定额 单位 | 数量 | 单价 | [7 empty] | 合价
|  |  |  | 人工费 | 材料费 | 机械费 |  | 管理费 和利润 | 总价措施 项目费 | 规费 | 税金 | 人工费 |  | 材料费 | 机械费 | 管理费 和利润 | 总价措施 项目费 | 规费 | 税金
借2-261 | 预拌混凝土 厚度(cm) 20 | 100m2 | 0.01 | 1360.14 | 8983.9 |  |  | 370.19 |  |  |  | 13.6 |  | 89.84 |  | 3.7
借2-268 | 水泥混凝土养生 塑料膜养护 | 100m2 | 0.01 | 118.18 | 312.27 |  |  | 32.16 |  |  |  | 1.18 |  | 3.12 |  | 0.32
借2-274 | 缩缝 锯缝机切缝 缝宽6mm缝深(cm) 5 | 100m | 0.0017 | 186.76 | 59.15 | 20.23 |  | 50.83 |  |  |  | 0.31 |  | 0.1 | 0.03 | 0.09
借2-275 | 缩缝 锯缝机切缝 缝宽6mm缝深(cm) 每增减1 | 100m | 0.0017 | 37.37 | 13.9 | 4.05 |  | 10.17 |  |  |  | 0.06 |  | 0.02 | 0.01 | 0.02
人工单价 |  | 小计 | [9 empty] | 15.15 |  | 93.08 | 0.04 | 4.13
技工136元/工日;普工102元/工日 |  | 未计价材料费 | [9 empty] | 87.72
清单项目综合单价 | [11 empty] | 112.4
材 料 费 明 细 | 主要材料名称、规格、型号 |  |  |  |  | 单位 |  |  | 数量 |  |  | 单价（元） |  |  | 合价（元） |  | 暂估单价 （元） |  | 暂估合价 （元）
| 塑料薄膜 |  |  |  |  | m2 |  |  | 1.15 |  |  | 2.5 |  |  | 2.88
| 预拌混凝土路面(抗折C30砼（运距45公里） 45#) |  |  |  |  | m3 |  |  | 0.204 |  |  | 430 |  |  | 87.72
注：1.如不使用省级或行业建设主管部门发布的计价依据，可不填定额编码、名称等； 2.招标文件提供了暂估单价的材料，按暂估的单价填入表内“暂估单价”栏及“暂估合价”栏。 | [12 empty] | 表-09-2
全费用综合单价分析表
工程名称：育苗基地 | [6 empty] | 标段：老山头乡永龙村千亩稻田及水稻育苗基地新建项目 | [5 empty] | 第 6 页 共 29 页
| 其他材料费 | [10 empty] | - |  |  | 2.5 |  | -
| 材料费小计 | [10 empty] | - |  |  | 93.1 |  | -
注：1.如不使用省级或行业建设主管部门发布的计价依据，可不填定额编码、名称等； 2.招标文件提供了暂估单价的材料，按暂估的单价填入表内“暂估单价”栏及“暂估合价”栏。 | [12 empty] | 表-09-2
全费用综合单价分析表
工程名称：育苗基地 | [6 empty] | 标段：老山头乡永龙村千亩稻田及水稻育苗基地新建项目 | [5 empty] | 第 7 页 共 29 页
项目编码 |  | 050101006001 |  | 项目名称 |  | 清除草皮 | [5 empty] | 计量单位 |  | m2 |  | 工程量 |  | 10483.2
清单综合单价组成明细
定额编号 | 定额项目名称 | 定额 单位 | 数量 | 单价 | [7 empty] | 合价
|  |  |  | 人工费 | 材料费 | 机械费 |  | 管理费 和利润 | 总价措施 项目费 | 规费 | 税金 | 人工费 |  | 材料费 | 机械费 | 管理费 和利润 | 总价措施 项目费 | 规费 | 税金
借1-356 | 平整场地 推土机75kW | 1000m2 | 0.001 | 97.41 |  | 482.92 |  | 27.22 |  |  |  | 0.1 |  |  | 0.48 | 0.03
借1-293 | 装载机装松散土 装载机1m3 | 1000m3 | 0.0002 | 408 |  | 1387.8 |  | 114 |  |  |  | 0.08 |  |  | 0.28 | 0.02
借1-317 | 自卸汽车运土 自卸汽车(载重8t以内)运距(km) 3 | 1000m3 | 0.0002 |  | 60.48 | 10138.49 | [7 empty] | 0.01 | 2.03
人工单价 |  | 小计 | [9 empty] | 0.18 |  | 0.01 | 2.79 | 0.05
普工102元/工日 |  | 未计价材料费
清单项目综合单价 | [11 empty] | 3.03
材 料 费 明 细 | 主要材料名称、规格、型号 |  |  |  |  | 单位 |  |  | 数量 |  |  | 单价（元） |  |  | 合价（元） |  | 暂估单价 （元） |  | 暂估合价 （元）
| 其他材料费 | [10 empty] | - |  |  | 0.01 |  | -
| 材料费小计 | [10 empty] | - |  |  | 0.01 |  | -
注：1.如不使用省级或行业建设主管部门发布的计价依据，可不填定额编码、名称等； 2.招标文件提供了暂估单价的材料，按暂估的单价填入表内“暂估单价”栏及“暂估合价”栏。 | [12 empty] | 表-09-2
全费用综合单价分析表
工程名称：育苗基地 | [6 empty] | 标段：老山头乡永龙村千亩稻田及水稻育苗基地新建项目 | [5 empty] | 第 8 页 共 29 页
项目编码 |  | 040103001002 |  | 项目名称 |  | 回填方 | [5 empty] | 计量单位 |  | m3 |  | 工程量 |  | 5241.6
清单综合单价组成明细
定额编号 | 定额项目名称 | 定额 单位 | 数量 | 单价 | [7 empty] | 合价
|  |  |  | 人工费 | 材料费 | 机械费 |  | 管理费 和利润 | 总价措施 项目费 | 规费 | 税金 | 人工费 |  | 材料费 | 机械费 | 管理费 和利润 | 总价措施 项目费 | 规费 | 税金
借1-362 | 填土碾压 内燃压路机15t以内 | 1000m3 | 0.001 | 408 | 55075.6 | 5343.76 |  | 114 |  |  |  | 0.41 |  | 55.08 | 5.34 | 0.11
人工单价 |  | 小计 | [9 empty] | 0.41 |  | 55.08 | 5.34 | 0.11
普工102元/工日 |  | 未计价材料费 | [9 empty] | 55
清单项目综合单价 | [11 empty] | 60.94
材 料 费 明 细 | 主要材料名称、规格、型号 |  |  |  |  | 单位 |  |  | 数量 |  |  | 单价（元） |  |  | 合价（元） |  | 暂估单价 （元） |  | 暂估合价 （元）
| 风砂 |  |  |  |  | m3 |  |  | 1 |  |  | 55 |  |  | 55
| 其他材料费 | [10 empty] | - |  |  | 0.08 |  | -
| 材料费小计 | [10 empty] | - |  |  | 55.08 |  | -
注：1.如不使用省级或行业建设主管部门发布的计价依据，可不填定额编码、名称等； 2.招标文件提供了暂估单价的材料，按暂估的单价填入表内“暂估单价”栏及“暂估合价”栏。 | [12 empty] | 表-09-2
全费用综合单价分析表
工程名称：育苗基地 | [6 empty] | 标段：老山头乡永龙村千亩稻田及水稻育苗基地新建项目 | [5 empty] | 第 9 页 共 29 页
项目编码 |  | 010606005001 |  | 项目名称 |  | 钢墙架 | [5 empty] | 计量单位 |  | t |  | 工程量 |  | 3.799
清单综合单价组成明细
定额编号 | 定额项目名称 | 定额 单位 | 数量 | 单价 | [7 empty] | 合价
|  |  |  | 人工费 | 材料费 | 机械费 |  | 管理费 和利润 | 总价措施 项目费 | 规费 | 税金 | 人工费 |  | 材料费 | 机械费 | 管理费 和利润 | 总价措施 项目费 | 规费 | 税金
7-24 | 钢墙架 | t | 1 | 2134.83 | 6346.96 | 522.05 |  | 618.52 |  |  |  | 2134.82 |  | 6346.96 | 522.05 | 618.52
7-78 | 住宅钢结构安装 钢梁安装 (单根质量) ≤0.5t | t | 1 | 413.37 | 167 | 87.2 |  | 119.77 |  |  |  | 413.37 |  | 167 | 87.2 | 119.77
7-109 | 金属构件场内运输 | 10t | 0.1 | 139.64 | 33 | 549.41 |  | 40.46 |  |  |  | 13.96 |  | 3.3 | 54.94 | 4.05
人工单价 |  | 小计 | [9 empty] | 2562.15 |  | 6517.26 | 664.19 | 742.34
技工136元/工日;普工102元/工日 |  | 未计价材料费
清单项目综合单价 | [11 empty] | 10485.93
材 料 费 明 细 | 主要材料名称、规格、型号 |  |  |  |  | 单位 |  |  | 数量 |  |  | 单价（元） |  |  | 合价（元） |  | 暂估单价 （元） |  | 暂估合价 （元）
| 电焊条 |  |  |  |  | kg |  |  | 33.708 |  |  | 4.23 |  |  | 142.58
| 型钢 |  |  |  |  | t |  |  | 0.734 |  |  | 5620.68 |  |  | 4125.58
| 中厚钢板 |  |  |  |  | t |  |  | 0.346 |  |  | 5720.68 |  |  | 1979.36
注：1.如不使用省级或行业建设主管部门发布的计价依据，可不填定额编码、名称等； 2.招标文件提供了暂估单价的材料，按暂估的单价填入表内“暂估单价”栏及“暂估合价”栏。 | [12 empty] | 表-09-2
全费用综合单价分析表
工程名称：育苗基地 | [6 empty] | 标段：老山头乡永龙村千亩稻田及水稻育苗基地新建项目 | [5 empty] | 第 10 页 共 29 页
| 其他材料费 | [10 empty] | - |  |  | 269.74 |  | -
| 材料费小计 | [10 empty] | - |  |  | 6517.26 |  | -
注：1.如不使用省级或行业建设主管部门发布的计价依据，可不填定额编码、名称等； 2.招标文件提供了暂估单价的材料，按暂估的单价填入表内“暂估单价”栏及“暂估合价”栏。 | [12 empty] | 表-09-2
全费用综合单价分析表
工程名称：育苗基地 | [6 empty] | 标段：老山头乡永龙村千亩稻田及水稻育苗基地新建项目 | [5 empty] | 第 11 页 共 29 页
项目编码 |  | 030409001001 |  | 项目名称 |  | 接地极 | [5 empty] | 计量单位 |  | 根 |  | 工程量 |  | 380
清单综合单价组成明细
定额编号 | 定额项目名称 | 定额 单位 | 数量 | 单价 | [7 empty] | 合价
|  |  |  | 人工费 | 材料费 | 机械费 |  | 管理费 和利润 | 总价措施 项目费 | 规费 | 税金 | 人工费 |  | 材料费 | 机械费 | 管理费 和利润 | 总价措施 项目费 | 规费 | 税金
借4-10-50 *0.5 | 钢管接地极 普通土 单价*0.5【人工含量已修改】 | 根 | 1 | 14.76 | 21.83 | 7.91 |  | 4.33 |  |  |  | 14.75 |  | 21.83 | 7.91 | 4.33
人工单价 |  | 小计 | [9 empty] | 14.75 |  | 21.83 | 7.91 | 4.33
技工136元/工日;普工102元/工日 |  | 未计价材料费 | [9 empty] | 20.25
清单项目综合单价 | [11 empty] | 48.82
材 料 费 明 细 | 主要材料名称、规格、型号 |  |  |  |  | 单位 |  |  | 数量 |  |  | 单价（元） |  |  | 合价（元） |  | 暂估单价 （元） |  | 暂估合价 （元）
| 焊接钢管 |  |  |  |  | m |  |  | 1.5 |  |  | 13.5 |  |  | 20.25
| 其他材料费 | [10 empty] | - |  |  | 1.58 |  | -
| 材料费小计 | [10 empty] | - |  |  | 21.83 |  | -
注：1.如不使用省级或行业建设主管部门发布的计价依据，可不填定额编码、名称等； 2.招标文件提供了暂估单价的材料，按暂估的单价填入表内“暂估单价”栏及“暂估合价”栏。 | [12 empty] | 表-09-2
全费用综合单价分析表
工程名称：育苗基地 | [6 empty] | 标段：老山头乡永龙村千亩稻田及水稻育苗基地新建项目 | [5 empty] | 第 12 页 共 29 页
项目编码 |  | 010606005002 |  | 项目名称 |  | 钢墙架 | [5 empty] | 计量单位 |  | t |  | 工程量 |  | 40.033
清单综合单价组成明细
定额编号 | 定额项目名称 | 定额 单位 | 数量 | 单价 | [7 empty] | 合价
|  |  |  | 人工费 | 材料费 | 机械费 |  | 管理费 和利润 | 总价措施 项目费 | 规费 | 税金 | 人工费 |  | 材料费 | 机械费 | 管理费 和利润 | 总价措施 项目费 | 规费 | 税金
7-24 | 钢墙架 | t | 1 | 2134.83 | 6346.96 | 522.05 |  | 618.52 |  |  |  | 2134.82 |  | 6346.96 | 522.05 | 618.52
7-78 | 住宅钢结构安装 钢梁安装 (单根质量) ≤0.5t | t | 1 | 413.37 | 167 | 87.2 |  | 119.77 |  |  |  | 413.37 |  | 167 | 87.2 | 119.77
7-109 | 金属构件场内运输 | 10t | 0.1 | 139.64 | 33 | 549.41 |  | 40.46 |  |  |  | 13.96 |  | 3.3 | 54.94 | 4.05
人工单价 |  | 小计 | [9 empty] | 2562.15 |  | 6517.26 | 664.19 | 742.34
技工136元/工日;普工102元/工日 |  | 未计价材料费
清单项目综合单价 | [11 empty] | 10485.93
材 料 费 明 细 | 主要材料名称、规格、型号 |  |  |  |  | 单位 |  |  | 数量 |  |  | 单价（元） |  |  | 合价（元） |  | 暂估单价 （元） |  | 暂估合价 （元）
| 电焊条 |  |  |  |  | kg |  |  | 33.708 |  |  | 4.23 |  |  | 142.58
| 镀锌管 |  |  |  |  | t |  |  | 0.734 |  |  | 5620.68 |  |  | 4125.58
| 镀锌管 |  |  |  |  | t |  |  | 0.346 |  |  | 5720.68 |  |  | 1979.36
注：1.如不使用省级或行业建设主管部门发布的计价依据，可不填定额编码、名称等； 2.招标文件提供了暂估单价的材料，按暂估的单价填入表内“暂估单价”栏及“暂估合价”栏。 | [12 empty] | 表-09-2
全费用综合单价分析表
工程名称：育苗基地 | [6 empty] | 标段：老山头乡永龙村千亩稻田及水稻育苗基地新建项目 | [5 empty] | 第 13 页 共 29 页
| 其他材料费 | [10 empty] | - |  |  | 269.74 |  | -
| 材料费小计 | [10 empty] | - |  |  | 6517.26 |  | -
注：1.如不使用省级或行业建设主管部门发布的计价依据，可不填定额编码、名称等； 2.招标文件提供了暂估单价的材料，按暂估的单价填入表内“暂估单价”栏及“暂估合价”栏。 | [12 empty] | 表-09-2
全费用综合单价分析表
工程名称：育苗基地 | [6 empty] | 标段：老山头乡永龙村千亩稻田及水稻育苗基地新建项目 | [5 empty] | 第 14 页 共 29 页
项目编码 |  | 010606001001 |  | 项目名称 |  | 钢支撑、钢拉条 | [5 empty] | 计量单位 |  | t |  | 工程量 |  | 5.256
清单综合单价组成明细
定额编号 | 定额项目名称 | 定额 单位 | 数量 | 单价 | [7 empty] | 合价
|  |  |  | 人工费 | 材料费 | 机械费 |  | 管理费 和利润 | 总价措施 项目费 | 规费 | 税金 | 人工费 |  | 材料费 | 机械费 | 管理费 和利润 | 总价措施 项目费 | 规费 | 税金
7-18 | 钢支撑制作 钢管 | t | 1 | 834.05 | 6431.34 | 334.82 |  | 241.65 |  |  |  | 834.06 |  | 6431.34 | 334.82 | 241.65
7-82 | 住宅钢结构安装 钢支撑安装 (质量) ≤1.5t | t | 1 | 455.8 | 223.57 | 93.68 |  | 132.06 |  |  |  | 455.8 |  | 223.57 | 93.68 | 132.06
7-109 | 金属构件场内运输 | 10t | 0.1 | 139.64 | 33 | 549.41 |  | 40.46 |  |  |  | 13.96 |  | 3.3 | 54.94 | 4.05
人工单价 |  | 小计 | [9 empty] | 1303.82 |  | 6658.21 | 483.44 | 377.76
技工136元/工日;普工102元/工日 |  | 未计价材料费
清单项目综合单价 | [11 empty] | 8823.22
材 料 费 明 细 | 主要材料名称、规格、型号 |  |  |  |  | 单位 |  |  | 数量 |  |  | 单价（元） |  |  | 合价（元） |  | 暂估单价 （元） |  | 暂估合价 （元）
| 电焊条 |  |  |  |  | kg |  |  | 25.296 |  |  | 4.23 |  |  | 107
| 镀锌钢管DN25 |  |  |  |  | t |  |  | 0.99 |  |  | 5720.68 |  |  | 5663.47
| 钢支撑 |  |  |  |  | t |  |  | 1
注：1.如不使用省级或行业建设主管部门发布的计价依据，可不填定额编码、名称等； 2.招标文件提供了暂估单价的材料，按暂估的单价填入表内“暂估单价”栏及“暂估合价”栏。 | [12 empty] | 表-09-2
全费用综合单价分析表
工程名称：育苗基地 | [6 empty] | 标段：老山头乡永龙村千亩稻田及水稻育苗基地新建项目 | [5 empty] | 第 15 页 共 29 页
| 其他材料费 | [10 empty] | - |  |  | 887.73 |  | -
| 材料费小计 | [10 empty] | - |  |  | 6658.2 |  | -
注：1.如不使用省级或行业建设主管部门发布的计价依据，可不填定额编码、名称等； 2.招标文件提供了暂估单价的材料，按暂估的单价填入表内“暂估单价”栏及“暂估合价”栏。 | [12 empty] | 表-09-2
全费用综合单价分析表
工程名称：育苗基地 | [6 empty] | 标段：老山头乡永龙村千亩稻田及水稻育苗基地新建项目 | [5 empty] | 第 16 页 共 29 页
项目编码 |  | 010606001002 |  | 项目名称 |  | 钢支撑、钢拉条 | [5 empty] | 计量单位 |  | t |  | 工程量 |  | 1.802
清单综合单价组成明细
定额编号 | 定额项目名称 | 定额 单位 | 数量 | 单价 | [7 empty] | 合价
|  |  |  | 人工费 | 材料费 | 机械费 |  | 管理费 和利润 | 总价措施 项目费 | 规费 | 税金 | 人工费 |  | 材料费 | 机械费 | 管理费 和利润 | 总价措施 项目费 | 规费 | 税金
7-18 | 钢支撑制作 钢管 | t | 1 | 834.05 | 6431.34 | 334.82 |  | 241.65 |  |  |  | 834.06 |  | 6431.34 | 334.82 | 241.65
7-82 | 住宅钢结构安装 钢支撑安装 (质量) ≤1.5t | t | 1 | 455.8 | 223.57 | 93.68 |  | 132.06 |  |  |  | 455.8 |  | 223.57 | 93.68 | 132.06
7-109 | 金属构件场内运输 | 10t | 0.1 | 139.64 | 33 | 549.41 |  | 40.46 |  |  |  | 13.96 |  | 3.3 | 54.94 | 4.05
人工单价 |  | 小计 | [9 empty] | 1303.82 |  | 6658.21 | 483.44 | 377.76
技工136元/工日;普工102元/工日 |  | 未计价材料费
清单项目综合单价 | [11 empty] | 8823.22
材 料 费 明 细 | 主要材料名称、规格、型号 |  |  |  |  | 单位 |  |  | 数量 |  |  | 单价（元） |  |  | 合价（元） |  | 暂估单价 （元） |  | 暂估合价 （元）
| 电焊条 |  |  |  |  | kg |  |  | 25.296 |  |  | 4.23 |  |  | 107
| 镀锌钢管DN25 |  |  |  |  | t |  |  | 0.99 |  |  | 5720.68 |  |  | 5663.47
| 钢支撑 |  |  |  |  | t |  |  | 1
注：1.如不使用省级或行业建设主管部门发布的计价依据，可不填定额编码、名称等； 2.招标文件提供了暂估单价的材料，按暂估的单价填入表内“暂估单价”栏及“暂估合价”栏。 | [12 empty] | 表-09-2
全费用综合单价分析表
工程名称：育苗基地 | [6 empty] | 标段：老山头乡永龙村千亩稻田及水稻育苗基地新建项目 | [5 empty] | 第 17 页 共 29 页
| 其他材料费 | [10 empty] | - |  |  | 887.73 |  | -
| 材料费小计 | [10 empty] | - |  |  | 6658.2 |  | -
注：1.如不使用省级或行业建设主管部门发布的计价依据，可不填定额编码、名称等； 2.招标文件提供了暂估单价的材料，按暂估的单价填入表内“暂估单价”栏及“暂估合价”栏。 | [12 empty] | 表-09-2
全费用综合单价分析表
工程名称：育苗基地 | [6 empty] | 标段：老山头乡永龙村千亩稻田及水稻育苗基地新建项目 | [5 empty] | 第 18 页 共 29 页
项目编码 |  | 060105006001 |  | 项目名称 |  | 棚室塑料膜 | [5 empty] | 计量单位 |  | m2 |  | 工程量 |  | 8785.6
清单综合单价组成明细
定额编号 | 定额项目名称 | 定额 单位 | 数量 | 单价 | [7 empty] | 合价
|  |  |  | 人工费 | 材料费 | 机械费 |  | 管理费 和利润 | 总价措施 项目费 | 规费 | 税金 | 人工费 |  | 材料费 | 机械费 | 管理费 和利润 | 总价措施 项目费 | 规费 | 税金
C00067 | 塑料薄膜 | m2 | 1 |  | 2.5 | [8 empty] | 2.5
补子目3 | 8#铁丝 | m | 0.8059 |  | 0.5 | [8 empty] | 0.4
人工单价 |  | 小计 | [11 empty] | 2.9
未计价材料费
清单项目综合单价 | [11 empty] | 2.9
材 料 费 明 细 | 主要材料名称、规格、型号 |  |  |  |  | 单位 |  |  | 数量 |  |  | 单价（元） |  |  | 合价（元） |  | 暂估单价 （元） |  | 暂估合价 （元）
| 8#铁丝 |  |  |  |  | m |  |  | 0.8059 |  |  | 0.5 |  |  | 0.4
| 塑料薄膜 |  |  |  |  | m2 |  |  | 1 |  |  | 2.5 |  |  | 2.5
| 材料费小计 | [10 empty] | - |  |  | 2.9 |  | -
注：1.如不使用省级或行业建设主管部门发布的计价依据，可不填定额编码、名称等； 2.招标文件提供了暂估单价的材料，按暂估的单价填入表内“暂估单价”栏及“暂估合价”栏。 | [12 empty] | 表-09-2
全费用综合单价分析表
工程名称：育苗基地 | [6 empty] | 标段：老山头乡永龙村千亩稻田及水稻育苗基地新建项目 | [5 empty] | 第 19 页 共 29 页
项目编码 |  | 01B001 |  | 项目名称 |  | 地锚 | [5 empty] | 计量单位 |  | 个 |  | 工程量 |  | 1120
清单综合单价组成明细
定额编号 | 定额项目名称 | 定额 单位 | 数量 | 单价 | [7 empty] | 合价
|  |  |  | 人工费 | 材料费 | 机械费 |  | 管理费 和利润 | 总价措施 项目费 | 规费 | 税金 | 人工费 |  | 材料费 | 机械费 | 管理费 和利润 | 总价措施 项目费 | 规费 | 税金
补子目1 | 地锚 | 个 | 1 |  | 3 | [8 empty] | 3
人工单价 |  | 小计 | [11 empty] | 3
未计价材料费
清单项目综合单价 | [11 empty] | 3
材 料 费 明 细 | 主要材料名称、规格、型号 |  |  |  |  | 单位 |  |  | 数量 |  |  | 单价（元） |  |  | 合价（元） |  | 暂估单价 （元） |  | 暂估合价 （元）
| 地锚 |  |  |  |  | 个 |  |  | 1 |  |  | 3 |  |  | 3
| 材料费小计 | [10 empty] | - |  |  | 3 |  | -
注：1.如不使用省级或行业建设主管部门发布的计价依据，可不填定额编码、名称等； 2.招标文件提供了暂估单价的材料，按暂估的单价填入表内“暂估单价”栏及“暂估合价”栏。 | [12 empty] | 表-09-2
全费用综合单价分析表
工程名称：育苗基地 | [6 empty] | 标段：老山头乡永龙村千亩稻田及水稻育苗基地新建项目 | [5 empty] | 第 20 页 共 29 页
项目编码 |  | 01B002 |  | 项目名称 |  | 卡槽（3cm宽） | [5 empty] | 计量单位 |  | m |  | 工程量 |  | 2800
清单综合单价组成明细
定额编号 | 定额项目名称 | 定额 单位 | 数量 | 单价 | [7 empty] | 合价
|  |  |  | 人工费 | 材料费 | 机械费 |  | 管理费 和利润 | 总价措施 项目费 | 规费 | 税金 | 人工费 |  | 材料费 | 机械费 | 管理费 和利润 | 总价措施 项目费 | 规费 | 税金
补子目2 | 卡槽（3cm宽） | m | 1 |  | 5 | [8 empty] | 5
人工单价 |  | 小计 | [11 empty] | 5
未计价材料费
清单项目综合单价 | [11 empty] | 5
材 料 费 明 细 | 主要材料名称、规格、型号 |  |  |  |  | 单位 |  |  | 数量 |  |  | 单价（元） |  |  | 合价（元） |  | 暂估单价 （元） |  | 暂估合价 （元）
| 卡槽（3cm宽） |  |  |  |  | m |  |  | 1 |  |  | 5 |  |  | 5
| 材料费小计 | [10 empty] | - |  |  | 5 |  | -
注：1.如不使用省级或行业建设主管部门发布的计价依据，可不填定额编码、名称等； 2.招标文件提供了暂估单价的材料，按暂估的单价填入表内“暂估单价”栏及“暂估合价”栏。 | [12 empty] | 表-09-2
全费用综合单价分析表
工程名称：育苗基地 | [6 empty] | 标段：老山头乡永龙村千亩稻田及水稻育苗基地新建项目 | [5 empty] | 第 21 页 共 29 页
项目编码 |  | 040204002001 |  | 项目名称 |  | 人行道块料铺设 | [5 empty] | 计量单位 |  | m2 |  | 工程量 |  | 336
清单综合单价组成明细
定额编号 | 定额项目名称 | 定额 单位 | 数量 | 单价 | [7 empty] | 合价
|  |  |  | 人工费 | 材料费 | 机械费 |  | 管理费 和利润 | 总价措施 项目费 | 规费 | 税金 | 人工费 |  | 材料费 | 机械费 | 管理费 和利润 | 总价措施 项目费 | 规费 | 税金
12-64 换 | 标准砖楼地面 砂结合层 平铺 | 100m2 | 0.01 | 975.6 | 1485.87 |  |  | 281.75 |  |  |  | 9.76 |  | 14.86 |  | 2.82
人工单价 |  | 小计 | [9 empty] | 9.76 |  | 14.86 |  | 2.82
技工136元/工日;普工102元/工日 |  | 未计价材料费
清单项目综合单价 | [11 empty] | 27.42
材 料 费 明 细 | 主要材料名称、规格、型号 |  |  |  |  | 单位 |  |  | 数量 |  |  | 单价（元） |  |  | 合价（元） |  | 暂估单价 （元） |  | 暂估合价 （元）
| 标准砖 240×115×53mm |  |  |  |  | 千块 |  |  | 0.0345 |  |  | 430 |  |  | 14.84
| 其他材料费 | [10 empty] | - |  |  | 0.02 |  | -
| 材料费小计 | [10 empty] | - |  |  | 14.86 |  | -
注：1.如不使用省级或行业建设主管部门发布的计价依据，可不填定额编码、名称等； 2.招标文件提供了暂估单价的材料，按暂估的单价填入表内“暂估单价”栏及“暂估合价”栏。 | [12 empty] | 表-09-2
全费用综合单价分析表
工程名称：育苗基地 | [6 empty] | 标段：老山头乡永龙村千亩稻田及水稻育苗基地新建项目 | [5 empty] | 第 22 页 共 29 页
项目编码 |  | 01B003 |  | 项目名称 |  | 育苗土 | [5 empty] | 计量单位 |  | m3 |  | 工程量 |  | 602
清单综合单价组成明细
定额编号 | 定额项目名称 | 定额 单位 | 数量 | 单价 | [7 empty] | 合价
|  |  |  | 人工费 | 材料费 | 机械费 |  | 管理费 和利润 | 总价措施 项目费 | 规费 | 税金 | 人工费 |  | 材料费 | 机械费 | 管理费 和利润 | 总价措施 项目费 | 规费 | 税金
补充主材002 | 育苗土 | m3 | 1 |  | 105 | [8 empty] | 105
人工单价 |  | 小计 | [11 empty] | 105
|  | 未计价材料费 | [9 empty] | 105
清单项目综合单价 | [11 empty] | 105
材 料 费 明 细 | 主要材料名称、规格、型号 |  |  |  |  | 单位 |  |  | 数量 |  |  | 单价（元） |  |  | 合价（元） |  | 暂估单价 （元） |  | 暂估合价 （元）
| 育苗土 |  |  |  |  | m3 |  |  | 1 |  |  | 105 |  |  | 105
| 材料费小计 | [10 empty] | - |  |  | 105 |  | -
注：1.如不使用省级或行业建设主管部门发布的计价依据，可不填定额编码、名称等； 2.招标文件提供了暂估单价的材料，按暂估的单价填入表内“暂估单价”栏及“暂估合价”栏。 | [12 empty] | 表-09-2
全费用综合单价分析表
工程名称：育苗基地 | [6 empty] | 标段：老山头乡永龙村千亩稻田及水稻育苗基地新建项目 | [5 empty] | 第 23 页 共 29 页
项目编码 |  | 01B004 |  | 项目名称 |  | 棚室自动喷灌设备 | [5 empty] | 计量单位 |  | 套 |  | 工程量 |  | 10
清单综合单价组成明细
定额编号 | 定额项目名称 | 定额 单位 | 数量 | 单价 | [7 empty] | 合价
|  |  |  | 人工费 | 材料费 | 机械费 |  | 管理费 和利润 | 总价措施 项目费 | 规费 | 税金 | 人工费 |  | 材料费 | 机械费 | 管理费 和利润 | 总价措施 项目费 | 规费 | 税金
补子目4 | 棚室自动喷灌设备 | 套 | 1 |  | 4500 | [8 empty] | 4500
人工单价 |  | 小计 | [11 empty] | 4500
未计价材料费
清单项目综合单价 | [11 empty] | 4500
材 料 费 明 细 | 主要材料名称、规格、型号 |  |  |  |  | 单位 |  |  | 数量 |  |  | 单价（元） |  |  | 合价（元） |  | 暂估单价 （元） |  | 暂估合价 （元）
| 棚室自动喷灌设备 |  |  |  |  | 套 |  |  | 1 |  |  | 4500 |  |  | 4500
| 材料费小计 | [10 empty] | - |  |  | 4500 |  | -
注：1.如不使用省级或行业建设主管部门发布的计价依据，可不填定额编码、名称等； 2.招标文件提供了暂估单价的材料，按暂估的单价填入表内“暂估单价”栏及“暂估合价”栏。 | [12 empty] | 表-09-2
全费用综合单价分析表
工程名称：育苗基地 | [6 empty] | 标段：老山头乡永龙村千亩稻田及水稻育苗基地新建项目 | [5 empty] | 第 24 页 共 29 页
项目编码 |  | 01B005 |  | 项目名称 |  | 打井 | [5 empty] | 计量单位 |  | m |  | 工程量 |  | 90
清单综合单价组成明细
定额编号 | 定额项目名称 | 定额 单位 | 数量 | 单价 | [7 empty] | 合价
|  |  |  | 人工费 | 材料费 | 机械费 |  | 管理费 和利润 | 总价措施 项目费 | 规费 | 税金 | 人工费 |  | 材料费 | 机械费 | 管理费 和利润 | 总价措施 项目费 | 规费 | 税金
补子目1 | 打井 | m | 1 |  | 120 | [8 empty] | 120
人工单价 |  | 小计 | [11 empty] | 120
未计价材料费
清单项目综合单价 | [11 empty] | 120
材 料 费 明 细 | 主要材料名称、规格、型号 |  |  |  |  | 单位 |  |  | 数量 |  |  | 单价（元） |  |  | 合价（元） |  | 暂估单价 （元） |  | 暂估合价 （元）
| 打井 |  |  |  |  | m |  |  | 1 |  |  | 120 |  |  | 120
| 材料费小计 | [10 empty] | - |  |  | 120 |  | -
注：1.如不使用省级或行业建设主管部门发布的计价依据，可不填定额编码、名称等； 2.招标文件提供了暂估单价的材料，按暂估的单价填入表内“暂估单价”栏及“暂估合价”栏。 | [12 empty] | 表-09-2
全费用综合单价分析表
工程名称：育苗基地 | [6 empty] | 标段：老山头乡永龙村千亩稻田及水稻育苗基地新建项目 | [5 empty] | 第 25 页 共 29 页
项目编码 |  | 030408001001 |  | 项目名称 |  | 电力电缆 | [5 empty] | 计量单位 |  | m |  | 工程量 |  | 150
清单综合单价组成明细
定额编号 | 定额项目名称 | 定额 单位 | 数量 | 单价 | [7 empty] | 合价
|  |  |  | 人工费 | 材料费 | 机械费 |  | 管理费 和利润 | 总价措施 项目费 | 规费 | 税金 | 人工费 |  | 材料费 | 机械费 | 管理费 和利润 | 总价措施 项目费 | 规费 | 税金
借4-9-184 | 电缆沟(隧)道内电力五芯电缆敷设 电缆截面(mm2) ≤50 | 10m | 0.1 | 49.03 | 457.85 | 11.18 |  | 14.4 |  |  |  | 4.9 |  | 45.79 | 1.12 | 1.44
借4-9-17 | 沟槽挖填 人工挖填 普通土 | m3 | 0.426 | 39.41 | 0.03 | 12.76 |  | 11.69 |  |  |  | 16.79 |  | 0.01 | 5.44 | 4.98
人工单价 |  | 小计 | [9 empty] | 21.69 |  | 45.8 | 6.56 | 6.42
技工136元/工日;普工102元/工日 |  | 未计价材料费 | [9 empty] | 45.45
清单项目综合单价 | [11 empty] | 80.46
材 料 费 明 细 | 主要材料名称、规格、型号 |  |  |  |  | 单位 |  |  | 数量 |  |  | 单价（元） |  |  | 合价（元） |  | 暂估单价 （元） |  | 暂估合价 （元）
| 电力电缆YJLV22-4*35+1*25 |  |  |  |  | m |  |  | 1.01 |  |  | 45 |  |  | 45.45
| 其他材料费 | [10 empty] | - |  |  | 0.35 |  | -
| 材料费小计 | [10 empty] | - |  |  | 45.8 |  | -
注：1.如不使用省级或行业建设主管部门发布的计价依据，可不填定额编码、名称等； 2.招标文件提供了暂估单价的材料，按暂估的单价填入表内“暂估单价”栏及“暂估合价”栏。 | [12 empty] | 表-09-2
全费用综合单价分析表
工程名称：育苗基地 | [6 empty] | 标段：老山头乡永龙村千亩稻田及水稻育苗基地新建项目 | [5 empty] | 第 26 页 共 29 页
项目编码 |  | 040803005001 |  | 项目名称 |  | 电缆终端头 | [5 empty] | 计量单位 |  | 个 |  | 工程量 |  | 2
清单综合单价组成明细
定额编号 | 定额项目名称 | 定额 单位 | 数量 | 单价 | [7 empty] | 合价
|  |  |  | 人工费 | 材料费 | 机械费 |  | 管理费 和利润 | 总价措施 项目费 | 规费 | 税金 | 人工费 |  | 材料费 | 机械费 | 管理费 和利润 | 总价措施 项目费 | 规费 | 税金
借4-9-518 | 1kV以下铝芯电力五芯电缆干包式终端头 电缆截面(mm2) ≤35 | 个 | 1 | 39.78 | 81.25 |  |  | 11.7 |  |  |  | 39.78 |  | 81.25 |  | 11.7
人工单价 |  | 小计 | [9 empty] | 39.78 |  | 81.25 |  | 11.7
技工136元/工日;普工102元/工日 |  | 未计价材料费 | [9 empty] | 16.8
清单项目综合单价 | [11 empty] | 132.73
材 料 费 明 细 | 主要材料名称、规格、型号 |  |  |  |  | 单位 |  |  | 数量 |  |  | 单价（元） |  |  | 合价（元） |  | 暂估单价 （元） |  | 暂估合价 （元）
| 塑料手套 ST型 |  |  |  |  | 个 |  |  | 1.05 |  |  | 16 |  |  | 16.8
| 其他材料费 | [10 empty] | - |  |  | 64.46 |  | -
| 材料费小计 | [10 empty] | - |  |  | 81.26 |  | -
注：1.如不使用省级或行业建设主管部门发布的计价依据，可不填定额编码、名称等； 2.招标文件提供了暂估单价的材料，按暂估的单价填入表内“暂估单价”栏及“暂估合价”栏。 | [12 empty] | 表-09-2
全费用综合单价分析表
工程名称：育苗基地 | [6 empty] | 标段：老山头乡永龙村千亩稻田及水稻育苗基地新建项目 | [5 empty] | 第 27 页 共 29 页
项目编码 |  | 030409001002 |  | 项目名称 |  | 接地极 | [5 empty] | 计量单位 |  | 根 |  | 工程量 |  | 142
清单综合单价组成明细
定额编号 | 定额项目名称 | 定额 单位 | 数量 | 单价 | [7 empty] | 合价
|  |  |  | 人工费 | 材料费 | 机械费 |  | 管理费 和利润 | 总价措施 项目费 | 规费 | 税金 | 人工费 |  | 材料费 | 机械费 | 管理费 和利润 | 总价措施 项目费 | 规费 | 税金
借4-10-50 *0.5 | 钢管接地极 普通土 单价*0.5【人工含量已修改】 | 根 | 1 | 14.76 | 21.83 | 7.91 |  | 4.33 |  |  |  | 14.75 |  | 21.83 | 7.91 | 4.33
人工单价 |  | 小计 | [9 empty] | 14.75 |  | 21.83 | 7.91 | 4.33
技工136元/工日;普工102元/工日 |  | 未计价材料费 | [9 empty] | 20.25
清单项目综合单价 | [11 empty] | 48.82
材 料 费 明 细 | 主要材料名称、规格、型号 |  |  |  |  | 单位 |  |  | 数量 |  |  | 单价（元） |  |  | 合价（元） |  | 暂估单价 （元） |  | 暂估合价 （元）
| 焊接钢管 |  |  |  |  | m |  |  | 1.5 |  |  | 13.5 |  |  | 20.25
| 其他材料费 | [10 empty] | - |  |  | 1.58 |  | -
| 材料费小计 | [10 empty] | - |  |  | 21.83 |  | -
注：1.如不使用省级或行业建设主管部门发布的计价依据，可不填定额编码、名称等； 2.招标文件提供了暂估单价的材料，按暂估的单价填入表内“暂估单价”栏及“暂估合价”栏。 | [12 empty] | 表-09-2
全费用综合单价分析表
工程名称：育苗基地 | [6 empty] | 标段：老山头乡永龙村千亩稻田及水稻育苗基地新建项目 | [5 empty] | 第 28 页 共 29 页
项目编码 |  | 010516002001 |  | 项目名称 |  | 预埋铁件 | [5 empty] | 计量单位 |  | t |  | 工程量 |  | 0.067
清单综合单价组成明细
定额编号 | 定额项目名称 | 定额 单位 | 数量 | 单价 | [7 empty] | 合价
|  |  |  | 人工费 | 材料费 | 机械费 |  | 管理费 和利润 | 总价措施 项目费 | 规费 | 税金 | 人工费 |  | 材料费 | 机械费 | 管理费 和利润 | 总价措施 项目费 | 规费 | 税金
5-400 | 铁件 制作 | t | 1 | 5726.45 | 6641.7 | 778.1 |  | 1659.12 |  |  |  | 5726.46 |  | 6641.7 | 778.1 | 1659.12
5-401 | 铁件 安装 | t | 1 | 1884.48 | 73.6 | 281 |  | 545.99 |  |  |  | 1884.48 |  | 73.6 | 281 | 545.99
人工单价 |  | 小计 | [9 empty] | 7610.94 |  | 6715.3 | 1059.1 | 2205.11
技工136元/工日;普工102元/工日 |  | 未计价材料费
清单项目综合单价 | [11 empty] | 17590.28
材 料 费 明 细 | 主要材料名称、规格、型号 |  |  |  |  | 单位 |  |  | 数量 |  |  | 单价（元） |  |  | 合价（元） |  | 暂估单价 （元） |  | 暂估合价 （元）
| 电焊条 |  |  |  |  | kg |  |  | 56.2 |  |  | 4.23 |  |  | 237.73
| 型钢 |  |  |  |  | t |  |  | 1.0597 |  |  | 5620.68 |  |  | 5956.23
| 其他材料费 | [10 empty] | - |  |  | 519.64 |  | -
| 材料费小计 | [10 empty] | - |  |  | 6713.6 |  | -
注：1.如不使用省级或行业建设主管部门发布的计价依据，可不填定额编码、名称等； 2.招标文件提供了暂估单价的材料，按暂估的单价填入表内“暂估单价”栏及“暂估合价”栏。 | [12 empty] | 表-09-2
全费用综合单价分析表
工程名称：育苗基地 | [6 empty] | 标段：老山头乡永龙村千亩稻田及水稻育苗基地新建项目 | [5 empty] | 第 29 页 共 29 页
项目编码 |  | 01B006 |  | 项目名称 |  | 成品钢丝网围栏1.8m高 | [5 empty] | 计量单位 |  | m2 |  | 工程量 |  | 764.64
清单综合单价组成明细
定额编号 | 定额项目名称 | 定额 单位 | 数量 | 单价 | [7 empty] | 合价
|  |  |  | 人工费 | 材料费 | 机械费 |  | 管理费 和利润 | 总价措施 项目费 | 规费 | 税金 | 人工费 |  | 材料费 | 机械费 | 管理费 和利润 | 总价措施 项目费 | 规费 | 税金
补充主材004 | 成品钢丝网围栏1.8m高 | m2 | 1 |  | 12 | [8 empty] | 12
人工单价 |  | 小计 | [11 empty] | 12
|  | 未计价材料费 | [9 empty] | 12
清单项目综合单价 | [11 empty] | 12
材 料 费 明 细 | 主要材料名称、规格、型号 |  |  |  |  | 单位 |  |  | 数量 |  |  | 单价（元） |  |  | 合价（元） |  | 暂估单价 （元） |  | 暂估合价 （元）
| 成品钢丝网围栏1.8m高 |  |  |  |  | m2 |  |  | 1 |  |  | 12 |  |  | 12
| 材料费小计 | [10 empty] | - |  |  | 12 |  | -
注：1.如不使用省级或行业建设主管部门发布的计价依据，可不填定额编码、名称等； 2.招标文件提供了暂估单价的材料，按暂估的单价填入表内“暂估单价”栏及“暂估合价”栏。 | [12 empty] | 表-09-2

## 表-11 总价措施项目清单与计价表
总价措施项目清单与计价表
工程名称：育苗基地 |  |  |  | 标段：老山头乡永龙村千亩稻田及水稻育苗基地新建项目 |  |  |  | 第 1 页 共 1 页
序号 | 项目编码 | 项目名称 | 基数说明 |  | 费率 (%) | 金额 (元) | 调整 费率(%) |  | 调整后 金额(元) | 备注
一 |  | 安全文明施工费 |  |  |  | 34668.44
1 | 011707001001 | 安全文明施工费 | 分部分项合计+单价措施项目费-分部分项设备费-单价措施项目设备费 |  | 3.12 | 34668.44
二 |  | 其他措施项目费 |  |  |  | 699.56
2 | 011707002001 | 夜间施工费 | 分部分项计费人工费+单价措施计费人工费 |  | 0.12 | 155.46
3 | 011707004001 | 二次搬运费 | 分部分项计费人工费+单价措施计费人工费 |  | 0.12 | 155.46
4 | 011707005002 | 冬季施工增加费 | 分部分项冬季施工人工预算价+分部分项冬季施工机具预算价+单价措施冬季施工人工预算价+单价措施冬季施工机具预算价 |  | 5
5 | 011707005001 | 雨季施工增加费 | 分部分项计费人工费+单价措施计费人工费 |  | 0.11 | 142.5
6 | 011707007001 | 已完工程及设备保护费 | 分部分项计费人工费+单价措施计费人工费 |  | 0.11 | 142.5
7 | 01B001 | 工程定位复测费 | 分部分项计费人工费+单价措施计费人工费 |  | 0.08 | 103.64
三 |  | 专业工程措施项目费
8 | 01B002 | 专业工程措施项目费
合 计 | [5 empty] | 35368
编制人（造价人员）： |  |  |  | 复核人（造价工程师）：
表-11

## 表-11-1 总价措施项目专业工程措施项目计价明细表
总价措施项目专业工程措施项目计价明细表
工程名称：育苗基地 |  |  |  | 标段：老山头乡永龙村千亩稻田及水稻育苗基地新建项目 |  |  |  |  | 第 1 页 共 1 页
序号 | 清单编码 | 清单名称 | 清单特征描述 |  | 计量单位 | 工程量 | 金额
[7 empty] | 综合单价 | 综合合价 |  | 其中
暂估价
注：为计取规费等的使用，可在表中增设其中：“定额人工费”。
表-11-1

## 表-12 其他项目清单与计价汇总表
其他项目清单与计价汇总表
工程名称：育苗基地 |  | 标段：老山头乡永龙村千亩稻田及水稻育苗基地新建项目 |  |  | 第 1 页 共 1 页
序号 | 项目名称 |  | 金额（元） | 结算金额（元） |  | 备注
1 | 暂列金额 |  |  |  |  | 明细详见表-12-1
2 | 暂估价
2.1 | 材料暂估价 |  | - |  |  | 明细详见表-12-2
2.2 | 专业工程暂估价 |  |  |  |  | 明细详见表-12-3
3 | 计日工 |  |  |  |  | 明细详见表-12-4
4 | 总承包服务费 |  |  |  |  | 明细详见表-12-5
合 计
注：材料（工程设备）暂估单价进入清单项目综合单价，此处不汇总。
表—12

## 表-12-1 暂列金额表
暂列金额明细表
工程名称：育苗基地 |  | 标段：老山头乡永龙村千亩稻田及水稻育苗基地新建项目 |  |  | 第 1 页 共 1 页
序号 | 名称 |  | 计量单位 | 暂定金额（元） |  | 备注
1 | 暂列金额 |  | 项 |  |  | 计算基础为分部分项工程费-工程设备费，费率为10-15%。市政维修养护定额：计算基础为分部分项工程费-工程设备费，费率为10%。
合 计
注：此表由招标人填写，如不能详列，也可只列暂列金额总额，投标人应将上述暂列金额计入投标总价中。
表—12—1

## 表-12-2 材料(工程设备)暂估价及调整表
材料（工程设备）暂估单价及调整表
工程名称：育苗基地 | [5 empty] | 标段：老山头乡永龙村千亩稻田及水稻育苗基地新建项目 |  |  |  |  | 第 1 页 共 1 页
序号 | 材料 编码 | 材料(工程设备)名称、规格、型号 | 计量单位 | 数量 |  |  | 暂估(元) |  | 确认(元) |  |  | 差额±(元) |  | 备注
|  |  |  | 暂估 | 确认 |  | 单价 | 合价 | 单价 | 合价 |  | 单价 | 合价
合计
注：1.此表由招标人填写“暂估单价”，并在备注栏说明暂估价的材料、工程设备拟用在那些清单项目上，投标人应将上述材料、工程设备暂估单价计入工程量清单综合单价报价中
表—12—2

## 表-12-3 专业工程暂估价及结算价表
专业工程暂估价及结算价表
工程名称：育苗基地 |  |  | 标段：老山头乡永龙村千亩稻田及水稻育苗基地新建项目 |  |  |  | 第 1 页 共 1 页
序号 | 工程名称 | 工程内容 |  | 暂估金额 （元） | 结算金额 (元) | 差额 ±(元) |  | 备注
合 计 |  |  |  | 0 |  |  |  | —
注：此表由招标人填写，投标人应将上述专业工程暂估价计入投标总价中。
表—12—3

## 表-12-4 计日工表
计日工表
工程名称：育苗基地 |  |  |  |  | 标段：老山头乡永龙村千亩稻田及水稻育苗基地新建项目 |  | 第 1 页 共 1 页
编号 | 项目名称 | 单位 | 暂定数量 | 实际数量 |  | 综合单价(元) |  | 合价（元）
[8 empty] | 暂定 | 实际
1 | 人工
1.1
人工小计
2 | 材料
2.1
材料小计
3 | 施工机械
3.1
施工机械小计
4.企业管理费和利润
总计
注：此表项目名称、暂定数量由招标人填写，编制招标控制价时，单价由招标人按有关计价规定确定；投标时，单价由投标人自主报价，按暂定数量计算合价计入投标总价中。结算时，按发承包双方确认的实际数量计算合价。
表—12—4

## 表-12-5 总承包服务费计价表
总承包服务费计价表
工程名称：育苗基地 |  |  | 标段：老山头乡永龙村千亩稻田及水稻育苗基地新建项目 |  |  | 第 1 页 共 1 页
序号 | 项目名称 | 项目价值（元） |  | 服务内容 | 计算基础 |  | 费率(%) | 金额
1 | 发包人供应材料 | [5 empty] | 2
2 | 发包人采购设备 | [5 empty] | 2
3 | 总承包人对发包人发包的专业工程管理和协调 | [5 empty] | 1.5
4 | 总承包人对发包人发包的专业工程管理和协调并提供配合服务 | [5 empty] | 5
合 计
注：此表项目名称、服务内容由招标人填写，编制招标控制价时，费率及金额由招标人按有关计价规定确定；投标时，费率及金额由投标人自主报价，计入投标总价中。
表—12—5

## 表-13 规费、税金项目清单与计价表
规费、税金项目清单与计价表
工程名称：育苗基地 |  |  | 标段：老山头乡永龙村千亩稻田及水稻育苗基地新建项目 |  | 第 1 页 共 1 页
序号 | 项目名称 | 计算基础 |  | 计算基数 |  | 计算费率 (%) | 金额(元)
1 | 规费 | [（A）+（B）+（C）+人工费价差]×费率 |  |  |  |  | 43694.28
1.1 | 社会保险费 | 养老保险费+医疗保险费+失业保险费+工伤保险费+生育保险费 |  | 36554.69 |  |  | 36554.69
1.1.1 | 养老保险费 | 计费人工费+人工价差 |  | 142791.75 |  | 16 | 22846.68
1.1.2 | 医疗保险费 | 计费人工费+人工价差 |  | 142791.75 |  | 7.5 | 10709.38
1.1.3 | 失业保险费 | 计费人工费+人工价差 |  | 142791.75 |  | 0.5 | 713.96
1.1.4 | 工伤保险费 | 计费人工费+人工价差 |  | 142791.75 |  | 1 | 1427.92
1.1.5 | 生育保险费 | 计费人工费+人工价差 |  | 142791.75 |  | 0.6 | 856.75
1.2 | 住房公积金 | 计费人工费+人工价差 |  | 142791.75 |  | 5 | 7139.59
1.3 | 环境保护税 | 按实际发生计算
2 | 税金 | [（一）+（二）+（三）+（四）-（3）-（4）-甲供材料费]×税率 |  | 1190230.22 |  | 9 | 107120.72
合 计 | [6 empty] | 150815
编制人（造价人员）： |  |  | 复核人（造价工程师）：
表—13

## 表-20 发包人提供材料和工程设备一览表
发包人提供材料和工程设备一览表
工程名称：育苗基地 |  |  |  | 标段：老山头乡永龙村千亩稻田及水稻育苗基地新建项目 |  |  | 第 1 页 共 1 页
序号 | 材料（工程设备）名称、规格、型号 | 单位 | 数量 |  | 单价（元） | 交货方式 |  | 送达地点 | 备注
注：此表由招标人填写，供投标人在投标报价、确定总承包服务费时参考
表-20

## 表-21 承包人提供主要材料和工程设备一览表
承包人提供主要材料和工程设备一览表
(适用造价信息差额调整法)
工程名称：育苗基地 |  |  |  |  | 标段：老山头乡永龙村千亩稻田及水稻育苗基地新建项目 |  |  |  | 第 1 页 共 1 页
序号 | 材料号 | 名称、规格、型号 | 单位 | 数量 |  | 风险系数% | 基准单价 （元） | 投标单价 (元) |  | 发承包人 确认单价 (元) | 备注
注：1.此表由招标人填写除“投标单价”栏的内容，投标人在投标时自主确定投标单价。 2.基准单价应优先采用工程造价管理机构发布的单价，未发布的，通过市场调查确定其基准单价。 | [8 empty] | 表-21

## 表-22 承包人提供主要材料和工程设备一览表
承包人提供主要材料和工程设备一览表
(适用于价格指数差额调整法)
工程名称：育苗基地 |  |  | 标段：老山头乡永龙村千亩稻田及水稻育苗基地新建项目 |  |  | 第 1 页 共 1 页
序号 | 名称、规格、型号 | 变值权重B |  | 基本价格指数F0 | 现行价格指数Ft |  | 备注
| 定值权重A |  |  | — | —
合计 |  | 1 |  | — | —
注：1.此表“材料和工程设备名称”、“规格型号”、“基本价格指数”栏由招标人填写，基本价格指数应首先采用工程造价管理机构发布的价格指数，没有时，可采用发布的价格代替。 2.此表“变值权重”栏由投标人根据该项材料和工程设备价值在投标报价中所占的比例填写。 3.“现行价格指数”按约定的付款证书相关周期最后一天的前42天的各项材料和工程设备的价格指数填写，该指数应首先采用工程造价管理机构发布的价格指数，没有时，可采用发布的价格代替。
表-22