## 表-04 单位工程招标控制价汇总表
单位工程招标控制价汇总表
工程名称：黑龙江省大庆高新区纪检监察工委审查调查服务中心项目-通风工程 |  | 标段：黑龙江省大庆高新区纪检监察工委审查调查服务中心项目 |  | 第 1 页 共 1 页
序号 | 汇总内容 |  | 金额:(元) |  | 其中：暂估价(元)
(一) | 分部分项工程费 |  | 130937.6
(二) | 措施项目费 |  | 1156.71
(1) | 单价措施项目费 |  | 314.81
2.1.1 | 脚手架搭拆 |  | 314.81
(2) | 总价措施项目费 |  | 841.9
① | 安全文明施工费 |  | 806
② | 其他措施项目费 |  | 35.9
③ | 专业工程措施项目费
(三) | 其他项目费 |  |  |  | －
(3) | 暂列金额
(4) | 专业工程暂估价
(5) | 计日工
(6) | 总承包服务费
(四) | 规费 |  | 2034.33 |  | －
(1) | 社会保险费 |  | 1701.92 |  | －
① | 养老保险费 |  | 1063.7 |  | －
② | 医疗保险费 |  | 498.61 |  | －
③ | 失业保险费 |  | 33.24 |  | －
④ | 工伤保险费 |  | 66.48 |  | －
⑤ | 生育保险费 |  | 39.89 |  | －
(2) | 住房公积金 |  | 332.41 |  | －
(3) | 环境保护税 |  |  |  | －
(五) | 税金 |  | 12071.58 |  | －
招标控制价合计=(一)+(二)+(三)+(四)+(五)-甲供材料费 |  |  | 146,200.22 |  | 0
注：本表适用于单位工程招标控制价或投标报价的汇总，如无单位工程划分，单项工程也使用本表汇总 |  |  |  | 表—04

## 表-08 分部分项工程和单价措施项目清单与计价表
分部分项工程和单价措施项目清单与计价表
工程名称：黑龙江省大庆高新区纪检监察工委审查调查服务中心项目-通风工程 | [5 empty] | 标段：黑龙江省大庆高新区纪检监察工委审查调查服务中心项目 |  |  | 第 1 页 共 12 页
序号 | 项目编码 | 项目名称 | 项目特征描述 | 计量单位 | 工程量 |  | 金额（元）
[7 empty] | 综合单价 | 综合合价 |  | 其中：暂估价
整个项目
本页小计
注：为计取规费等的使用，可在表中增设其中：“定额人工费”。
表—08
分部分项工程和单价措施项目清单与计价表
工程名称：黑龙江省大庆高新区纪检监察工委审查调查服务中心项目-通风工程 | [5 empty] | 标段：黑龙江省大庆高新区纪检监察工委审查调查服务中心项目 |  |  | 第 2 页 共 12 页
序号 | 项目编码 | 项目名称 | 项目特征描述 | 计量单位 | 工程量 |  | 金额（元）
[7 empty] | 综合单价 | 综合合价 |  | 其中：暂估价
1 | 030702001001 | 碳钢通风管道 | 1.名称:通风管道 2.材质:镀锌钢板 3.形状:矩形 4.规格:200*200 5.板材厚度:风管壁厚参见《通风与空调工程施工质量验收规范》GB 50243-2016,风管全部吊顶内安装 6.管件、法兰等附件及支架设计要求:所有水平或垂直风管必须设置必要的支,托,吊架.其构造形式由安装单位在保证牢固可靠的原则下根据现场情况选定。具体作法详见国标08K132。金属支托吊架,金属配件等,除污、除锈后刷红丹防锈底漆40um(2道),醇酸快干漆40um(2道),详见图集 14K207第26页。 7.通风设备与风管联接处均采用硅玻钛金防火软连接,长300~500mm。 8.管道穿墙、穿楼板处应预埋钢套管,风管穿楼板处,风管与楼 | m2 | 8.96 |  | 161.25 | 1444.8
本页小计 | [7 empty] | 1444.8
注：为计取规费等的使用，可在表中增设其中：“定额人工费”。
表—08
分部分项工程和单价措施项目清单与计价表
工程名称：黑龙江省大庆高新区纪检监察工委审查调查服务中心项目-通风工程 | [5 empty] | 标段：黑龙江省大庆高新区纪检监察工委审查调查服务中心项目 |  |  | 第 3 页 共 12 页
序号 | 项目编码 | 项目名称 | 项目特征描述 | 计量单位 | 工程量 |  | 金额（元）
[7 empty] | 综合单价 | 综合合价 |  | 其中：暂估价
板洞口缝隙用防火泥封堵,具体做法见图集07K103-2中做法。 9.凡以上未说明之处,均应按国家标准《通风与空调工程施工质量验收规范》GB 50243-2016执行。 10.其余详见图纸
本页小计 | [7 empty] | 1444.8
注：为计取规费等的使用，可在表中增设其中：“定额人工费”。
表—08
分部分项工程和单价措施项目清单与计价表
工程名称：黑龙江省大庆高新区纪检监察工委审查调查服务中心项目-通风工程 | [5 empty] | 标段：黑龙江省大庆高新区纪检监察工委审查调查服务中心项目 |  |  | 第 4 页 共 12 页
序号 | 项目编码 | 项目名称 | 项目特征描述 | 计量单位 | 工程量 |  | 金额（元）
[7 empty] | 综合单价 | 综合合价 |  | 其中：暂估价
2 | 030702001002 | 碳钢通风管道 | 1.名称:通风管道 2.材质:镀锌钢板 3.形状:矩形 4.规格:200*160 5.板材厚度:风管壁厚参见《通风与空调工程施工质量验收规范》GB 50243-2016,风管全部吊顶内安装 6.管件、法兰等附件及支架设计要求:所有水平或垂直风管必须设置必要的支,托,吊架.其构造形式由安装单位在保证牢固可靠的原则下根据现场情况选定。具体作法详见国标08K132。金属支托吊架,金属配件等,除污、除锈后刷红丹防锈底漆40um(2道),醇酸快干漆40um(2道),详见图集 14K207第26页。 7.通风设备与风管联接处均采用硅玻钛金防火软连接,长300~500mm。 8.管道穿墙、穿楼板处应预埋钢套管,风管穿楼板处,风管与楼 | m2 | 6.7 |  | 161.25 | 1080.38
本页小计 | [7 empty] | 1080.38
注：为计取规费等的使用，可在表中增设其中：“定额人工费”。
表—08
分部分项工程和单价措施项目清单与计价表
工程名称：黑龙江省大庆高新区纪检监察工委审查调查服务中心项目-通风工程 | [5 empty] | 标段：黑龙江省大庆高新区纪检监察工委审查调查服务中心项目 |  |  | 第 5 页 共 12 页
序号 | 项目编码 | 项目名称 | 项目特征描述 | 计量单位 | 工程量 |  | 金额（元）
[7 empty] | 综合单价 | 综合合价 |  | 其中：暂估价
板洞口缝隙用防火泥封堵,具体做法见图集07K103-2中做法。 9.凡以上未说明之处,均应按国家标准《通风与空调工程施工质量验收规范》GB 50243-2016执行。 10.其余详见图纸
本页小计 | [7 empty] | 1080.38
注：为计取规费等的使用，可在表中增设其中：“定额人工费”。
表—08
分部分项工程和单价措施项目清单与计价表
工程名称：黑龙江省大庆高新区纪检监察工委审查调查服务中心项目-通风工程 | [5 empty] | 标段：黑龙江省大庆高新区纪检监察工委审查调查服务中心项目 |  |  | 第 6 页 共 12 页
序号 | 项目编码 | 项目名称 | 项目特征描述 | 计量单位 | 工程量 |  | 金额（元）
[7 empty] | 综合单价 | 综合合价 |  | 其中：暂估价
3 | 030702001003 | 碳钢通风管道 | 1.名称:通风管道 2.材质:镀锌钢板 3.形状:矩形 4.规格:200*120 5.板材厚度:风管壁厚参见《通风与空调工程施工质量验收规范》GB 50243-2016,风管全部吊顶内安装 6.管件、法兰等附件及支架设计要求:所有水平或垂直风管必须设置必要的支,托,吊架.其构造形式由安装单位在保证牢固可靠的原则下根据现场情况选定。具体作法详见国标08K132。金属支托吊架,金属配件等,除污、除锈后刷红丹防锈底漆40um(2道),醇酸快干漆40um(2道),详见图集 14K207第26页。 7.通风设备与风管联接处均采用硅玻钛金防火软连接,长300~500mm。 8.管道穿墙、穿楼板处应预埋钢套管,风管穿楼板处,风管与楼 | m2 | 8.7 |  | 161.25 | 1402.88
本页小计 | [7 empty] | 1402.88
注：为计取规费等的使用，可在表中增设其中：“定额人工费”。
表—08
分部分项工程和单价措施项目清单与计价表
工程名称：黑龙江省大庆高新区纪检监察工委审查调查服务中心项目-通风工程 | [5 empty] | 标段：黑龙江省大庆高新区纪检监察工委审查调查服务中心项目 |  |  | 第 7 页 共 12 页
序号 | 项目编码 | 项目名称 | 项目特征描述 | 计量单位 | 工程量 |  | 金额（元）
[7 empty] | 综合单价 | 综合合价 |  | 其中：暂估价
板洞口缝隙用防火泥封堵,具体做法见图集07K103-2中做法。 9.凡以上未说明之处,均应按国家标准《通风与空调工程施工质量验收规范》GB 50243-2016执行。 10.其余详见图纸
本页小计 | [7 empty] | 1402.88
注：为计取规费等的使用，可在表中增设其中：“定额人工费”。
表—08
分部分项工程和单价措施项目清单与计价表
工程名称：黑龙江省大庆高新区纪检监察工委审查调查服务中心项目-通风工程 | [5 empty] | 标段：黑龙江省大庆高新区纪检监察工委审查调查服务中心项目 |  |  | 第 8 页 共 12 页
序号 | 项目编码 | 项目名称 | 项目特征描述 | 计量单位 | 工程量 |  | 金额（元）
[7 empty] | 综合单价 | 综合合价 |  | 其中：暂估价
4 | 030702001004 | 碳钢通风管道 | 1.名称:通风管道 2.材质:镀锌钢板 3.形状:矩形 4.规格:120*400 5.板材厚度:风管壁厚参见《通风与空调工程施工质量验收规范》GB 50243-2016,风管全部吊顶内安装 6.管件、法兰等附件及支架设计要求:所有水平或垂直风管必须设置必要的支,托,吊架.其构造形式由安装单位在保证牢固可靠的原则下根据现场情况选定。具体作法详见国标08K132。金属支托吊架,金属配件等,除污、除锈后刷红丹防锈底漆40um(2道),醇酸快干漆40um(2道),详见图集 14K207第26页。 7.通风设备与风管联接处均采用硅玻钛金防火软连接,长300~500mm。 8.管道穿墙、穿楼板处应预埋钢套管,风管穿楼板处,风管与楼 | m2 | 3.64 |  | 126.4 | 460.1
本页小计 | [7 empty] | 460.1
注：为计取规费等的使用，可在表中增设其中：“定额人工费”。
表—08
分部分项工程和单价措施项目清单与计价表
工程名称：黑龙江省大庆高新区纪检监察工委审查调查服务中心项目-通风工程 | [5 empty] | 标段：黑龙江省大庆高新区纪检监察工委审查调查服务中心项目 |  |  | 第 9 页 共 12 页
序号 | 项目编码 | 项目名称 | 项目特征描述 | 计量单位 | 工程量 |  | 金额（元）
[7 empty] | 综合单价 | 综合合价 |  | 其中：暂估价
板洞口缝隙用防火泥封堵,具体做法见图集07K103-2中做法。 9.凡以上未说明之处,均应按国家标准《通风与空调工程施工质量验收规范》GB 50243-2016执行。 10.其余详见图纸
5 | 031208003001 | 通风管道绝热 | 1.绝热材料品种:锡箔复合离心玻璃棉板保温 2.绝热厚度:30mm 3.详见图纸 | m3 | 0.84 |  | 1212.52 | 1018.52
6 | 031201003001 | 金属结构刷油 | 1.除锈级别:详见图纸 2.油漆品种:除锈后刷红丹防锈底漆，醇酸快干漆 3.涂刷遍数、漆膜厚度:40um(2道) 4.详见图集14K207第26页 5.详见图纸 | kg | 121.15 |  | 2.28 | 276.22
本页小计 | [7 empty] | 1294.74
注：为计取规费等的使用，可在表中增设其中：“定额人工费”。
表—08
分部分项工程和单价措施项目清单与计价表
工程名称：黑龙江省大庆高新区纪检监察工委审查调查服务中心项目-通风工程 | [5 empty] | 标段：黑龙江省大庆高新区纪检监察工委审查调查服务中心项目 |  |  | 第 10 页 共 12 页
序号 | 项目编码 | 项目名称 | 项目特征描述 | 计量单位 | 工程量 |  | 金额（元）
[7 empty] | 综合单价 | 综合合价 |  | 其中：暂估价
7 | 031005005001 | 暖风机 | 1.电热风幕 Q=3200m³/h 2.尺寸1500x270x265mm(DxWxH) 3.型号、规格:加热器功率 22-26kW 380V；风机功率 0.37kW 380V 4.其余详见图纸 5.含本体及配件的全部安装 | 台 | 1 |  | 6026.5 | 6026.5
8 | 030701003001 | 空调器 | 1.名称:壁挂空调（机房专用 全年制冷） 2.规格:制冷量2.55KW 3.外机配套角钢基础 4.含本体及配件的全部安装 | 台 | 2 |  | 22667.19 | 45334.38
9 | 030701003002 | 空调器 | 1.名称:壁挂空调 2.规格:制冷量1.075KW 功率1.5kw 3.外机配套角钢基础 4.含本体及配件的全部安装 | 台 | 7 |  | 6445.22 | 45116.54
10 | 030701003003 | 空调器 | 1.名称:柜式落地空调 2.规格:制冷量2.5KW 功率3kw 3.外机配套角钢基础 4.含本体及配件的全部安装 | 台 | 1 |  | 12750.44 | 12750.44
本页小计 | [7 empty] | 109227.86
注：为计取规费等的使用，可在表中增设其中：“定额人工费”。
表—08
分部分项工程和单价措施项目清单与计价表
工程名称：黑龙江省大庆高新区纪检监察工委审查调查服务中心项目-通风工程 | [5 empty] | 标段：黑龙江省大庆高新区纪检监察工委审查调查服务中心项目 |  |  | 第 11 页 共 12 页
序号 | 项目编码 | 项目名称 | 项目特征描述 | 计量单位 | 工程量 |  | 金额（元）
[7 empty] | 综合单价 | 综合合价 |  | 其中：暂估价
11 | 030108006001 | 其他风机 | 1.名称:带热回收的新风换气机(自带控制系统) 2.规格:最大风量:400m³/h ，功率:300W,220V 3.通风设备与风管联接处均采用硅玻钛金防火软连接,长300~500mm。 4. 吊顶内安装 5.详见图纸 | 台 | 1 |  | 7225.47 | 7225.47
12 | 030703007001 | 百叶窗 | 1.名称:铝合金防雨百叶 2.规格:200*200 3.其余详见图纸 | 个 | 1 |  | 85.49 | 85.49
13 | 030703007002 | 百叶窗 | 1.名称:铝合金防雨百叶窗 2.规格:200*160 3.其余详见图纸 | 个 | 1 |  | 84.57 | 84.57
14 | 030703011001 | 铝及铝合金风口、散流器 | 1.名称:单层铝合金百叶 2.规格:200*160mm 3.详见图纸 | 个 | 2 |  | 84.57 | 169.14
15 | 030703011002 | 铝及铝合金风口、散流器 | 1.名称:散流器 2.规格:200*70mm 3.详见图纸 | 个 | 2 |  | 126.39 | 252.78
16 | 030703001001 | 电动密闭保温阀 | 1.名称:电动密闭保温阀 2.规格:200*160 3.其余详见图纸 | 个 | 2 |  | 1718.05 | 3436.1
17 | 030703001002 | 碳钢阀门 | 1.名称:70℃防火阀 2.规格:120*400 3.详见图纸 | 个 | 1 |  | 296.87 | 296.87
本页小计 | [7 empty] | 11550.42
注：为计取规费等的使用，可在表中增设其中：“定额人工费”。
表—08
分部分项工程和单价措施项目清单与计价表
工程名称：黑龙江省大庆高新区纪检监察工委审查调查服务中心项目-通风工程 | [5 empty] | 标段：黑龙江省大庆高新区纪检监察工委审查调查服务中心项目 |  |  | 第 12 页 共 12 页
序号 | 项目编码 | 项目名称 | 项目特征描述 | 计量单位 | 工程量 |  | 金额（元）
[7 empty] | 综合单价 | 综合合价 |  | 其中：暂估价
18 | 030404033001 | 风扇 | 1.名称:吊顶式换气扇 2.型号:Q=400m³/h,功率60W 3.带自闭功能,标高随吊顶 4.其余详见图纸 | 台 | 2 |  | 819 | 1638
19 | 030404033002 | 风扇 | 1.名称:吊顶式换气扇 2.型号:Q=200m³/h,功率30W 3.带自闭功能,标高随吊顶 4.其余详见图纸 | 台 | 3 |  | 599.69 | 1799.07
20 | 011615001001 | 开孔(打洞) | 1.部位:外墙 2.洞尺寸:250*250 3.详见图纸 | 个 | 1 |  | 80.42 | 80.42
21 | 011615001002 | 开孔(打洞) | 1.部位:外墙 2.洞尺寸:250*200 3.详见图纸 | 个 | 1 |  | 80.42 | 80.42
22 | 011615001003 | 开孔(打洞) | 1.部位:内墙 2.详见图纸 | 个 | 7 |  | 67.04 | 469.28
23 | 030704001001 | 通风工程检测、调试 | 1.通风工程检测、调试 | 系统 | 1 |  | 378.65 | 378.65
24 | 031009001001 | 采暖工程系统调试 | 1.采暖工程系统调试 | 系统 | 1 |  | 30.58 | 30.58
|  | 分部小计 | [5 empty] | 130937.6
措施项目
25 | 031301017001 | 脚手架搭拆 |  | 项 | 1 |  | 314.81 | 314.81
|  | 分部小计 | [5 empty] | 314.81
本页小计 | [7 empty] | 4791.23
合 计 | [7 empty] | 131252.41
注：为计取规费等的使用，可在表中增设其中：“定额人工费”。
表—08

## 表-09 综合单价分析表
综合单价分析表
工程名称：黑龙江省大庆高新区纪检监察工委审查调查服务中心项目-通风工程 | [5 empty] | 标段：黑龙江省大庆高新区纪检监察工委审查调查服务中心项目 |  |  |  | 第 1 页 共 28 页
项目编码 |  | 030702001001 |  | 项目名称 |  |  | 碳钢通风管道 |  | 计量单位 |  | m2 | 工程量 | 8.96
清单综合单价组成明细
定额编号 | 定额项目名称 | 定额 单位 | 数量 | 单价 |  |  |  |  | 合价
|  |  |  | 人工费 | 材料费 |  | 机械费 | 管理费 和利润 | 人工费 |  | 材料费 | 机械费 | 管理费 和利润
7-2-6 | 镀锌薄钢板矩形风管(δ=1.2mm以内咬口)长边长(mm) ≤320 | 10m2 | 0.1 | 801.35 | 557.2 |  | 45.65 | 208.36 | 80.14 |  | 55.72 | 4.57 | 20.84
人工单价 |  | 小计 | [6 empty] | 80.14 |  | 55.72 | 4.57 | 20.84
技工122元/工日;普工95元/工日 |  | 未计价材料费 | [6 empty] | 21.62
清单项目综合单价 | [8 empty] | 161.25
材 料 费 明 细 | 主要材料名称、规格、型号 | [5 empty] | 单位 | 数量 | 单价（元） |  | 合价（元） | 暂估单价 （元） | 暂估合价 （元）
| 扁钢 59以内 | [5 empty] | kg | 0.215 | 4.02 |  | 0.86
| 橡胶板 δ1~3 | [5 empty] | kg | 0.184 | 28.58 |  | 5.26
| 角钢 50×5以内 | [5 empty] | kg | 4.042 | 3.8 |  | 15.36
| 六角螺栓带螺母 M6×(30~50) | [5 empty] | 10套 | 1.69 | 5.93 |  | 10.02
| 镀锌薄钢板 δ0.5 | [5 empty] | m2 | 1.138 | 19 |  | 21.62
| 其他材料费 | [7 empty] | - |  | 2.6 | -
| 材料费小计 | [7 empty] | - |  | 55.72 | -
注：1.如不使用省级或行业建设主管部门发布的计价依据，可不填定额编码、名称等； 2.招标文件提供了暂估单价的材料，按暂估的单价填入表内“暂估单价”栏及“暂估合价”栏。 | [9 empty] | 表-09
综合单价分析表
工程名称：黑龙江省大庆高新区纪检监察工委审查调查服务中心项目-通风工程 | [5 empty] | 标段：黑龙江省大庆高新区纪检监察工委审查调查服务中心项目 |  |  |  | 第 2 页 共 28 页
项目编码 |  | 030702001002 |  | 项目名称 |  |  | 碳钢通风管道 |  | 计量单位 |  | m2 | 工程量 | 6.7
清单综合单价组成明细
定额编号 | 定额项目名称 | 定额 单位 | 数量 | 单价 |  |  |  |  | 合价
|  |  |  | 人工费 | 材料费 |  | 机械费 | 管理费 和利润 | 人工费 |  | 材料费 | 机械费 | 管理费 和利润
7-2-6 | 镀锌薄钢板矩形风管(δ=1.2mm以内咬口)长边长(mm) ≤320 | 10m2 | 0.1 | 801.35 | 557.2 |  | 45.65 | 208.36 | 80.14 |  | 55.72 | 4.57 | 20.84
人工单价 |  | 小计 | [6 empty] | 80.14 |  | 55.72 | 4.57 | 20.84
技工122元/工日;普工95元/工日 |  | 未计价材料费 | [6 empty] | 21.62
清单项目综合单价 | [8 empty] | 161.25
材 料 费 明 细 | 主要材料名称、规格、型号 | [5 empty] | 单位 | 数量 | 单价（元） |  | 合价（元） | 暂估单价 （元） | 暂估合价 （元）
| 扁钢 59以内 | [5 empty] | kg | 0.215 | 4.02 |  | 0.86
| 橡胶板 δ1~3 | [5 empty] | kg | 0.184 | 28.58 |  | 5.26
| 角钢 50×5以内 | [5 empty] | kg | 4.042 | 3.8 |  | 15.36
| 六角螺栓带螺母 M6×(30~50) | [5 empty] | 10套 | 1.69 | 5.93 |  | 10.02
| 镀锌薄钢板 δ0.5 | [5 empty] | m2 | 1.138 | 19 |  | 21.62
| 其他材料费 | [7 empty] | - |  | 2.6 | -
| 材料费小计 | [7 empty] | - |  | 55.72 | -
注：1.如不使用省级或行业建设主管部门发布的计价依据，可不填定额编码、名称等； 2.招标文件提供了暂估单价的材料，按暂估的单价填入表内“暂估单价”栏及“暂估合价”栏。 | [9 empty] | 表-09
综合单价分析表
工程名称：黑龙江省大庆高新区纪检监察工委审查调查服务中心项目-通风工程 | [5 empty] | 标段：黑龙江省大庆高新区纪检监察工委审查调查服务中心项目 |  |  |  | 第 3 页 共 28 页
项目编码 |  | 030702001003 |  | 项目名称 |  |  | 碳钢通风管道 |  | 计量单位 |  | m2 | 工程量 | 8.7
清单综合单价组成明细
定额编号 | 定额项目名称 | 定额 单位 | 数量 | 单价 |  |  |  |  | 合价
|  |  |  | 人工费 | 材料费 |  | 机械费 | 管理费 和利润 | 人工费 |  | 材料费 | 机械费 | 管理费 和利润
7-2-6 | 镀锌薄钢板矩形风管(δ=1.2mm以内咬口)长边长(mm) ≤320 | 10m2 | 0.1 | 801.35 | 557.2 |  | 45.65 | 208.36 | 80.14 |  | 55.72 | 4.57 | 20.84
人工单价 |  | 小计 | [6 empty] | 80.14 |  | 55.72 | 4.57 | 20.84
技工122元/工日;普工95元/工日 |  | 未计价材料费 | [6 empty] | 21.62
清单项目综合单价 | [8 empty] | 161.25
材 料 费 明 细 | 主要材料名称、规格、型号 | [5 empty] | 单位 | 数量 | 单价（元） |  | 合价（元） | 暂估单价 （元） | 暂估合价 （元）
| 扁钢 59以内 | [5 empty] | kg | 0.215 | 4.02 |  | 0.86
| 橡胶板 δ1~3 | [5 empty] | kg | 0.184 | 28.58 |  | 5.26
| 角钢 50×5以内 | [5 empty] | kg | 4.042 | 3.8 |  | 15.36
| 六角螺栓带螺母 M6×(30~50) | [5 empty] | 10套 | 1.69 | 5.93 |  | 10.02
| 镀锌薄钢板 δ0.5 | [5 empty] | m2 | 1.138 | 19 |  | 21.62
| 其他材料费 | [7 empty] | - |  | 2.6 | -
| 材料费小计 | [7 empty] | - |  | 55.72 | -
注：1.如不使用省级或行业建设主管部门发布的计价依据，可不填定额编码、名称等； 2.招标文件提供了暂估单价的材料，按暂估的单价填入表内“暂估单价”栏及“暂估合价”栏。 | [9 empty] | 表-09
综合单价分析表
工程名称：黑龙江省大庆高新区纪检监察工委审查调查服务中心项目-通风工程 | [5 empty] | 标段：黑龙江省大庆高新区纪检监察工委审查调查服务中心项目 |  |  |  | 第 4 页 共 28 页
项目编码 |  | 030702001004 |  | 项目名称 |  |  | 碳钢通风管道 |  | 计量单位 |  | m2 | 工程量 | 3.64
清单综合单价组成明细
定额编号 | 定额项目名称 | 定额 单位 | 数量 | 单价 |  |  |  |  | 合价
|  |  |  | 人工费 | 材料费 |  | 机械费 | 管理费 和利润 | 人工费 |  | 材料费 | 机械费 | 管理费 和利润
7-2-7 | 镀锌薄钢板矩形风管(δ=1.2mm以内咬口)长边长(mm) ≤450 | 10m2 | 0.1 | 573.7 | 514.34 |  | 26.85 | 149.16 | 57.37 |  | 51.43 | 2.69 | 14.92
人工单价 |  | 小计 | [6 empty] | 57.37 |  | 51.43 | 2.69 | 14.92
技工122元/工日;普工95元/工日 |  | 未计价材料费 | [6 empty] | 26.58
清单项目综合单价 | [8 empty] | 126.4
材 料 费 明 细 | 主要材料名称、规格、型号 | [5 empty] | 单位 | 数量 | 单价（元） |  | 合价（元） | 暂估单价 （元） | 暂估合价 （元）
| 扁钢 59以内 | [5 empty] | kg | 0.133 | 4.02 |  | 0.53
| 橡胶板 δ1~3 | [5 empty] | kg | 0.13 | 28.58 |  | 3.72
| 角钢 50×5以内 | [5 empty] | kg | 3.566 | 3.8 |  | 13.55
| 镀锌薄钢板 δ0.6 | [5 empty] | m2 | 1.138 | 23.36 |  | 26.58
| 其他材料费 | [7 empty] | - |  | 7.04 | -
| 材料费小计 | [7 empty] | - |  | 51.42 | -
注：1.如不使用省级或行业建设主管部门发布的计价依据，可不填定额编码、名称等； 2.招标文件提供了暂估单价的材料，按暂估的单价填入表内“暂估单价”栏及“暂估合价”栏。 | [9 empty] | 表-09
综合单价分析表
工程名称：黑龙江省大庆高新区纪检监察工委审查调查服务中心项目-通风工程 | [5 empty] | 标段：黑龙江省大庆高新区纪检监察工委审查调查服务中心项目 |  |  |  | 第 5 页 共 28 页
项目编码 |  | 031208003001 |  | 项目名称 |  |  | 通风管道绝热 |  | 计量单位 |  | m3 | 工程量 | 0.84
清单综合单价组成明细
定额编号 | 定额项目名称 | 定额 单位 | 数量 | 单价 |  |  |  |  | 合价
|  |  |  | 人工费 | 材料费 |  | 机械费 | 管理费 和利润 | 人工费 |  | 材料费 | 机械费 | 管理费 和利润
12-4-353 | 橡塑板安装(管道、风管) 风管(厚度mm) 32mm | m3 | 1 | 410.45 | 695.34 |  |  | 106.72 | 410.45 |  | 695.34 |  | 106.72
人工单价 |  | 小计 | [6 empty] | 410.45 |  | 695.34 |  | 106.72
技工122元/工日;普工95元/工日 |  | 未计价材料费 | [6 empty] | 586.06
清单项目综合单价 | [8 empty] | 1212.52
材 料 费 明 细 | 主要材料名称、规格、型号 | [5 empty] | 单位 | 数量 | 单价（元） |  | 合价（元） | 暂估单价 （元） | 暂估合价 （元）
| 锡箔复合离心玻璃棉板 | [5 empty] | m3 | 1.08 | 542.65 |  | 586.06
| 其他材料费 | [7 empty] | - |  | 109.28 | -
| 材料费小计 | [7 empty] | - |  | 695.34 | -
注：1.如不使用省级或行业建设主管部门发布的计价依据，可不填定额编码、名称等； 2.招标文件提供了暂估单价的材料，按暂估的单价填入表内“暂估单价”栏及“暂估合价”栏。 | [9 empty] | 表-09
综合单价分析表
工程名称：黑龙江省大庆高新区纪检监察工委审查调查服务中心项目-通风工程 | [5 empty] | 标段：黑龙江省大庆高新区纪检监察工委审查调查服务中心项目 |  |  |  | 第 6 页 共 28 页
项目编码 |  | 031201003001 |  | 项目名称 |  |  | 金属结构刷油 |  | 计量单位 |  | kg | 工程量 | 121.15
清单综合单价组成明细
定额编号 | 定额项目名称 | 定额 单位 | 数量 | 单价 |  |  |  |  | 合价
|  |  |  | 人工费 | 材料费 |  | 机械费 | 管理费 和利润 | 人工费 |  | 材料费 | 机械费 | 管理费 和利润
12-1-5 | 手工除锈 一般钢结构 轻锈 | 100kg | 0.01 | 30.88 | 3.35 |  | 9.9 | 8.03 | 0.31 |  | 0.03 | 0.1 | 0.08
12-2-49 | 一般钢结构 红丹防锈漆 第一遍 | 100kg | 0.01 | 20.9 | 18.94 |  | 4.95 | 5.43 | 0.21 |  | 0.19 | 0.05 | 0.05
12-2-50 | 一般钢结构 红丹防锈漆 增一遍 | 100kg | 0.01 | 20.15 | 15.69 |  | 4.95 | 5.24 | 0.2 |  | 0.16 | 0.05 | 0.05
12-2-66 | 一般钢结构 醇酸磁漆 第一遍 | 100kg | 0.01 | 20.15 | 10 |  | 4.95 | 5.24 | 0.2 |  | 0.1 | 0.05 | 0.05
12-2-67 | 一般钢结构 醇酸磁漆 增一遍 | 100kg | 0.01 | 20.15 | 9.18 |  | 4.95 | 5.24 | 0.2 |  | 0.09 | 0.05 | 0.05
人工单价 |  | 小计 | [6 empty] | 1.12 |  | 0.57 | 0.3 | 0.28
技工122元/工日;普工95元/工日 |  | 未计价材料费 | [6 empty] | 0.51
清单项目综合单价 | [8 empty] | 2.28
材 料 费 明 细 | 主要材料名称、规格、型号 | [5 empty] | 单位 | 数量 | 单价（元） |  | 合价（元） | 暂估单价 （元） | 暂估合价 （元）
| 红丹防锈漆 | [5 empty] | kg | 0.0211 | 16.31 |  | 0.34
| 醇酸磁漆(各色) | [5 empty] | kg | 0.0174 | 9.62 |  | 0.17
注：1.如不使用省级或行业建设主管部门发布的计价依据，可不填定额编码、名称等； 2.招标文件提供了暂估单价的材料，按暂估的单价填入表内“暂估单价”栏及“暂估合价”栏。 | [9 empty] | 表-09
综合单价分析表
工程名称：黑龙江省大庆高新区纪检监察工委审查调查服务中心项目-通风工程 | [5 empty] | 标段：黑龙江省大庆高新区纪检监察工委审查调查服务中心项目 |  |  |  | 第 7 页 共 28 页
| 其他材料费 | [7 empty] | - |  | 0.06 | -
| 材料费小计 | [7 empty] | - |  | 0.57 | -
注：1.如不使用省级或行业建设主管部门发布的计价依据，可不填定额编码、名称等； 2.招标文件提供了暂估单价的材料，按暂估的单价填入表内“暂估单价”栏及“暂估合价”栏。 | [9 empty] | 表-09
综合单价分析表
工程名称：黑龙江省大庆高新区纪检监察工委审查调查服务中心项目-通风工程 | [5 empty] | 标段：黑龙江省大庆高新区纪检监察工委审查调查服务中心项目 |  |  |  | 第 8 页 共 28 页
项目编码 |  | 031005005001 |  | 项目名称 |  |  | 暖风机 |  | 计量单位 |  | 台 | 工程量 | 1
清单综合单价组成明细
定额编号 | 定额项目名称 | 定额 单位 | 数量 | 单价 |  |  |  |  | 合价
|  |  |  | 人工费 | 材料费 |  | 机械费 | 管理费 和利润 | 人工费 |  | 材料费 | 机械费 | 管理费 和利润
10-7-107 | 暖风机安装 重量(kg以内) 240 | 台 | 1 | 280.33 | 19.76 |  | 153.53 | 72.88 | 280.33 |  | 19.76 | 153.53 | 72.88
补充主材004@3 | 电热风幕 Q=3200m³/h | 台 | 1 |  | 5500 | [5 empty] | 5500
人工单价 |  | 小计 | [6 empty] | 280.33 |  | 5519.76 | 153.53 | 72.88
技工122元/工日;普工95元/工日 |  | 未计价材料费 | [6 empty] | 5500
清单项目综合单价 | [8 empty] | 6026.5
材 料 费 明 细 | 主要材料名称、规格、型号 | [5 empty] | 单位 | 数量 | 单价（元） |  | 合价（元） | 暂估单价 （元） | 暂估合价 （元）
| 橡胶板 δ5~10 | [5 empty] | kg | 0.1 | 28.58 |  | 2.86
| 电热风幕 Q=3200m³/h | [5 empty] | 台 | 1 | 5500 |  | 5500
| 其他材料费 | [7 empty] | - |  | 16.91 | -
| 材料费小计 | [7 empty] | - |  | 5519.77 | -
注：1.如不使用省级或行业建设主管部门发布的计价依据，可不填定额编码、名称等； 2.招标文件提供了暂估单价的材料，按暂估的单价填入表内“暂估单价”栏及“暂估合价”栏。 | [9 empty] | 表-09
综合单价分析表
工程名称：黑龙江省大庆高新区纪检监察工委审查调查服务中心项目-通风工程 | [5 empty] | 标段：黑龙江省大庆高新区纪检监察工委审查调查服务中心项目 |  |  |  | 第 9 页 共 28 页
项目编码 |  | 030701003001 |  | 项目名称 |  |  | 空调器 |  | 计量单位 |  | 台 | 工程量 | 2
清单综合单价组成明细
定额编号 | 定额项目名称 | 定额 单位 | 数量 | 单价 |  |  |  |  | 合价
|  |  |  | 人工费 | 材料费 |  | 机械费 | 管理费 和利润 | 人工费 |  | 材料费 | 机械费 | 管理费 和利润
7-1-19 | 壁挂式空调器安装 制冷量(W) ≤4000W | 台 | 1 | 91.41 | 29.13 |  | 22.88 | 23.77 | 91.41 |  | 29.13 | 22.88 | 23.77
补充主材004@1 | 壁挂空调（机房专用 全年制冷） 制冷量2.55KW | 台 | 1 |  | 22500 | [5 empty] | 22500
人工单价 |  | 小计 | [6 empty] | 91.41 |  | 22529.13 | 22.88 | 23.77
技工122元/工日;普工95元/工日 |  | 未计价材料费 | [6 empty] | 22500
清单项目综合单价 | [8 empty] | 22667.19
材 料 费 明 细 | 主要材料名称、规格、型号 | [5 empty] | 单位 | 数量 | 单价（元） |  | 合价（元） | 暂估单价 （元） | 暂估合价 （元）
| 橡胶板 δ5~10 | [5 empty] | kg | 0.45 | 28.58 |  | 12.86
| 壁挂空调（机房专用 全年制冷） 制冷量2.55KW | [5 empty] | 台 | 1 | 22500 |  | 22500
| 其他材料费 | [7 empty] | - |  | 16.27 | -
| 材料费小计 | [7 empty] | - |  | 22529.13 | -
注：1.如不使用省级或行业建设主管部门发布的计价依据，可不填定额编码、名称等； 2.招标文件提供了暂估单价的材料，按暂估的单价填入表内“暂估单价”栏及“暂估合价”栏。 | [9 empty] | 表-09
综合单价分析表
工程名称：黑龙江省大庆高新区纪检监察工委审查调查服务中心项目-通风工程 | [5 empty] | 标段：黑龙江省大庆高新区纪检监察工委审查调查服务中心项目 |  |  |  | 第 10 页 共 28 页
项目编码 |  | 030701003002 |  | 项目名称 |  |  | 空调器 |  | 计量单位 |  | 台 | 工程量 | 7
清单综合单价组成明细
定额编号 | 定额项目名称 | 定额 单位 | 数量 | 单价 |  |  |  |  | 合价
|  |  |  | 人工费 | 材料费 |  | 机械费 | 管理费 和利润 | 人工费 |  | 材料费 | 机械费 | 管理费 和利润
7-1-18 | 壁挂式空调器安装 制冷量(W) ≤2500W | 台 | 1 | 81.91 | 29.13 |  | 22.88 | 21.3 | 81.91 |  | 29.13 | 22.88 | 21.3
补充主材004@4 | 壁挂空调 制冷量1.075KW 功率1.5kw | 台 | 1 |  | 6290 | [5 empty] | 6290
人工单价 |  | 小计 | [6 empty] | 81.91 |  | 6319.13 | 22.88 | 21.3
技工122元/工日;普工95元/工日 |  | 未计价材料费 | [6 empty] | 6290
清单项目综合单价 | [8 empty] | 6445.22
材 料 费 明 细 | 主要材料名称、规格、型号 | [5 empty] | 单位 | 数量 | 单价（元） |  | 合价（元） | 暂估单价 （元） | 暂估合价 （元）
| 橡胶板 δ5~10 | [5 empty] | kg | 0.45 | 28.58 |  | 12.86
| 壁挂空调 制冷量1.075KW 功率1.5kw | [5 empty] | 台 | 1 | 6290 |  | 6290
| 其他材料费 | [7 empty] | - |  | 16.27 | -
| 材料费小计 | [7 empty] | - |  | 6319.13 | -
注：1.如不使用省级或行业建设主管部门发布的计价依据，可不填定额编码、名称等； 2.招标文件提供了暂估单价的材料，按暂估的单价填入表内“暂估单价”栏及“暂估合价”栏。 | [9 empty] | 表-09
综合单价分析表
工程名称：黑龙江省大庆高新区纪检监察工委审查调查服务中心项目-通风工程 | [5 empty] | 标段：黑龙江省大庆高新区纪检监察工委审查调查服务中心项目 |  |  |  | 第 11 页 共 28 页
项目编码 |  | 030701003003 |  | 项目名称 |  |  | 空调器 |  | 计量单位 |  | 台 | 工程量 | 1
清单综合单价组成明细
定额编号 | 定额项目名称 | 定额 单位 | 数量 | 单价 |  |  |  |  | 合价
|  |  |  | 人工费 | 材料费 |  | 机械费 | 管理费 和利润 | 人工费 |  | 材料费 | 机械费 | 管理费 和利润
7-1-13 | 落地式空调器安装 制冷量(W) ≤3000W | 台 | 1 | 76.32 | 43.69 |  | 20.59 | 19.84 | 76.32 |  | 43.69 | 20.59 | 19.84
补充主材004@2 | 柜式落地空调 制冷量2.5KW 功率3kw | 台 | 1 |  | 12590 | [5 empty] | 12590
人工单价 |  | 小计 | [6 empty] | 76.32 |  | 12633.69 | 20.59 | 19.84
技工122元/工日;普工95元/工日 |  | 未计价材料费 | [6 empty] | 12590
清单项目综合单价 | [8 empty] | 12750.44
材 料 费 明 细 | 主要材料名称、规格、型号 | [5 empty] | 单位 | 数量 | 单价（元） |  | 合价（元） | 暂估单价 （元） | 暂估合价 （元）
| 橡胶板 δ5~10 | [5 empty] | kg | 1.02 | 28.58 |  | 29.15
| 柜式落地空调 制冷量2.5KW 功率3kw | [5 empty] | 台 | 1 | 12590 |  | 12590
| 其他材料费 | [7 empty] | - |  | 14.53 | -
| 材料费小计 | [7 empty] | - |  | 12633.68 | -
注：1.如不使用省级或行业建设主管部门发布的计价依据，可不填定额编码、名称等； 2.招标文件提供了暂估单价的材料，按暂估的单价填入表内“暂估单价”栏及“暂估合价”栏。 | [9 empty] | 表-09
综合单价分析表
工程名称：黑龙江省大庆高新区纪检监察工委审查调查服务中心项目-通风工程 | [5 empty] | 标段：黑龙江省大庆高新区纪检监察工委审查调查服务中心项目 |  |  |  | 第 12 页 共 28 页
项目编码 |  | 030108006001 |  | 项目名称 |  |  | 其他风机 |  | 计量单位 |  | 台 | 工程量 | 1
清单综合单价组成明细
定额编号 | 定额项目名称 | 定额 单位 | 数量 | 单价 |  |  |  |  | 合价
|  |  |  | 人工费 | 材料费 |  | 机械费 | 管理费 和利润 | 人工费 |  | 材料费 | 机械费 | 管理费 和利润
7-1-72 | 轴流式、斜流式、混流式通风机安装 风量(m3/h) ≤8900 | 台 | 1 | 115.82 | 1.75 |  |  | 30.11 | 115.82 |  | 1.75 |  | 30.11
补充主材003 | 带热回收的新风换气机(自带控制系统)最大风量:400m³/h ，功率:300W,220V | 台 | 1 |  | 6500 | [5 empty] | 6500
7-2-128 | 软管接口 | m2 | 1.44 | 158.64 | 199.59 |  | 1.77 | 41.24 | 228.44 |  | 287.41 | 2.55 | 59.39
人工单价 |  | 小计 | [6 empty] | 344.26 |  | 6789.16 | 2.55 | 89.5
技工122元/工日;普工95元/工日 |  | 未计价材料费 | [6 empty] | 6500
清单项目综合单价 | [8 empty] | 7225.47
材 料 费 明 细 | 主要材料名称、规格、型号 | [5 empty] | 单位 | 数量 | 单价（元） |  | 合价（元） | 暂估单价 （元） | 暂估合价 （元）
| 扁钢 59以内 | [5 empty] | kg | 11.9808 | 4.02 |  | 48.16
| 橡胶板 δ1~3 | [5 empty] | kg | 1.3968 | 28.58 |  | 39.92
| 带热回收的新风换气机(自带控制系统)最大风量:400m³/h ，功率:300W,220V | [5 empty] | 台 | 1 | 6500 |  | 6500
注：1.如不使用省级或行业建设主管部门发布的计价依据，可不填定额编码、名称等； 2.招标文件提供了暂估单价的材料，按暂估的单价填入表内“暂估单价”栏及“暂估合价”栏。 | [9 empty] | 表-09
综合单价分析表
工程名称：黑龙江省大庆高新区纪检监察工委审查调查服务中心项目-通风工程 | [5 empty] | 标段：黑龙江省大庆高新区纪检监察工委审查调查服务中心项目 |  |  |  | 第 13 页 共 28 页
| 其他材料费 | [7 empty] | - |  | 201.06 | -
| 材料费小计 | [7 empty] | - |  | 6789.14 | -
注：1.如不使用省级或行业建设主管部门发布的计价依据，可不填定额编码、名称等； 2.招标文件提供了暂估单价的材料，按暂估的单价填入表内“暂估单价”栏及“暂估合价”栏。 | [9 empty] | 表-09
综合单价分析表
工程名称：黑龙江省大庆高新区纪检监察工委审查调查服务中心项目-通风工程 | [5 empty] | 标段：黑龙江省大庆高新区纪检监察工委审查调查服务中心项目 |  |  |  | 第 14 页 共 28 页
项目编码 |  | 030703007001 |  | 项目名称 |  |  | 百叶窗 |  | 计量单位 |  | 个 | 工程量 | 1
清单综合单价组成明细
定额编号 | 定额项目名称 | 定额 单位 | 数量 | 单价 |  |  |  |  | 合价
|  |  |  | 人工费 | 材料费 |  | 机械费 | 管理费 和利润 | 人工费 |  | 材料费 | 机械费 | 管理费 和利润
7-3-35 | 百叶风口 周长(mm) ≤900 | 个 | 1 | 15.71 | 65.57 |  | 0.13 | 4.08 | 15.71 |  | 65.57 | 0.13 | 4.08
人工单价 |  | 小计 | [6 empty] | 15.71 |  | 65.57 | 0.13 | 4.08
技工122元/工日;普工95元/工日 |  | 未计价材料费 | [6 empty] | 61.12
清单项目综合单价 | [8 empty] | 85.49
材 料 费 明 细 | 主要材料名称、规格、型号 | [5 empty] | 单位 | 数量 | 单价（元） |  | 合价（元） | 暂估单价 （元） | 暂估合价 （元）
| 扁钢 59以内 | [5 empty] | kg | 0.61 | 4.02 |  | 2.45
| 橡胶板 δ1~3 | [5 empty] | kg | 0.05 | 28.58 |  | 1.43
| 铝合金防雨百叶200*200 | [5 empty] | 个 | 1 | 61.12 |  | 61.12
| 其他材料费 | [7 empty] | - |  | 0.57 | -
| 材料费小计 | [7 empty] | - |  | 65.57 | -
注：1.如不使用省级或行业建设主管部门发布的计价依据，可不填定额编码、名称等； 2.招标文件提供了暂估单价的材料，按暂估的单价填入表内“暂估单价”栏及“暂估合价”栏。 | [9 empty] | 表-09
综合单价分析表
工程名称：黑龙江省大庆高新区纪检监察工委审查调查服务中心项目-通风工程 | [5 empty] | 标段：黑龙江省大庆高新区纪检监察工委审查调查服务中心项目 |  |  |  | 第 15 页 共 28 页
项目编码 |  | 030703007002 |  | 项目名称 |  |  | 百叶窗 |  | 计量单位 |  | 个 | 工程量 | 1
清单综合单价组成明细
定额编号 | 定额项目名称 | 定额 单位 | 数量 | 单价 |  |  |  |  | 合价
|  |  |  | 人工费 | 材料费 |  | 机械费 | 管理费 和利润 | 人工费 |  | 材料费 | 机械费 | 管理费 和利润
7-3-35 | 百叶风口 周长(mm) ≤900 | 个 | 1 | 15.71 | 64.65 |  | 0.13 | 4.08 | 15.71 |  | 64.65 | 0.13 | 4.08
人工单价 |  | 小计 | [6 empty] | 15.71 |  | 64.65 | 0.13 | 4.08
技工122元/工日;普工95元/工日 |  | 未计价材料费 | [6 empty] | 60.2
清单项目综合单价 | [8 empty] | 84.57
材 料 费 明 细 | 主要材料名称、规格、型号 | [5 empty] | 单位 | 数量 | 单价（元） |  | 合价（元） | 暂估单价 （元） | 暂估合价 （元）
| 扁钢 59以内 | [5 empty] | kg | 0.61 | 4.02 |  | 2.45
| 橡胶板 δ1~3 | [5 empty] | kg | 0.05 | 28.58 |  | 1.43
| 铝合金防雨百叶200*160 | [5 empty] | 个 | 1 | 60.2 |  | 60.2
| 其他材料费 | [7 empty] | - |  | 0.57 | -
| 材料费小计 | [7 empty] | - |  | 64.65 | -
注：1.如不使用省级或行业建设主管部门发布的计价依据，可不填定额编码、名称等； 2.招标文件提供了暂估单价的材料，按暂估的单价填入表内“暂估单价”栏及“暂估合价”栏。 | [9 empty] | 表-09
综合单价分析表
工程名称：黑龙江省大庆高新区纪检监察工委审查调查服务中心项目-通风工程 | [5 empty] | 标段：黑龙江省大庆高新区纪检监察工委审查调查服务中心项目 |  |  |  | 第 16 页 共 28 页
项目编码 |  | 030703011001 |  | 项目名称 |  |  | 铝及铝合金风口、散流器 |  | 计量单位 |  | 个 | 工程量 | 2
清单综合单价组成明细
定额编号 | 定额项目名称 | 定额 单位 | 数量 | 单价 |  |  |  |  | 合价
|  |  |  | 人工费 | 材料费 |  | 机械费 | 管理费 和利润 | 人工费 |  | 材料费 | 机械费 | 管理费 和利润
7-3-35 | 百叶风口 周长(mm) ≤900 | 个 | 1 | 15.71 | 64.65 |  | 0.13 | 4.08 | 15.71 |  | 64.65 | 0.13 | 4.08
人工单价 |  | 小计 | [6 empty] | 15.71 |  | 64.65 | 0.13 | 4.08
技工122元/工日;普工95元/工日 |  | 未计价材料费 | [6 empty] | 60.2
清单项目综合单价 | [8 empty] | 84.57
材 料 费 明 细 | 主要材料名称、规格、型号 | [5 empty] | 单位 | 数量 | 单价（元） |  | 合价（元） | 暂估单价 （元） | 暂估合价 （元）
| 扁钢 59以内 | [5 empty] | kg | 0.61 | 4.02 |  | 2.45
| 橡胶板 δ1~3 | [5 empty] | kg | 0.05 | 28.58 |  | 1.43
| 单层铝合金百叶200*160 | [5 empty] | 个 | 1 | 60.2 |  | 60.2
| 其他材料费 | [7 empty] | - |  | 0.57 | -
| 材料费小计 | [7 empty] | - |  | 64.65 | -
注：1.如不使用省级或行业建设主管部门发布的计价依据，可不填定额编码、名称等； 2.招标文件提供了暂估单价的材料，按暂估的单价填入表内“暂估单价”栏及“暂估合价”栏。 | [9 empty] | 表-09
综合单价分析表
工程名称：黑龙江省大庆高新区纪检监察工委审查调查服务中心项目-通风工程 | [5 empty] | 标段：黑龙江省大庆高新区纪检监察工委审查调查服务中心项目 |  |  |  | 第 17 页 共 28 页
项目编码 |  | 030703011002 |  | 项目名称 |  |  | 铝及铝合金风口、散流器 |  | 计量单位 |  | 个 | 工程量 | 2
清单综合单价组成明细
定额编号 | 定额项目名称 | 定额 单位 | 数量 | 单价 |  |  |  |  | 合价
|  |  |  | 人工费 | 材料费 |  | 机械费 | 管理费 和利润 | 人工费 |  | 材料费 | 机械费 | 管理费 和利润
7-3-53 | 方形散流器 周长(mm) ≤1000 | 个 | 1 | 24.2 | 95.9 |  |  | 6.29 | 24.2 |  | 95.9 |  | 6.29
人工单价 |  | 小计 | [6 empty] | 24.2 |  | 95.9 |  | 6.29
技工122元/工日;普工95元/工日 |  | 未计价材料费 | [6 empty] | 88.85
清单项目综合单价 | [8 empty] | 126.39
材 料 费 明 细 | 主要材料名称、规格、型号 | [5 empty] | 单位 | 数量 | 单价（元） |  | 合价（元） | 暂估单价 （元） | 暂估合价 （元）
| 橡胶板 δ1~3 | [5 empty] | kg | 0.16 | 28.58 |  | 4.57
| 散流器200*70 | [5 empty] | 个 | 1 | 88.85 |  | 88.85
| 其他材料费 | [7 empty] | - |  | 2.48 | -
| 材料费小计 | [7 empty] | - |  | 95.9 | -
注：1.如不使用省级或行业建设主管部门发布的计价依据，可不填定额编码、名称等； 2.招标文件提供了暂估单价的材料，按暂估的单价填入表内“暂估单价”栏及“暂估合价”栏。 | [9 empty] | 表-09
综合单价分析表
工程名称：黑龙江省大庆高新区纪检监察工委审查调查服务中心项目-通风工程 | [5 empty] | 标段：黑龙江省大庆高新区纪检监察工委审查调查服务中心项目 |  |  |  | 第 18 页 共 28 页
项目编码 |  | 030703001001 |  | 项目名称 |  |  | 电动密闭保温阀 |  | 计量单位 |  | 个 | 工程量 | 2
清单综合单价组成明细
定额编号 | 定额项目名称 | 定额 单位 | 数量 | 单价 |  |  |  |  | 合价
|  |  |  | 人工费 | 材料费 |  | 机械费 | 管理费 和利润 | 人工费 |  | 材料费 | 机械费 | 管理费 和利润
7-3-222 | 电动密闭阀门安装 直径(mm) ≤800 | 个 | 1 | 719.74 | 611.56 |  | 199.62 | 187.13 | 719.74 |  | 611.56 | 199.62 | 187.13
人工单价 |  | 小计 | [6 empty] | 719.74 |  | 611.56 | 199.62 | 187.13
技工122元/工日;普工95元/工日 |  | 未计价材料费 | [6 empty] | 245.55
清单项目综合单价 | [8 empty] | 1718.05
材 料 费 明 细 | 主要材料名称、规格、型号 | [5 empty] | 单位 | 数量 | 单价（元） |  | 合价（元） | 暂估单价 （元） | 暂估合价 （元）
| 扁钢 59以内 | [5 empty] | kg | 29.22 | 4.02 |  | 117.46
| 黄干油 | [5 empty] | kg | 2.4 | 22.81 |  | 54.74
| 六角螺栓带螺母 M16×61~80 | [5 empty] | 10套 | 3.264 | 51.12 |  | 166.86
| 电动密闭保温阀200*160 | [5 empty] | 个 | 1 | 245.55 |  | 245.55
| 其他材料费 | [7 empty] | - |  | 26.94 | -
| 材料费小计 | [7 empty] | - |  | 611.55 | -
注：1.如不使用省级或行业建设主管部门发布的计价依据，可不填定额编码、名称等； 2.招标文件提供了暂估单价的材料，按暂估的单价填入表内“暂估单价”栏及“暂估合价”栏。 | [9 empty] | 表-09
综合单价分析表
工程名称：黑龙江省大庆高新区纪检监察工委审查调查服务中心项目-通风工程 | [5 empty] | 标段：黑龙江省大庆高新区纪检监察工委审查调查服务中心项目 |  |  |  | 第 19 页 共 28 页
项目编码 |  | 030703001002 |  | 项目名称 |  |  | 碳钢阀门 |  | 计量单位 |  | 个 | 工程量 | 1
清单综合单价组成明细
定额编号 | 定额项目名称 | 定额 单位 | 数量 | 单价 |  |  |  |  | 合价
|  |  |  | 人工费 | 材料费 |  | 机械费 | 管理费 和利润 | 人工费 |  | 材料费 | 机械费 | 管理费 和利润
7-3-25 | 风管防火阀 周长(mm) ≤2200 | 个 | 1 | 69.7 | 204.81 |  | 4.24 | 18.12 | 69.7 |  | 204.81 | 4.24 | 18.12
人工单价 |  | 小计 | [6 empty] | 69.7 |  | 204.81 | 4.24 | 18.12
技工122元/工日;普工95元/工日 |  | 未计价材料费 | [6 empty] | 180
清单项目综合单价 | [8 empty] | 296.87
材 料 费 明 细 | 主要材料名称、规格、型号 | [5 empty] | 单位 | 数量 | 单价（元） |  | 合价（元） | 暂估单价 （元） | 暂估合价 （元）
| 橡胶板 δ1~3 | [5 empty] | kg | 0.27 | 28.58 |  | 7.72
| 70℃防火阀120*400 | [5 empty] | 个 | 1 | 180 |  | 180
| 其他材料费 | [7 empty] | - |  | 17.1 | -
| 材料费小计 | [7 empty] | - |  | 204.82 | -
注：1.如不使用省级或行业建设主管部门发布的计价依据，可不填定额编码、名称等； 2.招标文件提供了暂估单价的材料，按暂估的单价填入表内“暂估单价”栏及“暂估合价”栏。 | [9 empty] | 表-09
综合单价分析表
工程名称：黑龙江省大庆高新区纪检监察工委审查调查服务中心项目-通风工程 | [5 empty] | 标段：黑龙江省大庆高新区纪检监察工委审查调查服务中心项目 |  |  |  | 第 20 页 共 28 页
项目编码 |  | 030404033001 |  | 项目名称 |  |  | 风扇 |  | 计量单位 |  | 台 | 工程量 | 2
清单综合单价组成明细
定额编号 | 定额项目名称 | 定额 单位 | 数量 | 单价 |  |  |  |  | 合价
|  |  |  | 人工费 | 材料费 |  | 机械费 | 管理费 和利润 | 人工费 |  | 材料费 | 机械费 | 管理费 和利润
4-15-68 | 风扇安装 排气扇 | 台 | 1 | 50.57 | 755.28 |  |  | 13.15 | 50.57 |  | 755.28 |  | 13.15
人工单价 |  | 小计 | [6 empty] | 50.57 |  | 755.28 |  | 13.15
技工122元/工日;普工95元/工日 |  | 未计价材料费 | [6 empty] | 752.93
清单项目综合单价 | [8 empty] | 819
材 料 费 明 细 | 主要材料名称、规格、型号 | [5 empty] | 单位 | 数量 | 单价（元） |  | 合价（元） | 暂估单价 （元） | 暂估合价 （元）
| 吊顶式换气扇Q=400m³/h | [5 empty] | 台 | 1 | 752.93 |  | 752.93
| 其他材料费 | [7 empty] | - |  | 2.35 | -
| 材料费小计 | [7 empty] | - |  | 755.28 | -
注：1.如不使用省级或行业建设主管部门发布的计价依据，可不填定额编码、名称等； 2.招标文件提供了暂估单价的材料，按暂估的单价填入表内“暂估单价”栏及“暂估合价”栏。 | [9 empty] | 表-09
综合单价分析表
工程名称：黑龙江省大庆高新区纪检监察工委审查调查服务中心项目-通风工程 | [5 empty] | 标段：黑龙江省大庆高新区纪检监察工委审查调查服务中心项目 |  |  |  | 第 21 页 共 28 页
项目编码 |  | 030404033002 |  | 项目名称 |  |  | 风扇 |  | 计量单位 |  | 台 | 工程量 | 3
清单综合单价组成明细
定额编号 | 定额项目名称 | 定额 单位 | 数量 | 单价 |  |  |  |  | 合价
|  |  |  | 人工费 | 材料费 |  | 机械费 | 管理费 和利润 | 人工费 |  | 材料费 | 机械费 | 管理费 和利润
4-15-68 | 风扇安装 排气扇 | 台 | 1 | 50.57 | 535.97 |  |  | 13.15 | 50.57 |  | 535.97 |  | 13.15
人工单价 |  | 小计 | [6 empty] | 50.57 |  | 535.97 |  | 13.15
技工122元/工日;普工95元/工日 |  | 未计价材料费 | [6 empty] | 533.62
清单项目综合单价 | [8 empty] | 599.69
材 料 费 明 细 | 主要材料名称、规格、型号 | [5 empty] | 单位 | 数量 | 单价（元） |  | 合价（元） | 暂估单价 （元） | 暂估合价 （元）
| 吊顶式换气扇Q=200m³/h | [5 empty] | 台 | 1 | 533.62 |  | 533.62
| 其他材料费 | [7 empty] | - |  | 2.35 | -
| 材料费小计 | [7 empty] | - |  | 535.97 | -
注：1.如不使用省级或行业建设主管部门发布的计价依据，可不填定额编码、名称等； 2.招标文件提供了暂估单价的材料，按暂估的单价填入表内“暂估单价”栏及“暂估合价”栏。 | [9 empty] | 表-09
综合单价分析表
工程名称：黑龙江省大庆高新区纪检监察工委审查调查服务中心项目-通风工程 | [5 empty] | 标段：黑龙江省大庆高新区纪检监察工委审查调查服务中心项目 |  |  |  | 第 22 页 共 28 页
项目编码 |  | 011615001001 |  | 项目名称 |  |  | 开孔(打洞) |  | 计量单位 |  | 个 | 工程量 | 1
清单综合单价组成明细
定额编号 | 定额项目名称 | 定额 单位 | 数量 | 单价 |  |  |  |  | 合价
|  |  |  | 人工费 | 材料费 |  | 机械费 | 管理费 和利润 | 人工费 |  | 材料费 | 机械费 | 管理费 和利润
10-12-170 | 混凝土墙体钻孔 钻孔直径(mm以内) 300 | 10个 | 0.1 | 566.59 | 90.23 |  |  | 147.31 | 56.66 |  | 9.02 |  | 14.73
人工单价 |  | 小计 | [6 empty] | 56.66 |  | 9.02 |  | 14.73
技工122元/工日;普工95元/工日 |  | 未计价材料费
清单项目综合单价 | [8 empty] | 80.42
材 料 费 明 细 | 主要材料名称、规格、型号 | [5 empty] | 单位 | 数量 | 单价（元） |  | 合价（元） | 暂估单价 （元） | 暂估合价 （元）
| 其他材料费 | [7 empty] | - |  | 9.03 | -
| 材料费小计 | [7 empty] | - |  | 9.03 | -
注：1.如不使用省级或行业建设主管部门发布的计价依据，可不填定额编码、名称等； 2.招标文件提供了暂估单价的材料，按暂估的单价填入表内“暂估单价”栏及“暂估合价”栏。 | [9 empty] | 表-09
综合单价分析表
工程名称：黑龙江省大庆高新区纪检监察工委审查调查服务中心项目-通风工程 | [5 empty] | 标段：黑龙江省大庆高新区纪检监察工委审查调查服务中心项目 |  |  |  | 第 23 页 共 28 页
项目编码 |  | 011615001002 |  | 项目名称 |  |  | 开孔(打洞) |  | 计量单位 |  | 个 | 工程量 | 1
清单综合单价组成明细
定额编号 | 定额项目名称 | 定额 单位 | 数量 | 单价 |  |  |  |  | 合价
|  |  |  | 人工费 | 材料费 |  | 机械费 | 管理费 和利润 | 人工费 |  | 材料费 | 机械费 | 管理费 和利润
10-12-170 | 混凝土墙体钻孔 钻孔直径(mm以内) 300 | 10个 | 0.1 | 566.59 | 90.23 |  |  | 147.31 | 56.66 |  | 9.02 |  | 14.73
人工单价 |  | 小计 | [6 empty] | 56.66 |  | 9.02 |  | 14.73
技工122元/工日;普工95元/工日 |  | 未计价材料费
清单项目综合单价 | [8 empty] | 80.42
材 料 费 明 细 | 主要材料名称、规格、型号 | [5 empty] | 单位 | 数量 | 单价（元） |  | 合价（元） | 暂估单价 （元） | 暂估合价 （元）
| 其他材料费 | [7 empty] | - |  | 9.03 | -
| 材料费小计 | [7 empty] | - |  | 9.03 | -
注：1.如不使用省级或行业建设主管部门发布的计价依据，可不填定额编码、名称等； 2.招标文件提供了暂估单价的材料，按暂估的单价填入表内“暂估单价”栏及“暂估合价”栏。 | [9 empty] | 表-09
综合单价分析表
工程名称：黑龙江省大庆高新区纪检监察工委审查调查服务中心项目-通风工程 | [5 empty] | 标段：黑龙江省大庆高新区纪检监察工委审查调查服务中心项目 |  |  |  | 第 24 页 共 28 页
项目编码 |  | 011615001003 |  | 项目名称 |  |  | 开孔(打洞) |  | 计量单位 |  | 个 | 工程量 | 7
清单综合单价组成明细
定额编号 | 定额项目名称 | 定额 单位 | 数量 | 单价 |  |  |  |  | 合价
|  |  |  | 人工费 | 材料费 |  | 机械费 | 管理费 和利润 | 人工费 |  | 材料费 | 机械费 | 管理费 和利润
10-12-169 | 混凝土墙体钻孔 钻孔直径(mm以内) 200 | 10个 | 0.1 | 472.2 | 75.44 |  |  | 122.77 | 47.22 |  | 7.54 |  | 12.28
人工单价 |  | 小计 | [6 empty] | 47.22 |  | 7.54 |  | 12.28
技工122元/工日;普工95元/工日 |  | 未计价材料费
清单项目综合单价 | [8 empty] | 67.04
材 料 费 明 细 | 主要材料名称、规格、型号 | [5 empty] | 单位 | 数量 | 单价（元） |  | 合价（元） | 暂估单价 （元） | 暂估合价 （元）
| 其他材料费 | [7 empty] | - |  | 7.55 | -
| 材料费小计 | [7 empty] | - |  | 7.55 | -
注：1.如不使用省级或行业建设主管部门发布的计价依据，可不填定额编码、名称等； 2.招标文件提供了暂估单价的材料，按暂估的单价填入表内“暂估单价”栏及“暂估合价”栏。 | [9 empty] | 表-09
综合单价分析表
工程名称：黑龙江省大庆高新区纪检监察工委审查调查服务中心项目-通风工程 | [5 empty] | 标段：黑龙江省大庆高新区纪检监察工委审查调查服务中心项目 |  |  |  | 第 25 页 共 28 页
项目编码 |  | 030704001001 |  | 项目名称 |  |  | 通风工程检测、调试 |  | 计量单位 |  | 系统 | 工程量 | 1
清单综合单价组成明细
定额编号 | 定额项目名称 | 定额 单位 | 数量 | 单价 |  |  |  |  | 合价
|  |  |  | 人工费 | 材料费 |  | 机械费 | 管理费 和利润 | 人工费 |  | 材料费 | 机械费 | 管理费 和利润
BM14 | 系统调整费(第七册 通风空调工程) | 元 | 1 | 121.47 | 225.59 |  |  | 31.59 | 121.47 |  | 225.59 |  | 31.59
人工单价 |  | 小计 | [6 empty] | 121.47 |  | 225.59 |  | 31.59
未计价材料费
清单项目综合单价 | [8 empty] | 378.65
材 料 费 明 细 | 主要材料名称、规格、型号 | [5 empty] | 单位 | 数量 | 单价（元） |  | 合价（元） | 暂估单价 （元） | 暂估合价 （元）
| 其他材料费 | [7 empty] | - |  | 225.59 | -
| 材料费小计 | [7 empty] | - |  | 225.59 | -
注：1.如不使用省级或行业建设主管部门发布的计价依据，可不填定额编码、名称等； 2.招标文件提供了暂估单价的材料，按暂估的单价填入表内“暂估单价”栏及“暂估合价”栏。 | [9 empty] | 表-09
综合单价分析表
工程名称：黑龙江省大庆高新区纪检监察工委审查调查服务中心项目-通风工程 | [5 empty] | 标段：黑龙江省大庆高新区纪检监察工委审查调查服务中心项目 |  |  |  | 第 26 页 共 28 页
项目编码 |  | 031009001001 |  | 项目名称 |  |  | 采暖工程系统调试 |  | 计量单位 |  | 系统 | 工程量 | 1
清单综合单价组成明细
定额编号 | 定额项目名称 | 定额 单位 | 数量 | 单价 |  |  |  |  | 合价
|  |  |  | 人工费 | 材料费 |  | 机械费 | 管理费 和利润 | 人工费 |  | 材料费 | 机械费 | 管理费 和利润
BM15 | 采暖工程系统调整费(第十册 给排水、采暖、燃气工程) | 元 | 1 | 9.81 | 18.22 |  |  | 2.55 | 9.81 |  | 18.22 |  | 2.55
人工单价 |  | 小计 | [6 empty] | 9.81 |  | 18.22 |  | 2.55
未计价材料费
清单项目综合单价 | [8 empty] | 30.58
材 料 费 明 细 | 主要材料名称、规格、型号 | [5 empty] | 单位 | 数量 | 单价（元） |  | 合价（元） | 暂估单价 （元） | 暂估合价 （元）
| 其他材料费 | [7 empty] | - |  | 18.22 | -
| 材料费小计 | [7 empty] | - |  | 18.22 | -
注：1.如不使用省级或行业建设主管部门发布的计价依据，可不填定额编码、名称等； 2.招标文件提供了暂估单价的材料，按暂估的单价填入表内“暂估单价”栏及“暂估合价”栏。 | [9 empty] | 表-09
综合单价分析表
工程名称：黑龙江省大庆高新区纪检监察工委审查调查服务中心项目-通风工程 | [5 empty] | 标段：黑龙江省大庆高新区纪检监察工委审查调查服务中心项目 |  |  |  | 第 27 页 共 28 页
项目编码 |  | 031301017001 |  | 项目名称 |  |  | 脚手架搭拆 |  | 计量单位 |  | 项 | 工程量 | 1
清单综合单价组成明细
定额编号 | 定额项目名称 | 定额 单位 | 数量 | 单价 |  |  |  |  | 合价
|  |  |  | 人工费 | 材料费 |  | 机械费 | 管理费 和利润 | 人工费 |  | 材料费 | 机械费 | 管理费 和利润
BM7 | 脚手架搭拆费(第七册 通风空调工程) | 元 | 1 | 69.41 | 128.91 |  |  | 18.05 | 69.41 |  | 128.91 |  | 18.05
BM13 | 脚手架搭拆费(第十二册 刷油、防腐蚀、绝热工程) | 元 | 1 | 12.07 | 22.41 |  |  | 3.14 | 12.07 |  | 22.41 |  | 3.14
BM11 | 脚手架搭拆费(第十二册 刷油、防腐蚀、绝热工程) | 元 | 1 | 2.41 | 4.48 |  |  | 0.63 | 2.41 |  | 4.48 |  | 0.63
BM10 | 脚手架搭拆费(第十册 给排水、采暖、燃气工程) | 元 | 1 | 12.67 | 23.54 |  |  | 3.3 | 12.67 |  | 23.54 |  | 3.3
BM4 | 脚手架搭拆费(第四册 电气设备安装工程) | 元 | 1 | 4.42 | 8.22 |  |  | 1.15 | 4.42 |  | 8.22 |  | 1.15
人工单价 |  | 小计 | [6 empty] | 100.98 |  | 187.56 |  | 26.27
未计价材料费
清单项目综合单价 | [8 empty] | 314.81
材 料 费 明 细 | 主要材料名称、规格、型号 | [5 empty] | 单位 | 数量 | 单价（元） |  | 合价（元） | 暂估单价 （元） | 暂估合价 （元）
注：1.如不使用省级或行业建设主管部门发布的计价依据，可不填定额编码、名称等； 2.招标文件提供了暂估单价的材料，按暂估的单价填入表内“暂估单价”栏及“暂估合价”栏。 | [9 empty] | 表-09
综合单价分析表
工程名称：黑龙江省大庆高新区纪检监察工委审查调查服务中心项目-通风工程 | [5 empty] | 标段：黑龙江省大庆高新区纪检监察工委审查调查服务中心项目 |  |  |  | 第 28 页 共 28 页
| 其他材料费 | [7 empty] | - |  | 187.56 | -
| 材料费小计 | [7 empty] | - |  | 187.56 | -
注：1.如不使用省级或行业建设主管部门发布的计价依据，可不填定额编码、名称等； 2.招标文件提供了暂估单价的材料，按暂估的单价填入表内“暂估单价”栏及“暂估合价”栏。 | [9 empty] | 表-09

## 表-11 总价措施项目清单与计价表
总价措施项目清单与计价表
工程名称：黑龙江省大庆高新区纪检监察工委审查调查服务中心项目-通风工程 |  |  |  | 标段：黑龙江省大庆高新区纪检监察工委审查调查服务中心项目 |  |  |  | 第 1 页 共 1 页
序号 | 项目编码 | 项目名称 | 基数说明 |  | 费率 (%) | 金额 (元) | 调整 费率(%) |  | 调整后 金额(元) | 备注
一 |  | 安全文明施工费 |  |  |  | 806
1 | 031302001001 | 安全文明施工费 | 分部分项合计+单价措施项目费-分部分项设备费-单价措施项目设备费 |  | 2.72 | 806
二 |  | 其他措施项目费 |  |  |  | 35.9
2 | 031302002001 | 夜间施工费 | 分部分项计费人工费+单价措施计费人工费 |  | 0.12 | 7.98
3 | 031302004001 | 二次搬运费 | 分部分项计费人工费+单价措施计费人工费 |  | 0.12 | 7.98
4 | 031302005002 | 冬季施工增加费 | 分部分项冬季施工人工预算价+分部分项冬季施工机具预算价+单价措施冬季施工人工预算价+单价措施冬季施工机具预算价 |  | 5
5 | 031302005001 | 雨季施工增加费 | 分部分项计费人工费+单价措施计费人工费 |  | 0.11 | 7.31
6 | 031302006001 | 已完工程及设备保护费 | 分部分项计费人工费+单价措施计费人工费 |  | 0.11 | 7.31
7 | 03B001 | 工程定位复测费 | 分部分项计费人工费+单价措施计费人工费 |  | 0.08 | 5.32
三 |  | 专业工程措施项目费
8 | 03B002 | 专业工程措施项目费
合 计 | [5 empty] | 841.9
编制人（造价人员）： |  |  |  | 复核人（造价工程师）：
表-11

## 表-12-1 暂列金额表
暂列金额明细表
工程名称：黑龙江省大庆高新区纪检监察工委审查调查服务中心项目-通风工程 |  | 标段：黑龙江省大庆高新区纪检监察工委审查调查服务中心项目 |  |  | 第 1 页 共 1 页
序号 | 名称 |  | 计量单位 | 暂定金额（元） |  | 备注
1 | 暂列金额 |  | 项 |  |  | 计算基础为分部分项工程费-工程设备费，费率为10-15%。市政维修养护定额：计算基础为分部分项工程费-工程设备费，费率为10%。
合 计
注：此表由招标人填写，如不能详列，也可只列暂列金额总额，投标人应将上述暂列金额计入投标总价中。
表—12—1

## 表-13 规费、税金项目清单与计价表
规费、税金项目清单与计价表
工程名称：黑龙江省大庆高新区纪检监察工委审查调查服务中心项目-通风工程 |  |  | 标段：黑龙江省大庆高新区纪检监察工委审查调查服务中心项目 |  | 第 1 页 共 1 页
序号 | 项目名称 | 计算基础 |  | 计算基数 |  | 计算费率 (%) | 金额(元)
1 | 规费 | [（A）+（B）+（C）+人工费价差]×费率 |  |  |  |  | 2034.33
1.1 | 社会保险费 | 养老保险费+医疗保险费+失业保险费+工伤保险费+生育保险费 |  | 1701.92 |  |  | 1701.92
1.1.1 | 养老保险费 | 计费人工费+人工价差 |  | 6648.14 |  | 16 | 1063.7
1.1.2 | 医疗保险费 | 计费人工费+人工价差 |  | 6648.14 |  | 7.5 | 498.61
1.1.3 | 失业保险费 | 计费人工费+人工价差 |  | 6648.14 |  | 0.5 | 33.24
1.1.4 | 工伤保险费 | 计费人工费+人工价差 |  | 6648.14 |  | 1 | 66.48
1.1.5 | 生育保险费 | 计费人工费+人工价差 |  | 6648.14 |  | 0.6 | 39.89
1.2 | 住房公积金 | 计费人工费+人工价差 |  | 6648.14 |  | 5 | 332.41
1.3 | 环境保护税 | 按实际发生计算
2 | 税金 | [（一）+（二）+（三）+（四）-（3）-（4）-甲供材料费]×税率 |  | 134128.64 |  | 9 | 12071.58
合 计 | [6 empty] | 14105.91
编制人（造价人员）： |  |  | 复核人（造价工程师）：
表—13