## 封-2 招标控制价封面
|  | 肇州县第五小学运动场塑胶面层及人工草坪改造项目 |  | 工程
招 标 控 制 价
招 标 人：
(单位盖章)
造价咨询人：
(单位盖章)
年 月 日
封-2

## 扉-2 招标控制价扉页
|  | 肇州县第五小学运动场塑胶面层及人工草坪改造项目 |  |  |  | 工程
招 标 控 制 价
招标控制价 | （小写）： |  | 941,319.00
| （大写）： |  | 玖拾肆万壹仟叁佰壹拾玖元整
招 标 人： |  |  |  | 造价咨询人：
| （单位盖章） |  |  |  | (单位资质专用章)
法定代表人 或其授权人： |  |  |  | 法定代表人 或其授权人：
| (签字或盖章) |  |  |  | (签字或盖章)
编 制 人： |  |  |  | 复 核 人：
| (造价人员签字盖专用章) |  |  |  | (造价工程师签字盖专用章)
编制时间： | 年 月 日 |  |  | 复核时间： | 年 月 日
扉-2

## 表-01 总说明
总 说 明
工程名称： 肇州县第五小学运动场塑胶面层及人工草坪改造项目 | 第 1 页 共 1 页
表-01

## 表-04 单位工程招标控制价汇总表
单位工程招标控制价汇总表
工程名称：肇州县第五小学运动场塑胶面层及人工草坪改造项目 |  | 标段：肇州县第五小学运动场塑胶面层及人工草坪改造项目 |  | 第 1 页 共 1 页
序号 | 汇总内容 |  | 金额:(元) |  | 其中：暂估价(元)
(一) | 分部分项工程费 |  | 811844.97
(二) | 措施项目费 |  | 35538.2
(1) | 单价措施项目费 |  | 14268.81
2.1.1 | 大型机械设备进出场及安拆 |  | 4736.54
2.1.3 | 大型机械设备进出场及安拆 |  | 3116.11
2.1.6 | 垫层模板 |  | 162.69
2.1.7 | 井字架 |  | 6253.47
(2) | 总价措施项目费 |  | 21269.39
① | 安全文明施工费 |  | 20983.29
② | 其他措施项目费 |  | 286.1
③ | 专业工程措施项目费
(三) | 其他项目费 |  |  |  | －
(3) | 暂列金额
(4) | 专业工程暂估价
(5) | 计日工
(6) | 总承包服务费
(四) | 规费 |  | 16212.24 |  | －
(1) | 社会保险费 |  | 13563.18 |  | －
① | 养老保险费 |  | 8476.98 |  | －
② | 医疗保险费 |  | 3973.59 |  | －
③ | 失业保险费 |  | 264.91 |  | －
④ | 工伤保险费 |  | 529.81 |  | －
⑤ | 生育保险费 |  | 317.89 |  | －
(2) | 住房公积金 |  | 2649.06 |  | －
(3) | 环境保护税 |  |  |  | －
(五) | 税金 |  | 77723.59 |  | －
招标控制价合计=(一)+(二)+(三)+(四)+(五)-甲供材料费 |  |  | 941,319.00 |  | 0
注：本表适用于单位工程招标控制价或投标报价的汇总，如无单位工程划分，单项工程也使用本表汇总 |  |  |  | 表—04

## 表-04-1 单位工程招标控制价汇总表（含疫情防控费）
单位工程招标控制价汇总表
工程名称：肇州县第五小学运动场塑胶面层及人工草坪改造项目 |  | 标段：肇州县第五小学运动场塑胶面层及人工草坪改造项目 |  | 第 1 页 共 1 页
序号 | 汇总内容 |  | 金额:(元) |  | 其中：暂估价(元)
(一) | 分部分项工程费 |  | 811844.97
(二) | 措施项目费 |  | 35538.2
(1) | 单价措施项目费 |  | 14268.81
2.1.1 | 大型机械设备进出场及安拆 |  | 4736.54
2.1.3 | 大型机械设备进出场及安拆 |  | 3116.11
2.1.6 | 垫层模板 |  | 162.69
2.1.7 | 井字架 |  | 6253.47
(2) | 总价措施项目费 |  | 21269.39
① | 安全文明施工费 |  | 20983.29
② | 其他措施项目费 |  | 286.1
③ | 专业工程措施项目费
(三) | 其他项目费 |  |  |  | －
(3) | 暂列金额
(4) | 专业工程暂估价
(5) | 计日工
(6) | 总承包服务费
(四) | 规费 |  | 16212.24 |  | －
(1) | 社会保险费 |  | 13563.18 |  | －
① | 养老保险费 |  | 8476.98 |  | －
② | 医疗保险费 |  | 3973.59 |  | －
③ | 失业保险费 |  | 264.91 |  | －
④ | 工伤保险费 |  | 529.81 |  | －
⑤ | 生育保险费 |  | 317.89 |  | －
(2) | 住房公积金 |  | 2649.06 |  | －
(3) | 环境保护税 |  |  |  | －
(五) | 税金 |  | 77723.59 |  | －
招标控制价合计=(一)+(二)+(三)+(四)+(五)-甲供材料费+(Y) |  |  | 941,319.00 |  | 0
注：本表适用于单位工程招标控制价或投标报价的汇总，如无单位工程划分，单项工程也使用本表汇总 |  |  |  | 表—04

## 表-08 分部分项工程和单价措施项目清单与计价表
分部分项工程和单价措施项目清单与计价表
工程名称：肇州县第五小学运动场塑胶面层及人工草坪改造项目 | [5 empty] | 标段：肇州县第五小学运动场塑胶面层及人工草坪改造项目 |  |  | 第 1 页 共 7 页
序号 | 项目编码 | 项目名称 | 项目特征描述 | 计量单位 | 工程量 |  | 金额（元）
[7 empty] | 综合单价 | 综合合价 |  | 其中：暂估价
整个项目
1 | 041001004001 | 铣刨路面 | 原沥青混凝土面层平均铣刨1cm | m2 | 1524.1 |  | 4.82 | 7346.16
本页小计 | [7 empty] | 7346.16
注：为计取规费等的使用，可在表中增设其中：“定额人工费”。
表—08
分部分项工程和单价措施项目清单与计价表
工程名称：肇州县第五小学运动场塑胶面层及人工草坪改造项目 | [5 empty] | 标段：肇州县第五小学运动场塑胶面层及人工草坪改造项目 |  |  | 第 2 页 共 7 页
序号 | 项目编码 | 项目名称 | 项目特征描述 | 计量单位 | 工程量 |  | 金额（元）
[7 empty] | 综合单价 | 综合合价 |  | 其中：暂估价
2 | 040203009001 | 弹性面层 | 1、1.3cm混合型塑胶面层 2、塑胶面层：(1)耐久性:塑胶面层必须在相当一段时间内保持它们的特性,在需要大修前至少维持8~10年。 (2)摩擦力:面层表面在潮湿无气孔时,任何地方的摩擦系数不得低于0.5。 3、面层采用混合型塑胶面层(铁红色),厚度13mm;底层10mm,由双组份聚氨酯浆料+聚氨酯颗粒铺装而成;面 层3mm,采用双组份聚氨酯面胶材料+聚氨酯颗粒喷涂而成。 4、为保证合成面层的物理性能、环保性能需提供国家权威部门出具的符合GB 36246-2018标准中非渗水型物性有 害物质限量及气味、物理机械性能、无机填料、耐老化性能全项一体报告。中国环境标志产品认证证书(I型)。 面层颗粒需提供甲醛、二硫化碳 | m2 | 1524.1 |  | 199.5 | 304057.95
本页小计 | [7 empty] | 304057.95
注：为计取规费等的使用，可在表中增设其中：“定额人工费”。
表—08
分部分项工程和单价措施项目清单与计价表
工程名称：肇州县第五小学运动场塑胶面层及人工草坪改造项目 | [5 empty] | 标段：肇州县第五小学运动场塑胶面层及人工草坪改造项目 |  |  | 第 3 页 共 7 页
序号 | 项目编码 | 项目名称 | 项目特征描述 | 计量单位 | 工程量 |  | 金额（元）
[7 empty] | 综合单价 | 综合合价 |  | 其中：暂估价
的单体报告【二硫化碳未检出】;提供符合欧盟REACH法规多环芳烃(德国)要求的 测试报告。
3 | 041001004002 | 铣刨路面 | 原沥青混凝土面层平均铣刨1cm | m2 | 2393 |  | 4.82 | 11534.26
本页小计 | [7 empty] | 11534.26
注：为计取规费等的使用，可在表中增设其中：“定额人工费”。
表—08
分部分项工程和单价措施项目清单与计价表
工程名称：肇州县第五小学运动场塑胶面层及人工草坪改造项目 | [5 empty] | 标段：肇州县第五小学运动场塑胶面层及人工草坪改造项目 |  |  | 第 4 页 共 7 页
序号 | 项目编码 | 项目名称 | 项目特征描述 | 计量单位 | 工程量 |  | 金额（元）
[7 empty] | 综合单价 | 综合合价 |  | 其中：暂估价
4 | 050102012001 | 人造草坪 | 1、人造草坪面层（草丝长度5cm） 2、人造草坪:(1)规格:用于足球场的草丝长度约为50mm左右,草纤维宽度1.5mm,草纤维厚度130μm -310μm。 (2)草丝的密度:≧每平方米12000针。 (3)6mm透水孔透水率:≧30升/分钟/ m 2(无填充物)。 (4)草坪填充物:石英砂40-60目,密度30千克;热塑绿色环保颗粒密度7千克,EPM环保颗粒密度7千克。 3、人造草坪产品须通过权威机构根据GB36246-2018《中小学合成材料面层运动场地》标准出具的合格检测报告。 4、人造草坪产品基本要求:草纤维类型 :高耐磨聚乙烯挤出型单丝;草高 :50 mm ;行距 ≥5/8英寸;草丝形状 : | m2 | 2393 |  | 99.5 | 238103.5
5 | 011108004001 | 水泥砂浆零星项目 | 1：3水泥砂浆，场地局部找平 | m3 | 6 |  | 277.73 | 1666.38
本页小计 | [7 empty] | 239769.88
注：为计取规费等的使用，可在表中增设其中：“定额人工费”。
表—08
分部分项工程和单价措施项目清单与计价表
工程名称：肇州县第五小学运动场塑胶面层及人工草坪改造项目 | [5 empty] | 标段：肇州县第五小学运动场塑胶面层及人工草坪改造项目 |  |  | 第 5 页 共 7 页
序号 | 项目编码 | 项目名称 | 项目特征描述 | 计量单位 | 工程量 |  | 金额（元）
[7 empty] | 综合单价 | 综合合价 |  | 其中：暂估价
6 | 040205006001 | 标线 | 白色热熔标线 | m2 | 104.8 |  | 143.95 | 15085.96
7 | 040201022002 | 排水沟 | 拆除原有排水沟，拆除垃圾外运，运距自行考虑 | m | 201 |  | 140.83 | 28306.83
8 | 040101002001 | 挖沟槽土方 | 1.土壤类别:综合土 2.挖土深度:见设计 | m3 | 50.32 |  | 39.07 | 1966
9 | 040103001001 | 回填方 | 1.密实度要求:达到设计要求 2.填方材料品种:回填砂砾 | m3 | 119.04 |  | 176.03 | 20954.61
10 | 040305001001 | 垫层 | 1.材料品种、规格:砂垫层 2.厚度:200mm | m3 | 47.53 |  | 198.1 | 9415.69
11 | 040103002001 | 余方弃置 | 1.废弃料品种:余土外运 2.运距:运距自行考虑 | m3 | 50.32 |  | 22.3 | 1122.14
12 | 011615001001 | 开孔(打洞) | 1.部位:原排水井井壁开孔并恢复 2.洞尺寸:DN350 | 个 | 1 |  | 300 | 300
13 | 040501004002 | 塑料管 | 1.垫层、基础材质及厚度:200mm厚砂垫层基础 2.材质及规格:PE100给水塑料管 dn355 管材等级为1.0MPa 3.连接形式:热熔连接 4.管道与雨水口连接做法参照06MS201-2。 | m | 233 |  | 469.76 | 109454.08
本页小计 | [7 empty] | 186605.31
注：为计取规费等的使用，可在表中增设其中：“定额人工费”。
表—08
分部分项工程和单价措施项目清单与计价表
工程名称：肇州县第五小学运动场塑胶面层及人工草坪改造项目 | [5 empty] | 标段：肇州县第五小学运动场塑胶面层及人工草坪改造项目 |  |  | 第 6 页 共 7 页
序号 | 项目编码 | 项目名称 | 项目特征描述 | 计量单位 | 工程量 |  | 金额（元）
[7 empty] | 综合单价 | 综合合价 |  | 其中：暂估价
14 | 040504009001 | 雨水口 | 1.预制混凝土装配式平箅式单篦沉泥雨水口，厂家预制时，应该接管处下卧400mm做沉泥槽使用，设计条件应在预制前提交给厂家校核,采用球墨铸铁箅子详见16S518/39页。 | 座 | 16 |  | 1041.2 | 16659.2
15 | 041001001002 | 拆除路面 | 1.材质:拆除沥青混凝土面层 2.厚度:12cm | m2 | 54 |  | 8.5 | 459
16 | 041001003001 | 拆除基层 | 拆除300mm砂砾石 | m2 | 54 |  | 25.7 | 1387.8
17 | 041001003002 | 拆除基层 | 拆除180mm水泥稳定砂砾 | m2 | 54 |  | 15.42 | 832.68
18 | 041001001001 | 拆除路面 | 拆除220mm水泥混凝土 | m2 | 54 |  | 23.55 | 1271.7
19 | 040103002002 | 余方弃置 | 垃圾外运，运距自行考虑 | m3 | 44.28 |  | 12.05 | 533.57
20 | 040202001001 | 路床(槽)整形 | 原路基压实,压实度≥93% | m2 | 54 |  | 1.65 | 89.1
21 | 040202009001 | 砂砾石 | 300mm砂砾石 | m2 | 54 |  | 59.68 | 3222.72
22 | 040202015001 | 水泥稳定碎(砾)石 | 180mm5%水泥稳定砂砾 | m2 | 54 |  | 64.21 | 3467.34
23 | 040203007001 | 水泥混凝土 | 220mmC30水泥混凝土 | m2 | 54 |  | 120.3 | 6496.2
24 | 040203007002 | 水泥混凝土 | 150mm单层双向Φ12@200mmHRB400钢筋水泥混凝土 | m2 | 205.04 |  | 90.03 | 18459.75
25 | 040203003001 | 透层、粘层 | 洒布乳化沥青透层油PC-2(1.2L/㎡ ) | m2 | 54 |  | 3.76 | 203.04
本页小计 | [7 empty] | 53082.1
注：为计取规费等的使用，可在表中增设其中：“定额人工费”。
表—08
分部分项工程和单价措施项目清单与计价表
工程名称：肇州县第五小学运动场塑胶面层及人工草坪改造项目 | [5 empty] | 标段：肇州县第五小学运动场塑胶面层及人工草坪改造项目 |  |  | 第 7 页 共 7 页
序号 | 项目编码 | 项目名称 | 项目特征描述 | 计量单位 | 工程量 |  | 金额（元）
[7 empty] | 综合单价 | 综合合价 |  | 其中：暂估价
26 | 040203006001 | 沥青混凝土 | 7cm AC-25型 沥青混凝土 | m2 | 54 |  | 55.39 | 2991.06
27 | 040203003002 | 透层、粘层 | 改性乳化沥青PCR粘层油 0.6L/m² | m2 | 54 |  | 2.43 | 131.22
28 | 040203006002 | 沥青混凝土 | 5cm AC-16C型 SBS改性沥青混凝土 | m2 | 54 |  | 49.81 | 2689.74
29 | 010507006001 | 检查井 | 1.雨水采用直径1米混凝土检查井，球墨铸铁井盖，承重能力大于D400，井盖标注雨水字样。检查井设置防坠网，承重能力大于100kg。 | 座 | 1 |  | 3637.29 | 3637.29
|  | 分部小计 | [5 empty] | 811844.97
措施项目
30 | 011705001001 | 大型机械设备进出场及安拆 | 挖掘机 | 台次 | 1 |  | 4736.54 | 4736.54
31 | 011705001002 | 大型机械设备进出场及安拆 | 推土机 | 台次
32 | 011705001003 | 大型机械设备进出场及安拆 | 压路机 | 台次 | 1 |  | 3116.11 | 3116.11
33 | 041102001001 | 垫层模板 |  | m2 | 4.05 |  | 40.17 | 162.69
34 | 041101005001 | 井字架 |  | 座 | 23 |  | 271.89 | 6253.47
|  | 分部小计 | [5 empty] | 14268.81
本页小计 | [7 empty] | 23718.12
合 计 | [7 empty] | 826113.78
注：为计取规费等的使用，可在表中增设其中：“定额人工费”。
表—08

## 表-08 分部分项工程和单价措施项目清单与计价表(带二级标题)
分部分项工程和单价措施项目清单与计价表
工程名称：肇州县第五小学运动场塑胶面层及人工草坪改造项目 |  |  |  | 标段：肇州县第五小学运动场塑胶面层及人工草坪改造项目 |  |  |  |  | 第 1 页 共 5 页
序号 | 项目编码 | 项目名称 | 项目特征描述 |  | 计量单位 | 工程量 | 金额（元）
[7 empty] | 综合单价 | 综合合价 |  | 其中：暂估价
整个项目
1 | 041001004001 | 铣刨路面 | 原沥青混凝土面层平均铣刨1cm |  | m2 | 1524.1 | 4.82 | 7346.16
2 | 040203009001 | 弹性面层 | 1、1.3cm混合型塑胶面层 2、塑胶面层：(1)耐久性:塑胶面层必须在相当一段时间内保持它们的特性,在需要大修前至少维持8~10年。 (2)摩擦力:面层表面在潮湿无气孔时,任何地方的摩擦系数不得低于0.5。 3、面层采用混合型塑胶面层(铁红色),厚度13mm;底层10mm,由双组份聚氨酯浆料+聚氨酯颗粒铺装而成;面 层3mm,采用双组份聚氨酯面胶材料+聚氨酯颗粒喷涂而成。 4、为保证合成面层的物理性能、环保性能需提供国家权威部门出具的符合GB 36246-2018标准中非渗水型物性有 害物质限量及气味、物理机械性能、无机填料、耐老化性能全项一体报告。中国环境标志产品认证证书(I型)。 面层颗粒需提供 |  | m2 | 1524.1 | 199.5 | 304057.95
本页小计 | [7 empty] | 311404.11
注：为计取规费等的使用，可在表中增设其中：“定额人工费”。
表—08
分部分项工程和单价措施项目清单与计价表
工程名称：肇州县第五小学运动场塑胶面层及人工草坪改造项目 |  |  |  | 标段：肇州县第五小学运动场塑胶面层及人工草坪改造项目 |  |  |  |  | 第 2 页 共 5 页
序号 | 项目编码 | 项目名称 | 项目特征描述 |  | 计量单位 | 工程量 | 金额（元）
[7 empty] | 综合单价 | 综合合价 |  | 其中：暂估价
甲醛、二硫化碳的单体报告【二硫化碳未检出】;提供符合欧盟REACH法规多环芳烃(德国)要求的 测试报告。
3 | 041001004002 | 铣刨路面 | 原沥青混凝土面层平均铣刨1cm |  | m2 | 2393 | 4.82 | 11534.26
4 | 050102012001 | 人造草坪 | 1、人造草坪面层（草丝长度5cm） 2、人造草坪:(1)规格:用于足球场的草丝长度约为50mm左右,草纤维宽度1.5mm,草纤维厚度130μm -310μm。 (2)草丝的密度:≧每平方米12000针。 (3)6mm透水孔透水率:≧30升/分钟/ m 2(无填充物)。 (4)草坪填充物:石英砂40-60目,密度30千克;热塑绿色环保颗粒密度7千克,EPM环保颗粒密度7千克。 3、人造草坪产品须通过权威机构根据GB36246-2018《中小学合成材料面层运动场地》标准出具的合格检测报告。 4、人造草坪产 |  | m2 | 2393 | 99.5 | 238103.5
本页小计 | [7 empty] | 249637.76
注：为计取规费等的使用，可在表中增设其中：“定额人工费”。
表—08
分部分项工程和单价措施项目清单与计价表
工程名称：肇州县第五小学运动场塑胶面层及人工草坪改造项目 |  |  |  | 标段：肇州县第五小学运动场塑胶面层及人工草坪改造项目 |  |  |  |  | 第 3 页 共 5 页
序号 | 项目编码 | 项目名称 | 项目特征描述 |  | 计量单位 | 工程量 | 金额（元）
[7 empty] | 综合单价 | 综合合价 |  | 其中：暂估价
品基本要求:草纤维类型 :高耐磨聚乙烯挤出型单丝;草高 :50 mm ;行距 ≥5/8英寸;草丝形状 :
5 | 011108004001 | 水泥砂浆零星项目 | 1：3水泥砂浆，场地局部找平 |  | m3 | 6 | 277.73 | 1666.38
6 | 040205006001 | 标线 | 白色热熔标线 |  | m2 | 104.8 | 143.95 | 15085.96
7 | 040201022002 | 排水沟 | 拆除原有排水沟，拆除垃圾外运，运距自行考虑 |  | m | 201 | 140.83 | 28306.83
8 | 040101002001 | 挖沟槽土方 | 1.土壤类别:综合土 2.挖土深度:见设计 |  | m3 | 50.32 | 39.07 | 1966
9 | 040103001001 | 回填方 | 1.密实度要求:达到设计要求 2.填方材料品种:回填砂砾 |  | m3 | 119.04 | 176.03 | 20954.61
10 | 040305001001 | 垫层 | 1.材料品种、规格:砂垫层 2.厚度:200mm |  | m3 | 47.53 | 198.1 | 9415.69
11 | 040103002001 | 余方弃置 | 1.废弃料品种:余土外运 2.运距:运距自行考虑 |  | m3 | 50.32 | 22.3 | 1122.14
12 | 011615001001 | 开孔(打洞) | 1.部位:原排水井井壁开孔并恢复 2.洞尺寸:DN350 |  | 个 | 1 | 300 | 300
13 | 040501004002 | 塑料管 | 1.垫层、基础材质及厚度:200mm厚砂垫层基础 2.材质及规格:PE100给水塑料管 dn355 管材等级为1.0MPa 3.连接形式:热熔连接 |  | m | 233 | 469.76 | 109454.08
本页小计 | [7 empty] | 188271.69
注：为计取规费等的使用，可在表中增设其中：“定额人工费”。
表—08
分部分项工程和单价措施项目清单与计价表
工程名称：肇州县第五小学运动场塑胶面层及人工草坪改造项目 |  |  |  | 标段：肇州县第五小学运动场塑胶面层及人工草坪改造项目 |  |  |  |  | 第 4 页 共 5 页
序号 | 项目编码 | 项目名称 | 项目特征描述 |  | 计量单位 | 工程量 | 金额（元）
[7 empty] | 综合单价 | 综合合价 |  | 其中：暂估价
4.管道与雨水口连接做法参照06MS201-2。
14 | 040504009001 | 雨水口 | 1.预制混凝土装配式平箅式单篦沉泥雨水口，厂家预制时，应该接管处下卧400mm做沉泥槽使用，设计条件应在预制前提交给厂家校核,采用球墨铸铁箅子详见16S518/39页。 |  | 座 | 16 | 1041.2 | 16659.2
15 | 041001001002 | 拆除路面 | 1.材质:拆除沥青混凝土面层 2.厚度:12cm |  | m2 | 54 | 8.5 | 459
16 | 041001003001 | 拆除基层 | 拆除300mm砂砾石 |  | m2 | 54 | 25.7 | 1387.8
17 | 041001003002 | 拆除基层 | 拆除180mm水泥稳定砂砾 |  | m2 | 54 | 15.42 | 832.68
18 | 041001001001 | 拆除路面 | 拆除220mm水泥混凝土 |  | m2 | 54 | 23.55 | 1271.7
19 | 040103002002 | 余方弃置 | 垃圾外运，运距自行考虑 |  | m3 | 44.28 | 12.05 | 533.57
20 | 040202001001 | 路床(槽)整形 | 原路基压实,压实度≥93% |  | m2 | 54 | 1.65 | 89.1
21 | 040202009001 | 砂砾石 | 300mm砂砾石 |  | m2 | 54 | 59.68 | 3222.72
22 | 040202015001 | 水泥稳定碎(砾)石 | 180mm5%水泥稳定砂砾 |  | m2 | 54 | 64.21 | 3467.34
23 | 040203007001 | 水泥混凝土 | 220mmC30水泥混凝土 |  | m2 | 54 | 120.3 | 6496.2
24 | 040203007002 | 水泥混凝土 | 150mm单层双向Φ12@200mmHRB400钢筋水泥混凝土 |  | m2 | 205.04 | 90.03 | 18459.75
25 | 040203003001 | 透层、粘层 | 洒布乳化沥青透层油PC-2(1.2L/㎡ ) |  | m2 | 54 | 3.76 | 203.04
本页小计 | [7 empty] | 53082.1
注：为计取规费等的使用，可在表中增设其中：“定额人工费”。
表—08
分部分项工程和单价措施项目清单与计价表
工程名称：肇州县第五小学运动场塑胶面层及人工草坪改造项目 |  |  |  | 标段：肇州县第五小学运动场塑胶面层及人工草坪改造项目 |  |  |  |  | 第 5 页 共 5 页
序号 | 项目编码 | 项目名称 | 项目特征描述 |  | 计量单位 | 工程量 | 金额（元）
[7 empty] | 综合单价 | 综合合价 |  | 其中：暂估价
26 | 040203006001 | 沥青混凝土 | 7cm AC-25型 沥青混凝土 |  | m2 | 54 | 55.39 | 2991.06
27 | 040203003002 | 透层、粘层 | 改性乳化沥青PCR粘层油 0.6L/m² |  | m2 | 54 | 2.43 | 131.22
28 | 040203006002 | 沥青混凝土 | 5cm AC-16C型 SBS改性沥青混凝土 |  | m2 | 54 | 49.81 | 2689.74
29 | 010507006001 | 检查井 | 1.雨水采用直径1米混凝土检查井，球墨铸铁井盖，承重能力大于D400，井盖标注雨水字样。检查井设置防坠网，承重能力大于100kg。 |  | 座 | 1 | 3637.29 | 3637.29
|  | 分部小计 | [5 empty] | 811844.97
单价措施项目费
30 | 011705001001 | 大型机械设备进出场及安拆 | 挖掘机 |  | 台次 | 1 | 4736.54 | 4736.54
31 | 011705001002 | 大型机械设备进出场及安拆 | 推土机 |  | 台次
32 | 011705001003 | 大型机械设备进出场及安拆 | 压路机 |  | 台次 | 1 | 3116.11 | 3116.11
33 | 041102001001 | 垫层模板 |  |  | m2 | 4.05 | 40.17 | 162.69
34 | 041101005001 | 井字架 |  |  | 座 | 23 | 271.89 | 6253.47
|  | 分部小计 | [5 empty] | 14268.81
本页小计 | [7 empty] | 23718.12
合 计 | [7 empty] | 826113.78
注：为计取规费等的使用，可在表中增设其中：“定额人工费”。
表—08

## 表-09 综合单价分析表
综合单价分析表
工程名称：肇州县第五小学运动场塑胶面层及人工草坪改造项目 | [5 empty] | 标段：肇州县第五小学运动场塑胶面层及人工草坪改造项目 |  |  |  | 第 1 页 共 36 页
项目编码 |  | 041001004001 |  | 项目名称 |  |  | 铣刨路面 |  | 计量单位 |  | m2 | 工程量 | 1524.1
清单综合单价组成明细
定额编号 | 定额项目名称 | 定额 单位 | 数量 | 单价 |  |  |  |  | 合价
|  |  |  | 人工费 | 材料费 |  | 机械费 | 管理费 和利润 | 人工费 |  | 材料费 | 机械费 | 管理费 和利润
10-67 | 铣刨机铣刨路面厚度(1~5cm) | 1000m2 | 0.001 | 1904.8 | 598.15 |  | 1827.35 | 495.25 | 1.9 |  | 0.6 | 1.83 | 0.5
人工单价 |  | 小计 | [6 empty] | 1.9 |  | 0.6 | 1.83 | 0.5
技工122元/工日;普工95元/工日 |  | 未计价材料费
清单项目综合单价 | [8 empty] | 4.82
材 料 费 明 细 | 主要材料名称、规格、型号 | [5 empty] | 单位 | 数量 | 单价（元） |  | 合价（元） | 暂估单价 （元） | 暂估合价 （元）
| 铣刨鼓边刀 | [5 empty] | 把 | 0.0123 | 48.67 |  | 0.6
| 材料费小计 | [7 empty] | - |  | 0.6 | -
注：1.如不使用省级或行业建设主管部门发布的计价依据，可不填定额编码、名称等； 2.招标文件提供了暂估单价的材料，按暂估的单价填入表内“暂估单价”栏及“暂估合价”栏。 | [9 empty] | 表-09
综合单价分析表
工程名称：肇州县第五小学运动场塑胶面层及人工草坪改造项目 | [5 empty] | 标段：肇州县第五小学运动场塑胶面层及人工草坪改造项目 |  |  |  | 第 2 页 共 36 页
项目编码 |  | 040203009001 |  | 项目名称 |  |  | 弹性面层 |  | 计量单位 |  | m2 | 工程量 | 1524.1
清单综合单价组成明细
定额编号 | 定额项目名称 | 定额 单位 | 数量 | 单价 |  |  |  |  | 合价
|  |  |  | 人工费 | 材料费 |  | 机械费 | 管理费 和利润 | 人工费 |  | 材料费 | 机械费 | 管理费 和利润
补充主材001 | 1.3cm混合型塑胶面层 | m2 | 1 |  | 199.5 | [5 empty] | 199.5
人工单价 |  | 小计 | [8 empty] | 199.5
|  | 未计价材料费 | [6 empty] | 199.5
清单项目综合单价 | [8 empty] | 199.5
材 料 费 明 细 | 主要材料名称、规格、型号 | [5 empty] | 单位 | 数量 | 单价（元） |  | 合价（元） | 暂估单价 （元） | 暂估合价 （元）
| 1.3cm混合型塑胶面层 | [5 empty] | m2 | 1 | 199.5 |  | 199.5
| 材料费小计 | [7 empty] | - |  | 199.5 | -
注：1.如不使用省级或行业建设主管部门发布的计价依据，可不填定额编码、名称等； 2.招标文件提供了暂估单价的材料，按暂估的单价填入表内“暂估单价”栏及“暂估合价”栏。 | [9 empty] | 表-09
综合单价分析表
工程名称：肇州县第五小学运动场塑胶面层及人工草坪改造项目 | [5 empty] | 标段：肇州县第五小学运动场塑胶面层及人工草坪改造项目 |  |  |  | 第 3 页 共 36 页
项目编码 |  | 041001004002 |  | 项目名称 |  |  | 铣刨路面 |  | 计量单位 |  | m2 | 工程量 | 2393
清单综合单价组成明细
定额编号 | 定额项目名称 | 定额 单位 | 数量 | 单价 |  |  |  |  | 合价
|  |  |  | 人工费 | 材料费 |  | 机械费 | 管理费 和利润 | 人工费 |  | 材料费 | 机械费 | 管理费 和利润
10-67 | 铣刨机铣刨路面厚度(1~5cm) | 1000m2 | 0.001 | 1904.8 | 598.15 |  | 1827.35 | 495.25 | 1.9 |  | 0.6 | 1.83 | 0.5
人工单价 |  | 小计 | [6 empty] | 1.9 |  | 0.6 | 1.83 | 0.5
技工122元/工日;普工95元/工日 |  | 未计价材料费
清单项目综合单价 | [8 empty] | 4.82
材 料 费 明 细 | 主要材料名称、规格、型号 | [5 empty] | 单位 | 数量 | 单价（元） |  | 合价（元） | 暂估单价 （元） | 暂估合价 （元）
| 铣刨鼓边刀 | [5 empty] | 把 | 0.0123 | 48.67 |  | 0.6
| 材料费小计 | [7 empty] | - |  | 0.6 | -
注：1.如不使用省级或行业建设主管部门发布的计价依据，可不填定额编码、名称等； 2.招标文件提供了暂估单价的材料，按暂估的单价填入表内“暂估单价”栏及“暂估合价”栏。 | [9 empty] | 表-09
综合单价分析表
工程名称：肇州县第五小学运动场塑胶面层及人工草坪改造项目 | [5 empty] | 标段：肇州县第五小学运动场塑胶面层及人工草坪改造项目 |  |  |  | 第 4 页 共 36 页
项目编码 |  | 050102012001 |  | 项目名称 |  |  | 人造草坪 |  | 计量单位 |  | m2 | 工程量 | 2393
清单综合单价组成明细
定额编号 | 定额项目名称 | 定额 单位 | 数量 | 单价 |  |  |  |  | 合价
|  |  |  | 人工费 | 材料费 |  | 机械费 | 管理费 和利润 | 人工费 |  | 材料费 | 机械费 | 管理费 和利润
补充主材002 | 人造草坪 | m2 | 1 |  | 99.5 | [5 empty] | 99.5
人工单价 |  | 小计 | [8 empty] | 99.5
|  | 未计价材料费 | [6 empty] | 99.5
清单项目综合单价 | [8 empty] | 99.5
材 料 费 明 细 | 主要材料名称、规格、型号 | [5 empty] | 单位 | 数量 | 单价（元） |  | 合价（元） | 暂估单价 （元） | 暂估合价 （元）
| 人造草坪 | [5 empty] | m2 | 1 | 99.5 |  | 99.5
| 材料费小计 | [7 empty] | - |  | 99.5 | -
注：1.如不使用省级或行业建设主管部门发布的计价依据，可不填定额编码、名称等； 2.招标文件提供了暂估单价的材料，按暂估的单价填入表内“暂估单价”栏及“暂估合价”栏。 | [9 empty] | 表-09
综合单价分析表
工程名称：肇州县第五小学运动场塑胶面层及人工草坪改造项目 | [5 empty] | 标段：肇州县第五小学运动场塑胶面层及人工草坪改造项目 |  |  |  | 第 5 页 共 36 页
项目编码 |  | 011108004001 |  | 项目名称 |  |  | 水泥砂浆零星项目 |  | 计量单位 |  | m3 | 工程量 | 6
清单综合单价组成明细
定额编号 | 定额项目名称 | 定额 单位 | 数量 | 单价 |  |  |  |  | 合价
|  |  |  | 人工费 | 材料费 |  | 机械费 | 管理费 和利润 | 人工费 |  | 材料费 | 机械费 | 管理费 和利润
19-141 | 水泥砂浆 质量比 1:3 | m3 | 1 |  | 277.73 | [5 empty] | 277.73
人工单价 |  | 小计 | [8 empty] | 277.73
未计价材料费
清单项目综合单价 | [8 empty] | 277.73
材 料 费 明 细 | 主要材料名称、规格、型号 | [5 empty] | 单位 | 数量 | 单价（元） |  | 合价（元） | 暂估单价 （元） | 暂估合价 （元）
| 水泥 32.5MPa | [5 empty] | kg | 406 | 0.38 |  | 154.28
| 其他材料费 | [7 empty] | - |  | 123.45 | -
| 材料费小计 | [7 empty] | - |  | 277.73 | -
注：1.如不使用省级或行业建设主管部门发布的计价依据，可不填定额编码、名称等； 2.招标文件提供了暂估单价的材料，按暂估的单价填入表内“暂估单价”栏及“暂估合价”栏。 | [9 empty] | 表-09
综合单价分析表
工程名称：肇州县第五小学运动场塑胶面层及人工草坪改造项目 | [5 empty] | 标段：肇州县第五小学运动场塑胶面层及人工草坪改造项目 |  |  |  | 第 6 页 共 36 页
项目编码 |  | 040205006001 |  | 项目名称 |  |  | 标线 |  | 计量单位 |  | m2 | 工程量 | 104.8
清单综合单价组成明细
定额编号 | 定额项目名称 | 定额 单位 | 数量 | 单价 |  |  |  |  | 合价
|  |  |  | 人工费 | 材料费 |  | 机械费 | 管理费 和利润 | 人工费 |  | 材料费 | 机械费 | 管理费 和利润
2-387 | 纵向标线 热熔涂料 普通型 | 100m2 | 0.01 | 288 | 13659.85 |  | 371.57 | 74.88 | 2.88 |  | 136.6 | 3.72 | 0.75
人工单价 |  | 小计 | [6 empty] | 2.88 |  | 136.6 | 3.72 | 0.75
技工122元/工日;普工95元/工日 |  | 未计价材料费
清单项目综合单价 | [8 empty] | 143.95
材 料 费 明 细 | 主要材料名称、规格、型号 | [5 empty] | 单位 | 数量 | 单价（元） |  | 合价（元） | 暂估单价 （元） | 暂估合价 （元）
| 其他材料费 | [5 empty] | 元 | 2.0187 | 1 |  | 2.02
| 热熔标线涂料 | [5 empty] | kg | 4.5 | 28.84 |  | 129.78
| 其他材料费 | [7 empty] | - |  | 4.8 | -
| 材料费小计 | [7 empty] | - |  | 136.6 | -
注：1.如不使用省级或行业建设主管部门发布的计价依据，可不填定额编码、名称等； 2.招标文件提供了暂估单价的材料，按暂估的单价填入表内“暂估单价”栏及“暂估合价”栏。 | [9 empty] | 表-09
综合单价分析表
工程名称：肇州县第五小学运动场塑胶面层及人工草坪改造项目 | [5 empty] | 标段：肇州县第五小学运动场塑胶面层及人工草坪改造项目 |  |  |  | 第 7 页 共 36 页
项目编码 |  | 040201022002 |  | 项目名称 |  |  | 排水沟 |  | 计量单位 |  | m | 工程量 | 201
清单综合单价组成明细
定额编号 | 定额项目名称 | 定额 单位 | 数量 | 单价 |  |  |  |  | 合价
|  |  |  | 人工费 | 材料费 |  | 机械费 | 管理费 和利润 | 人工费 |  | 材料费 | 机械费 | 管理费 和利润
借17-2 | 砌体拆除 砖基础 | m3 | 0.408 | 135.47 | 0.77 |  |  | 37.94 | 55.27 |  | 0.31 |  | 15.48
借17-14 | 现浇钢筋混凝土构件拆除 素混凝土 | m3 | 0.162 | 256.5 | 1.72 |  |  | 71.82 | 41.55 |  | 0.28 |  | 11.63
借17-134 | 渣土装车 机械 | 10m3 | 0.057 | 1.43 |  |  | 17.64 | 0.4 | 0.08 |  |  | 1.01 | 0.02
借17-136 | 渣土外运(运距) 5km以内 | 10m3 | 0.057 |  |  |  | 266.34 |  |  |  |  | 15.18
人工单价 |  | 小计 | [6 empty] | 96.9 |  | 0.59 | 16.19 | 27.13
普工95元/工日 |  | 未计价材料费
清单项目综合单价 | [8 empty] | 140.83
材 料 费 明 细 | 主要材料名称、规格、型号 | [5 empty] | 单位 | 数量 | 单价（元） |  | 合价（元） | 暂估单价 （元） | 暂估合价 （元）
| 其他材料费 | [7 empty] | - |  | 0.59 | -
| 材料费小计 | [7 empty] | - |  | 0.59 | -
注：1.如不使用省级或行业建设主管部门发布的计价依据，可不填定额编码、名称等； 2.招标文件提供了暂估单价的材料，按暂估的单价填入表内“暂估单价”栏及“暂估合价”栏。 | [9 empty] | 表-09
综合单价分析表
工程名称：肇州县第五小学运动场塑胶面层及人工草坪改造项目 | [5 empty] | 标段：肇州县第五小学运动场塑胶面层及人工草坪改造项目 |  |  |  | 第 8 页 共 36 页
项目编码 |  | 040101002001 |  | 项目名称 |  |  | 挖沟槽土方 |  | 计量单位 |  | m3 | 工程量 | 50.32
清单综合单价组成明细
定额编号 | 定额项目名称 | 定额 单位 | 数量 | 单价 |  |  |  |  | 合价
|  |  |  | 人工费 | 材料费 |  | 机械费 | 管理费 和利润 | 人工费 |  | 材料费 | 机械费 | 管理费 和利润
1-10 | 人工挖沟、槽土方 一、二类土深度(m以内) 2 | 100m3 | 0.01 | 3100.99 |  |  |  | 806.26 | 31.01 |  |  |  | 8.06
人工单价 |  | 小计 | [6 empty] | 31.01 |  |  |  | 8.06
普工95元/工日 |  | 未计价材料费
清单项目综合单价 | [8 empty] | 39.07
材 料 费 明 细 | 主要材料名称、规格、型号 | [5 empty] | 单位 | 数量 | 单价（元） |  | 合价（元） | 暂估单价 （元） | 暂估合价 （元）
注：1.如不使用省级或行业建设主管部门发布的计价依据，可不填定额编码、名称等； 2.招标文件提供了暂估单价的材料，按暂估的单价填入表内“暂估单价”栏及“暂估合价”栏。 | [9 empty] | 表-09
综合单价分析表
工程名称：肇州县第五小学运动场塑胶面层及人工草坪改造项目 | [5 empty] | 标段：肇州县第五小学运动场塑胶面层及人工草坪改造项目 |  |  |  | 第 9 页 共 36 页
项目编码 |  | 040103001001 |  | 项目名称 |  |  | 回填方 |  | 计量单位 |  | m3 | 工程量 | 119.04
清单综合单价组成明细
定额编号 | 定额项目名称 | 定额 单位 | 数量 | 单价 |  |  |  |  | 合价
|  |  |  | 人工费 | 材料费 |  | 机械费 | 管理费 和利润 | 人工费 |  | 材料费 | 机械费 | 管理费 和利润
1-379 | 沟槽、基坑回填 砂 | 100m3 | 0.01 | 1414.84 | 15756 |  | 64.7 | 367.85 | 14.15 |  | 157.56 | 0.65 | 3.68
人工单价 |  | 小计 | [6 empty] | 14.15 |  | 157.56 | 0.65 | 3.68
技工122元/工日;普工95元/工日 |  | 未计价材料费
清单项目综合单价 | [8 empty] | 176.03
材 料 费 明 细 | 主要材料名称、规格、型号 | [5 empty] | 单位 | 数量 | 单价（元） |  | 合价（元） | 暂估单价 （元） | 暂估合价 （元）
| 砂砾 | [5 empty] | m3 | 1.212 | 130 |  | 157.56
| 材料费小计 | [7 empty] | - |  | 157.56 | -
注：1.如不使用省级或行业建设主管部门发布的计价依据，可不填定额编码、名称等； 2.招标文件提供了暂估单价的材料，按暂估的单价填入表内“暂估单价”栏及“暂估合价”栏。 | [9 empty] | 表-09
综合单价分析表
工程名称：肇州县第五小学运动场塑胶面层及人工草坪改造项目 | [5 empty] | 标段：肇州县第五小学运动场塑胶面层及人工草坪改造项目 |  |  |  | 第 10 页 共 36 页
项目编码 |  | 040305001001 |  | 项目名称 |  |  | 垫层 |  | 计量单位 |  | m3 | 工程量 | 47.53
清单综合单价组成明细
定额编号 | 定额项目名称 | 定额 单位 | 数量 | 单价 |  |  |  |  | 合价
|  |  |  | 人工费 | 材料费 |  | 机械费 | 管理费 和利润 | 人工费 |  | 材料费 | 机械费 | 管理费 和利润
2-334 | 人工铺装垫层 砂 | 10m3 | 0.1 | 339.33 | 1553.49 |  |  | 88.22 | 33.93 |  | 155.35 |  | 8.82
人工单价 |  | 小计 | [6 empty] | 33.93 |  | 155.35 |  | 8.82
技工122元/工日;普工95元/工日 |  | 未计价材料费
清单项目综合单价 | [8 empty] | 198.1
材 料 费 明 细 | 主要材料名称、规格、型号 | [5 empty] | 单位 | 数量 | 单价（元） |  | 合价（元） | 暂估单价 （元） | 暂估合价 （元）
| 其他材料费 | [5 empty] | 元 | 2.2958 | 1 |  | 2.3
| 砂子(中粗砂) | [5 empty] | m3 | 1.275 | 120 |  | 153
| 其他材料费 | [7 empty] | - |  | 0.05 | -
| 材料费小计 | [7 empty] | - |  | 155.35 | -
注：1.如不使用省级或行业建设主管部门发布的计价依据，可不填定额编码、名称等； 2.招标文件提供了暂估单价的材料，按暂估的单价填入表内“暂估单价”栏及“暂估合价”栏。 | [9 empty] | 表-09
综合单价分析表
工程名称：肇州县第五小学运动场塑胶面层及人工草坪改造项目 | [5 empty] | 标段：肇州县第五小学运动场塑胶面层及人工草坪改造项目 |  |  |  | 第 11 页 共 36 页
项目编码 |  | 040103002001 |  | 项目名称 |  |  | 余方弃置 |  | 计量单位 |  | m3 | 工程量 | 50.32
清单综合单价组成明细
定额编号 | 定额项目名称 | 定额 单位 | 数量 | 单价 |  |  |  |  | 合价
|  |  |  | 人工费 | 材料费 |  | 机械费 | 管理费 和利润 | 人工费 |  | 材料费 | 机械费 | 管理费 和利润
1-320 | 自卸汽车运土 自卸汽车(载重8t以内)运距(km) 10 | 1000m3 | 0.001 |  | 42 |  | 19406.02 |  |  |  | 0.04 | 19.41
1-295 *1.3 | 装载机装松散土 装载机3m3 单价*1.3【人工含量已修改】 | 1000m3 | 0.001 | 494 |  |  | 2233.18 | 128.44 | 0.49 |  |  | 2.23 | 0.13
人工单价 |  | 小计 | [6 empty] | 0.49 |  | 0.04 | 21.64 | 0.13
普工95元/工日 |  | 未计价材料费
清单项目综合单价 | [8 empty] | 22.3
材 料 费 明 细 | 主要材料名称、规格、型号 | [5 empty] | 单位 | 数量 | 单价（元） |  | 合价（元） | 暂估单价 （元） | 暂估合价 （元）
| 其他材料费 | [7 empty] | - |  | 0.04 | -
| 材料费小计 | [7 empty] | - |  | 0.04 | -
注：1.如不使用省级或行业建设主管部门发布的计价依据，可不填定额编码、名称等； 2.招标文件提供了暂估单价的材料，按暂估的单价填入表内“暂估单价”栏及“暂估合价”栏。 | [9 empty] | 表-09
综合单价分析表
工程名称：肇州县第五小学运动场塑胶面层及人工草坪改造项目 | [5 empty] | 标段：肇州县第五小学运动场塑胶面层及人工草坪改造项目 |  |  |  | 第 12 页 共 36 页
项目编码 |  | 011615001001 |  | 项目名称 |  |  | 开孔(打洞) |  | 计量单位 |  | 个 | 工程量 | 1
清单综合单价组成明细
定额编号 | 定额项目名称 | 定额 单位 | 数量 | 单价 |  |  |  |  | 合价
|  |  |  | 人工费 | 材料费 |  | 机械费 | 管理费 和利润 | 人工费 |  | 材料费 | 机械费 | 管理费 和利润
补充主材006@1 | 开孔(打洞)并恢复DN300 | 个 | 1 |  | 300 | [5 empty] | 300
人工单价 |  | 小计 | [8 empty] | 300
|  | 未计价材料费 | [6 empty] | 300
清单项目综合单价 | [8 empty] | 300
材 料 费 明 细 | 主要材料名称、规格、型号 | [5 empty] | 单位 | 数量 | 单价（元） |  | 合价（元） | 暂估单价 （元） | 暂估合价 （元）
| 开孔(打洞)并恢复DN300 | [5 empty] | 个 | 1 | 300 |  | 300
| 材料费小计 | [7 empty] | - |  | 300 | -
注：1.如不使用省级或行业建设主管部门发布的计价依据，可不填定额编码、名称等； 2.招标文件提供了暂估单价的材料，按暂估的单价填入表内“暂估单价”栏及“暂估合价”栏。 | [9 empty] | 表-09
综合单价分析表
工程名称：肇州县第五小学运动场塑胶面层及人工草坪改造项目 | [5 empty] | 标段：肇州县第五小学运动场塑胶面层及人工草坪改造项目 |  |  |  | 第 13 页 共 36 页
项目编码 |  | 040501004002 |  | 项目名称 |  |  | 塑料管 |  | 计量单位 |  | m | 工程量 | 233
清单综合单价组成明细
定额编号 | 定额项目名称 | 定额 单位 | 数量 | 单价 |  |  |  |  | 合价
|  |  |  | 人工费 | 材料费 |  | 机械费 | 管理费 和利润 | 人工费 |  | 材料费 | 机械费 | 管理费 和利润
5-327 | 塑料管安装(电熔管件熔接) 管外径(mm以内) 400 | 10m | 0.1 | 135.2 | 4517.38 |  | 9.93 | 35.15 | 13.52 |  | 451.74 | 0.99 | 3.52
人工单价 |  | 小计 | [6 empty] | 13.52 |  | 451.74 | 0.99 | 3.52
技工122元/工日;普工95元/工日 |  | 未计价材料费 | [6 empty] | 445
清单项目综合单价 | [8 empty] | 469.76
材 料 费 明 细 | 主要材料名称、规格、型号 | [5 empty] | 单位 | 数量 | 单价（元） |  | 合价（元） | 暂估单价 （元） | 暂估合价 （元）
| 其他材料费 | [5 empty] | 元 | 6.6759 | 1 |  | 6.68
| 电熔套筒 dn355 | [5 empty] | 个 | 0.1 | 450 |  | 45
| PE100给水塑料管 dn355 | [5 empty] | m | 1 | 400 |  | 400
| 其他材料费 | [7 empty] | - |  | 0.06 | -
| 材料费小计 | [7 empty] | - |  | 451.74 | -
注：1.如不使用省级或行业建设主管部门发布的计价依据，可不填定额编码、名称等； 2.招标文件提供了暂估单价的材料，按暂估的单价填入表内“暂估单价”栏及“暂估合价”栏。 | [9 empty] | 表-09
综合单价分析表
工程名称：肇州县第五小学运动场塑胶面层及人工草坪改造项目 | [5 empty] | 标段：肇州县第五小学运动场塑胶面层及人工草坪改造项目 |  |  |  | 第 14 页 共 36 页
项目编码 |  | 040504009001 |  | 项目名称 |  |  | 雨水口 |  | 计量单位 |  | 座 | 工程量 | 16
清单综合单价组成明细
定额编号 | 定额项目名称 | 定额 单位 | 数量 | 单价 |  |  |  |  | 合价
|  |  |  | 人工费 | 材料费 |  | 机械费 | 管理费 和利润 | 人工费 |  | 材料费 | 机械费 | 管理费 和利润
5-2616 | 预制装配式雨水口 平箅式雨水斗 单箅 井深(m) 1.1 | 座 | 1 | 236.88 | 575.32 |  | 167.41 | 61.59 | 236.88 |  | 575.32 | 167.41 | 61.59
人工单价 |  | 小计 | [6 empty] | 236.88 |  | 575.32 | 167.41 | 61.59
技工122元/工日;普工95元/工日 |  | 未计价材料费 | [6 empty] | 499.99
清单项目综合单价 | [8 empty] | 1041.2
材 料 费 明 细 | 主要材料名称、规格、型号 | [5 empty] | 单位 | 数量 | 单价（元） |  | 合价（元） | 暂估单价 （元） | 暂估合价 （元）
| 其他材料费 | [5 empty] | 元 | 0.23 | 1 |  | 0.23
| 雨水口YQ1 | [5 empty] | 块 | 1.01 | 66.37 |  | 67.03
| 预拌混合砂浆 M7.5 | [5 empty] | m3 | 0.028 | 260 |  | 7.28
| 预拌混凝土 C15 | [5 empty] | m3 | 0.078 | 355 |  | 27.69
| 聚氨酯掺合水泥砂浆 | [5 empty] | m3 | 0.01 | 500 |  | 5
| 雨水口 | [5 empty] | 座 | 1.01 | 300 |  | 303
| 铸铁雨水平井篦 | [5 empty] | 套 | 1 | 150 |  | 150
| 预拌细石混凝土 C20 | [5 empty] | m3 | 0.018 | 390 |  | 7.02
注：1.如不使用省级或行业建设主管部门发布的计价依据，可不填定额编码、名称等； 2.招标文件提供了暂估单价的材料，按暂估的单价填入表内“暂估单价”栏及“暂估合价”栏。 | [9 empty] | 表-09
综合单价分析表
工程名称：肇州县第五小学运动场塑胶面层及人工草坪改造项目 | [5 empty] | 标段：肇州县第五小学运动场塑胶面层及人工草坪改造项目 |  |  |  | 第 15 页 共 36 页
| 其他材料费 | [7 empty] | - |  | 8.07 | -
| 材料费小计 | [7 empty] | - |  | 575.32 | -
注：1.如不使用省级或行业建设主管部门发布的计价依据，可不填定额编码、名称等； 2.招标文件提供了暂估单价的材料，按暂估的单价填入表内“暂估单价”栏及“暂估合价”栏。 | [9 empty] | 表-09
综合单价分析表
工程名称：肇州县第五小学运动场塑胶面层及人工草坪改造项目 | [5 empty] | 标段：肇州县第五小学运动场塑胶面层及人工草坪改造项目 |  |  |  | 第 16 页 共 36 页
项目编码 |  | 041001001002 |  | 项目名称 |  |  | 拆除路面 |  | 计量单位 |  | m2 | 工程量 | 54
清单综合单价组成明细
定额编号 | 定额项目名称 | 定额 单位 | 数量 | 单价 |  |  |  |  | 合价
|  |  |  | 人工费 | 材料费 |  | 机械费 | 管理费 和利润 | 人工费 |  | 材料费 | 机械费 | 管理费 和利润
10-1 换 | 拆除沥青柏油类路面层 小型机械拆除 厚10cm以内 实际厚度(cm):12【人工含量已修改】 | 100m2 | 0.01 | 571.14 | 10.7 |  | 120.12 | 148.49 | 5.71 |  | 0.11 | 1.2 | 1.48
人工单价 |  | 小计 | [6 empty] | 5.71 |  | 0.11 | 1.2 | 1.48
技工122元/工日;普工95元/工日 |  | 未计价材料费
清单项目综合单价 | [8 empty] | 8.5
材 料 费 明 细 | 主要材料名称、规格、型号 | [5 empty] | 单位 | 数量 | 单价（元） |  | 合价（元） | 暂估单价 （元） | 暂估合价 （元）
| 其他材料费 | [7 empty] | - |  | 0.1 | -
| 材料费小计 | [7 empty] | - |  | 0.1 | -
注：1.如不使用省级或行业建设主管部门发布的计价依据，可不填定额编码、名称等； 2.招标文件提供了暂估单价的材料，按暂估的单价填入表内“暂估单价”栏及“暂估合价”栏。 | [9 empty] | 表-09
综合单价分析表
工程名称：肇州县第五小学运动场塑胶面层及人工草坪改造项目 | [5 empty] | 标段：肇州县第五小学运动场塑胶面层及人工草坪改造项目 |  |  |  | 第 17 页 共 36 页
项目编码 |  | 041001003001 |  | 项目名称 |  |  | 拆除基层 |  | 计量单位 |  | m2 | 工程量 | 54
清单综合单价组成明细
定额编号 | 定额项目名称 | 定额 单位 | 数量 | 单价 |  |  |  |  | 合价
|  |  |  | 人工费 | 材料费 |  | 机械费 | 管理费 和利润 | 人工费 |  | 材料费 | 机械费 | 管理费 和利润
10-3 换 | 小型机械拆除混凝土类路面层 无筋 厚15cm以内 实际厚度(cm):30 小型机械拆除二碴、三碴、二灰结石等其余半刚性基层 单价*0.8【人工含量已修改】 | 100m2 | 0.01 | 1725.76 | 26.27 |  | 369.38 | 448.7 | 17.26 |  | 0.26 | 3.69 | 4.49
人工单价 |  | 小计 | [6 empty] | 17.26 |  | 0.26 | 3.69 | 4.49
技工122元/工日;普工95元/工日 |  | 未计价材料费
清单项目综合单价 | [8 empty] | 25.7
材 料 费 明 细 | 主要材料名称、规格、型号 | [5 empty] | 单位 | 数量 | 单价（元） |  | 合价（元） | 暂估单价 （元） | 暂估合价 （元）
| 其他材料费 | [7 empty] | - |  | 0.26 | -
| 材料费小计 | [7 empty] | - |  | 0.26 | -
注：1.如不使用省级或行业建设主管部门发布的计价依据，可不填定额编码、名称等； 2.招标文件提供了暂估单价的材料，按暂估的单价填入表内“暂估单价”栏及“暂估合价”栏。 | [9 empty] | 表-09
综合单价分析表
工程名称：肇州县第五小学运动场塑胶面层及人工草坪改造项目 | [5 empty] | 标段：肇州县第五小学运动场塑胶面层及人工草坪改造项目 |  |  |  | 第 18 页 共 36 页
项目编码 |  | 041001003002 |  | 项目名称 |  |  | 拆除基层 |  | 计量单位 |  | m2 | 工程量 | 54
清单综合单价组成明细
定额编号 | 定额项目名称 | 定额 单位 | 数量 | 单价 |  |  |  |  | 合价
|  |  |  | 人工费 | 材料费 |  | 机械费 | 管理费 和利润 | 人工费 |  | 材料费 | 机械费 | 管理费 和利润
10-3 换 | 小型机械拆除混凝土类路面层 无筋 厚15cm以内 实际厚度(cm):18 小型机械拆除二碴、三碴、二灰结石等其余半刚性基层 单价*0.8【人工含量已修改】 | 100m2 | 0.01 | 1035.14 | 13.79 |  | 223.08 | 269.13 | 10.35 |  | 0.14 | 2.23 | 2.69
人工单价 |  | 小计 | [6 empty] | 10.35 |  | 0.14 | 2.23 | 2.69
技工122元/工日;普工95元/工日 |  | 未计价材料费
清单项目综合单价 | [8 empty] | 15.42
材 料 费 明 细 | 主要材料名称、规格、型号 | [5 empty] | 单位 | 数量 | 单价（元） |  | 合价（元） | 暂估单价 （元） | 暂估合价 （元）
| 其他材料费 | [7 empty] | - |  | 0.14 | -
| 材料费小计 | [7 empty] | - |  | 0.14 | -
注：1.如不使用省级或行业建设主管部门发布的计价依据，可不填定额编码、名称等； 2.招标文件提供了暂估单价的材料，按暂估的单价填入表内“暂估单价”栏及“暂估合价”栏。 | [9 empty] | 表-09
综合单价分析表
工程名称：肇州县第五小学运动场塑胶面层及人工草坪改造项目 | [5 empty] | 标段：肇州县第五小学运动场塑胶面层及人工草坪改造项目 |  |  |  | 第 19 页 共 36 页
项目编码 |  | 041001001001 |  | 项目名称 |  |  | 拆除路面 |  | 计量单位 |  | m2 | 工程量 | 54
清单综合单价组成明细
定额编号 | 定额项目名称 | 定额 单位 | 数量 | 单价 |  |  |  |  | 合价
|  |  |  | 人工费 | 材料费 |  | 机械费 | 管理费 和利润 | 人工费 |  | 材料费 | 机械费 | 管理费 和利润
10-3 换 | 小型机械拆除混凝土类路面层 无筋 厚15cm以内 实际厚度(cm):22【人工含量已修改】 | 100m2 | 0.01 | 1581.68 | 22.44 |  | 339.81 | 411.24 | 15.82 |  | 0.22 | 3.4 | 4.11
人工单价 |  | 小计 | [6 empty] | 15.82 |  | 0.22 | 3.4 | 4.11
技工122元/工日;普工95元/工日 |  | 未计价材料费
清单项目综合单价 | [8 empty] | 23.55
材 料 费 明 细 | 主要材料名称、规格、型号 | [5 empty] | 单位 | 数量 | 单价（元） |  | 合价（元） | 暂估单价 （元） | 暂估合价 （元）
| 其他材料费 | [7 empty] | - |  | 0.23 | -
| 材料费小计 | [7 empty] | - |  | 0.23 | -
注：1.如不使用省级或行业建设主管部门发布的计价依据，可不填定额编码、名称等； 2.招标文件提供了暂估单价的材料，按暂估的单价填入表内“暂估单价”栏及“暂估合价”栏。 | [9 empty] | 表-09
综合单价分析表
工程名称：肇州县第五小学运动场塑胶面层及人工草坪改造项目 | [5 empty] | 标段：肇州县第五小学运动场塑胶面层及人工草坪改造项目 |  |  |  | 第 20 页 共 36 页
项目编码 |  | 040103002002 |  | 项目名称 |  |  | 余方弃置 |  | 计量单位 |  | m3 | 工程量 | 44.28
清单综合单价组成明细
定额编号 | 定额项目名称 | 定额 单位 | 数量 | 单价 |  |  |  |  | 合价
|  |  |  | 人工费 | 材料费 |  | 机械费 | 管理费 和利润 | 人工费 |  | 材料费 | 机械费 | 管理费 和利润
1-293 | 装载机装松散土 装载机1m3 | 1000m3 | 0.001 | 380 |  |  | 1387.8 | 98.8 | 0.38 |  |  | 1.39 | 0.1
1-317 | 自卸汽车运土 自卸汽车(载重8t以内)运距(km) 3 | 1000m3 | 0.001 |  | 42 |  | 10138.49 |  |  |  | 0.04 | 10.14
人工单价 |  | 小计 | [6 empty] | 0.38 |  | 0.04 | 11.53 | 0.1
普工95元/工日 |  | 未计价材料费
清单项目综合单价 | [8 empty] | 12.05
材 料 费 明 细 | 主要材料名称、规格、型号 | [5 empty] | 单位 | 数量 | 单价（元） |  | 合价（元） | 暂估单价 （元） | 暂估合价 （元）
| 其他材料费 | [7 empty] | - |  | 0.04 | -
| 材料费小计 | [7 empty] | - |  | 0.04 | -
注：1.如不使用省级或行业建设主管部门发布的计价依据，可不填定额编码、名称等； 2.招标文件提供了暂估单价的材料，按暂估的单价填入表内“暂估单价”栏及“暂估合价”栏。 | [9 empty] | 表-09
综合单价分析表
工程名称：肇州县第五小学运动场塑胶面层及人工草坪改造项目 | [5 empty] | 标段：肇州县第五小学运动场塑胶面层及人工草坪改造项目 |  |  |  | 第 21 页 共 36 页
项目编码 |  | 040202001001 |  | 项目名称 |  |  | 路床(槽)整形 |  | 计量单位 |  | m2 | 工程量 | 54
清单综合单价组成明细
定额编号 | 定额项目名称 | 定额 单位 | 数量 | 单价 |  |  |  |  | 合价
|  |  |  | 人工费 | 材料费 |  | 机械费 | 管理费 和利润 | 人工费 |  | 材料费 | 机械费 | 管理费 和利润
2-106 | 路床碾压检验 | 100m2 | 0.01 | 29.51 |  |  | 126.79 | 7.67 | 0.3 |  |  | 1.27 | 0.08
人工单价 |  | 小计 | [6 empty] | 0.3 |  |  | 1.27 | 0.08
技工122元/工日;普工95元/工日 |  | 未计价材料费
清单项目综合单价 | [8 empty] | 1.65
材 料 费 明 细 | 主要材料名称、规格、型号 | [5 empty] | 单位 | 数量 | 单价（元） |  | 合价（元） | 暂估单价 （元） | 暂估合价 （元）
注：1.如不使用省级或行业建设主管部门发布的计价依据，可不填定额编码、名称等； 2.招标文件提供了暂估单价的材料，按暂估的单价填入表内“暂估单价”栏及“暂估合价”栏。 | [9 empty] | 表-09
综合单价分析表
工程名称：肇州县第五小学运动场塑胶面层及人工草坪改造项目 | [5 empty] | 标段：肇州县第五小学运动场塑胶面层及人工草坪改造项目 |  |  |  | 第 22 页 共 36 页
项目编码 |  | 040202009001 |  | 项目名称 |  |  | 砂砾石 |  | 计量单位 |  | m2 | 工程量 | 54
清单综合单价组成明细
定额编号 | 定额项目名称 | 定额 单位 | 数量 | 单价 |  |  |  |  | 合价
|  |  |  | 人工费 | 材料费 |  | 机械费 | 管理费 和利润 | 人工费 |  | 材料费 | 机械费 | 管理费 和利润
2-164 | 砂砾石摊铺(天然级配) 厚度(cm) 20 | 100m2 | 0.01 | 343.29 | 3230.14 |  | 474.85 | 89.26 | 3.43 |  | 32.3 | 4.75 | 0.89
2-165 | 砂砾石摊铺(天然级配) 厚度(cm) 每减1 | 100m2 | 0.1 | 17.14 | 161.51 |  |  | 4.45 | 1.71 |  | 16.15 |  | 0.45
人工单价 |  | 小计 | [6 empty] | 5.14 |  | 48.45 | 4.75 | 1.34
技工122元/工日;普工95元/工日 |  | 未计价材料费 | [6 empty] | 47.74
清单项目综合单价 | [8 empty] | 59.68
材 料 费 明 细 | 主要材料名称、规格、型号 | [5 empty] | 单位 | 数量 | 单价（元） |  | 合价（元） | 暂估单价 （元） | 暂估合价 （元）
| 其他材料费 | [5 empty] | 元 | 0.716 | 1 |  | 0.72
| 砂砾 5~80(mm) | [5 empty] | m3 | 0.3672 | 130 |  | 47.74
| 材料费小计 | [7 empty] | - |  | 48.46 | -
注：1.如不使用省级或行业建设主管部门发布的计价依据，可不填定额编码、名称等； 2.招标文件提供了暂估单价的材料，按暂估的单价填入表内“暂估单价”栏及“暂估合价”栏。 | [9 empty] | 表-09
综合单价分析表
工程名称：肇州县第五小学运动场塑胶面层及人工草坪改造项目 | [5 empty] | 标段：肇州县第五小学运动场塑胶面层及人工草坪改造项目 |  |  |  | 第 23 页 共 36 页
项目编码 |  | 040202015001 |  | 项目名称 |  |  | 水泥稳定碎(砾)石 |  | 计量单位 |  | m2 | 工程量 | 54
清单综合单价组成明细
定额编号 | 定额项目名称 | 定额 单位 | 数量 | 单价 |  |  |  |  | 合价
|  |  |  | 人工费 | 材料费 |  | 机械费 | 管理费 和利润 | 人工费 |  | 材料费 | 机械费 | 管理费 和利润
2-176 | 水泥稳定砂砾基层 路拌、机械摊铺 水泥含量5% 厚度(cm) 20 | 100m2 | 0.01 | 814.18 | 4070.38 |  | 647.07 | 211.69 | 8.14 |  | 40.7 | 6.47 | 2.12
2-209 | 塑料布养生 | 100m2 | 0.01 | 62.93 | 586.07 |  | 13.13 | 16.36 | 0.63 |  | 5.86 | 0.13 | 0.16
人工单价 |  | 小计 | [6 empty] | 8.77 |  | 46.56 | 6.6 | 2.28
技工122元/工日;普工95元/工日 |  | 未计价材料费 | [6 empty] | 39.88
清单项目综合单价 | [8 empty] | 64.21
材 料 费 明 细 | 主要材料名称、规格、型号 | [5 empty] | 单位 | 数量 | 单价（元） |  | 合价（元） | 暂估单价 （元） | 暂估合价 （元）
| 其他材料费 | [5 empty] | 元 | 0.6881 | 1 |  | 0.69
| 水泥32.5Mpa | [5 empty] | t | 0.0208 | 387.36 |  | 8.06
| 砂砾 5~80mm | [5 empty] | m3 | 0.2448 | 130 |  | 31.82
| 其他材料费 | [7 empty] | - |  | 6 | -
| 材料费小计 | [7 empty] | - |  | 46.57 | -
注：1.如不使用省级或行业建设主管部门发布的计价依据，可不填定额编码、名称等； 2.招标文件提供了暂估单价的材料，按暂估的单价填入表内“暂估单价”栏及“暂估合价”栏。 | [9 empty] | 表-09
综合单价分析表
工程名称：肇州县第五小学运动场塑胶面层及人工草坪改造项目 | [5 empty] | 标段：肇州县第五小学运动场塑胶面层及人工草坪改造项目 |  |  |  | 第 24 页 共 36 页
项目编码 |  | 040203007001 |  | 项目名称 |  |  | 水泥混凝土 |  | 计量单位 |  | m2 | 工程量 | 54
清单综合单价组成明细
定额编号 | 定额项目名称 | 定额 单位 | 数量 | 单价 |  |  |  |  | 合价
|  |  |  | 人工费 | 材料费 |  | 机械费 | 管理费 和利润 | 人工费 |  | 材料费 | 机械费 | 管理费 和利润
2-262 | 预拌混凝土 厚度(cm) 22 | 100m2 | 0.01 | 1309.64 | 8725.86 |  |  | 340.5 | 13.1 |  | 87.26 |  | 3.41
9-13 | 带肋钢筋直径(mm) 12 | t | 0.0026 | 1153 | 3953.31 |  | 46.23 | 299.78 | 3.02 |  | 10.36 | 0.12 | 0.79
2-268 | 水泥混凝土养生 塑料膜养护 | 100m2 | 0.01 | 107.22 | 90.08 |  |  | 27.88 | 1.07 |  | 0.9 |  | 0.28
人工单价 |  | 小计 | [6 empty] | 17.19 |  | 98.52 | 0.12 | 4.48
技工122元/工日;普工95元/工日 |  | 未计价材料费 | [6 empty] | 95.32
清单项目综合单价 | [8 empty] | 120.3
材 料 费 明 细 | 主要材料名称、规格、型号 | [5 empty] | 单位 | 数量 | 单价（元） |  | 合价（元） | 暂估单价 （元） | 暂估合价 （元）
| 其他材料费 | [5 empty] | 元 | 1.3028 | 1 |  | 1.3
| 预拌混凝土路面(抗折 45#) | [5 empty] | m3 | 0.224 | 380 |  | 85.12
| HRB400 φ12 | [5 empty] | kg | 2.6855 | 3.8 |  | 10.2
| 其他材料费 | [7 empty] | - |  | 1.89 | -
| 材料费小计 | [7 empty] | - |  | 98.51 | -
注：1.如不使用省级或行业建设主管部门发布的计价依据，可不填定额编码、名称等； 2.招标文件提供了暂估单价的材料，按暂估的单价填入表内“暂估单价”栏及“暂估合价”栏。 | [9 empty] | 表-09
综合单价分析表
工程名称：肇州县第五小学运动场塑胶面层及人工草坪改造项目 | [5 empty] | 标段：肇州县第五小学运动场塑胶面层及人工草坪改造项目 |  |  |  | 第 25 页 共 36 页
项目编码 |  | 040203007002 |  | 项目名称 |  |  | 水泥混凝土 |  | 计量单位 |  | m2 | 工程量 | 205.04
清单综合单价组成明细
定额编号 | 定额项目名称 | 定额 单位 | 数量 | 单价 |  |  |  |  | 合价
|  |  |  | 人工费 | 材料费 |  | 机械费 | 管理费 和利润 | 人工费 |  | 材料费 | 机械费 | 管理费 和利润
2-259 | 预拌混凝土 厚度(cm) 15 | 100m2 | 0.01 | 1104.39 | 5958.62 |  |  | 287.14 | 11.04 |  | 59.59 |  | 2.87
2-268 | 水泥混凝土养生 塑料膜养护 | 100m2 | 0.01 | 107.22 | 90.08 |  |  | 27.88 | 1.07 |  | 0.9 |  | 0.28
9-13 | 带肋钢筋直径(mm) 12 | t | 0.0026 | 1153 | 3953.31 |  | 46.23 | 299.78 | 3.02 |  | 10.36 | 0.12 | 0.79
人工单价 |  | 小计 | [6 empty] | 15.13 |  | 70.85 | 0.12 | 3.94
技工122元/工日;普工95元/工日 |  | 未计价材料费 | [6 empty] | 68.34
清单项目综合单价 | [8 empty] | 90.03
材 料 费 明 细 | 主要材料名称、规格、型号 | [5 empty] | 单位 | 数量 | 单价（元） |  | 合价（元） | 暂估单价 （元） | 暂估合价 （元）
| 其他材料费 | [5 empty] | 元 | 0.8939 | 1 |  | 0.89
| 预拌混凝土路面(抗折 45#) | [5 empty] | m3 | 0.153 | 380 |  | 58.14
| HRB400 φ12 | [5 empty] | kg | 2.6855 | 3.8 |  | 10.2
| 其他材料费 | [7 empty] | - |  | 1.61 | -
| 材料费小计 | [7 empty] | - |  | 70.84 | -
注：1.如不使用省级或行业建设主管部门发布的计价依据，可不填定额编码、名称等； 2.招标文件提供了暂估单价的材料，按暂估的单价填入表内“暂估单价”栏及“暂估合价”栏。 | [9 empty] | 表-09
综合单价分析表
工程名称：肇州县第五小学运动场塑胶面层及人工草坪改造项目 | [5 empty] | 标段：肇州县第五小学运动场塑胶面层及人工草坪改造项目 |  |  |  | 第 26 页 共 36 页
项目编码 |  | 040203003001 |  | 项目名称 |  |  | 透层、粘层 |  | 计量单位 |  | m2 | 工程量 | 54
清单综合单价组成明细
定额编号 | 定额项目名称 | 定额 单位 | 数量 | 单价 |  |  |  |  | 合价
|  |  |  | 人工费 | 材料费 |  | 机械费 | 管理费 和利润 | 人工费 |  | 材料费 | 机械费 | 管理费 和利润
2-226 换 | 半刚性基层 乳化沥青 0.7kg/m2 | 1000m2 | 0.001 | 33.68 | 3713.6 |  | 11.86 | 8.76 | 0.03 |  | 3.71 | 0.01 | 0.01
人工单价 |  | 小计 | [6 empty] | 0.03 |  | 3.71 | 0.01 | 0.01
技工122元/工日;普工95元/工日 |  | 未计价材料费
清单项目综合单价 | [8 empty] | 3.76
材 料 费 明 细 | 主要材料名称、规格、型号 | [5 empty] | 单位 | 数量 | 单价（元） |  | 合价（元） | 暂估单价 （元） | 暂估合价 （元）
| 其他材料费 | [5 empty] | 元 | 0.0728 | 1 |  | 0.07
| 其他材料费 | [7 empty] | - |  | 3.65 | -
| 材料费小计 | [7 empty] | - |  | 3.72 | -
注：1.如不使用省级或行业建设主管部门发布的计价依据，可不填定额编码、名称等； 2.招标文件提供了暂估单价的材料，按暂估的单价填入表内“暂估单价”栏及“暂估合价”栏。 | [9 empty] | 表-09
综合单价分析表
工程名称：肇州县第五小学运动场塑胶面层及人工草坪改造项目 | [5 empty] | 标段：肇州县第五小学运动场塑胶面层及人工草坪改造项目 |  |  |  | 第 27 页 共 36 页
项目编码 |  | 040203006001 |  | 项目名称 |  |  | 沥青混凝土 |  | 计量单位 |  | m2 | 工程量 | 54
清单综合单价组成明细
定额编号 | 定额项目名称 | 定额 单位 | 数量 | 单价 |  |  |  |  | 合价
|  |  |  | 人工费 | 材料费 |  | 机械费 | 管理费 和利润 | 人工费 |  | 材料费 | 机械费 | 管理费 和利润
2-240 | 沥青混凝土路面 粗粒式 机械摊铺 厚度(cm) 7 | 100m2 | 0.01 | 125.98 | 5052.37 |  | 327.57 | 32.76 | 1.26 |  | 50.52 | 3.28 | 0.33
人工单价 |  | 小计 | [6 empty] | 1.26 |  | 50.52 | 3.28 | 0.33
技工122元/工日;普工95元/工日 |  | 未计价材料费 | [6 empty] | 49.49
清单项目综合单价 | [8 empty] | 55.39
材 料 费 明 细 | 主要材料名称、规格、型号 | [5 empty] | 单位 | 数量 | 单价（元） |  | 合价（元） | 暂估单价 （元） | 暂估合价 （元）
| 其他材料费 | [5 empty] | 元 | 0.7467 | 1 |  | 0.75
| AC-25F型粗粒式沥青混凝土 | [5 empty] | m3 | 0.0707 | 700 |  | 49.49
| 其他材料费 | [7 empty] | - |  | 0.41 | -
| 材料费小计 | [7 empty] | - |  | 50.65 | -
注：1.如不使用省级或行业建设主管部门发布的计价依据，可不填定额编码、名称等； 2.招标文件提供了暂估单价的材料，按暂估的单价填入表内“暂估单价”栏及“暂估合价”栏。 | [9 empty] | 表-09
综合单价分析表
工程名称：肇州县第五小学运动场塑胶面层及人工草坪改造项目 | [5 empty] | 标段：肇州县第五小学运动场塑胶面层及人工草坪改造项目 |  |  |  | 第 28 页 共 36 页
项目编码 |  | 040203003002 |  | 项目名称 |  |  | 透层、粘层 |  | 计量单位 |  | m2 | 工程量 | 54
清单综合单价组成明细
定额编号 | 定额项目名称 | 定额 单位 | 数量 | 单价 |  |  |  |  | 合价
|  |  |  | 人工费 | 材料费 |  | 机械费 | 管理费 和利润 | 人工费 |  | 材料费 | 机械费 | 管理费 和利润
2-228 换 | 沥青层 乳化沥青 0.3kg/m2 | 1000m2 | 0.001 | 22.46 | 2372.11 |  | 36.23 | 5.84 | 0.02 |  | 2.37 | 0.04 | 0.01
人工单价 |  | 小计 | [6 empty] | 0.02 |  | 2.37 | 0.04 | 0.01
技工122元/工日;普工95元/工日 |  | 未计价材料费
清单项目综合单价 | [8 empty] | 2.43
材 料 费 明 细 | 主要材料名称、规格、型号 | [5 empty] | 单位 | 数量 | 单价（元） |  | 合价（元） | 暂估单价 （元） | 暂估合价 （元）
| 其他材料费 | [5 empty] | 元 | 0.0465 | 1 |  | 0.05
| 其他材料费 | [7 empty] | - |  | 2.33 | -
| 材料费小计 | [7 empty] | - |  | 2.38 | -
注：1.如不使用省级或行业建设主管部门发布的计价依据，可不填定额编码、名称等； 2.招标文件提供了暂估单价的材料，按暂估的单价填入表内“暂估单价”栏及“暂估合价”栏。 | [9 empty] | 表-09
综合单价分析表
工程名称：肇州县第五小学运动场塑胶面层及人工草坪改造项目 | [5 empty] | 标段：肇州县第五小学运动场塑胶面层及人工草坪改造项目 |  |  |  | 第 29 页 共 36 页
项目编码 |  | 040203006002 |  | 项目名称 |  |  | 沥青混凝土 |  | 计量单位 |  | m2 | 工程量 | 54
清单综合单价组成明细
定额编号 | 定额项目名称 | 定额 单位 | 数量 | 单价 |  |  |  |  | 合价
|  |  |  | 人工费 | 材料费 |  | 机械费 | 管理费 和利润 | 人工费 |  | 材料费 | 机械费 | 管理费 和利润
2-248 | 沥青混凝土路面 中粒式 机械摊铺 厚度(cm) 5 | 100m2 | 0.01 | 90.04 | 4633.98 |  | 233.54 | 23.41 | 0.9 |  | 46.34 | 2.34 | 0.23
人工单价 |  | 小计 | [6 empty] | 0.9 |  | 46.34 | 2.34 | 0.23
技工122元/工日;普工95元/工日 |  | 未计价材料费 | [6 empty] | 45.45
清单项目综合单价 | [8 empty] | 49.81
材 料 费 明 细 | 主要材料名称、规格、型号 | [5 empty] | 单位 | 数量 | 单价（元） |  | 合价（元） | 暂估单价 （元） | 暂估合价 （元）
| 其他材料费 | [5 empty] | 元 | 0.6848 | 1 |  | 0.68
| AC-16C型 中粒式改性沥青混凝土 | [5 empty] | m3 | 0.0505 | 900 |  | 45.45
| 其他材料费 | [7 empty] | - |  | 0.41 | -
| 材料费小计 | [7 empty] | - |  | 46.54 | -
注：1.如不使用省级或行业建设主管部门发布的计价依据，可不填定额编码、名称等； 2.招标文件提供了暂估单价的材料，按暂估的单价填入表内“暂估单价”栏及“暂估合价”栏。 | [9 empty] | 表-09
综合单价分析表
工程名称：肇州县第五小学运动场塑胶面层及人工草坪改造项目 | [5 empty] | 标段：肇州县第五小学运动场塑胶面层及人工草坪改造项目 |  |  |  | 第 30 页 共 36 页
项目编码 |  | 010507006001 |  | 项目名称 |  |  | 检查井 |  | 计量单位 |  | 座 | 工程量 | 1
清单综合单价组成明细
定额编号 | 定额项目名称 | 定额 单位 | 数量 | 单价 |  |  |  |  | 合价
|  |  |  | 人工费 | 材料费 |  | 机械费 | 管理费 和利润 | 人工费 |  | 材料费 | 机械费 | 管理费 和利润
借5-218 | 现浇混凝土(预拌) 垫层 | 10m3 | 0.0278 | 421.65 | 3649.91 |  |  | 118.06 | 11.7 |  | 101.29 |  | 3.28
补充主材001@1 | Φ1000圆形预制装配式钢筋混凝土雨水检查井 | 座 | 1 |  | 3000 | [5 empty] | 3000
5-2455 | 检查井井盖、座安装 φ800 铸铁 | 10套 | 0.1 | 631.09 | 3350.77 |  | 2.96 | 164.08 | 63.11 |  | 335.08 | 0.3 | 16.41
借11-72 | 岩棉保温被 厚50mm | 100m2 | 0.0039 | 267.54 | 978.38 |  |  | 74.91 | 1.03 |  | 3.77 |  | 0.29
借10-149 | 墙、地面防水、防潮 防水砂浆20mm 现拌砂浆 立面 | 100m2 | 0.0226 | 1396.2 | 875.32 |  | 37.61 | 390.93 | 31.57 |  | 19.79 | 0.85 | 8.84
补充主材002@1 | 防坠落网(含8个膨胀螺栓及尼龙网) | 套 | 1 |  | 40 | [5 empty] | 40
人工单价 |  | 小计 | [6 empty] | 107.41 |  | 3499.93 | 1.15 | 28.82
技工122元/工日;普工95元/工日 |  | 未计价材料费 | [6 empty] | 3471.37
清单项目综合单价 | [8 empty] | 3637.29
材 料 费 明 细 | 主要材料名称、规格、型号 | [5 empty] | 单位 | 数量 | 单价（元） |  | 合价（元） | 暂估单价 （元） | 暂估合价 （元）
| 其他材料费 | [5 empty] | 元 | 0.134 | 1 |  | 0.13
| 预拌混合砂浆 M7.5 | [5 empty] | m3 | 0.0314 | 260 |  | 8.16
| φ800重型球墨铸铁井盖 φ800重型 | [5 empty] | 套 | 1.01 | 320 |  | 323.2
注：1.如不使用省级或行业建设主管部门发布的计价依据，可不填定额编码、名称等； 2.招标文件提供了暂估单价的材料，按暂估的单价填入表内“暂估单价”栏及“暂估合价”栏。 | [9 empty] | 表-09
综合单价分析表
工程名称：肇州县第五小学运动场塑胶面层及人工草坪改造项目 | [5 empty] | 标段：肇州县第五小学运动场塑胶面层及人工草坪改造项目 |  |  |  | 第 31 页 共 36 页
| 商品预拌混凝土 C15 | [5 empty] | m3 | 0.2817 | 355 |  | 100
| Φ1000圆形预制装配式钢筋混凝土雨水检查井 | [5 empty] | 座 | 1 | 3000 |  | 3000
| 防坠落网(含8个膨胀螺栓及尼龙网) | [5 empty] | 套 | 1 | 40 |  | 40
| 其他材料费 | [7 empty] | - |  | 28.44 | -
| 材料费小计 | [7 empty] | - |  | 3499.93 | -
注：1.如不使用省级或行业建设主管部门发布的计价依据，可不填定额编码、名称等； 2.招标文件提供了暂估单价的材料，按暂估的单价填入表内“暂估单价”栏及“暂估合价”栏。 | [9 empty] | 表-09
综合单价分析表
工程名称：肇州县第五小学运动场塑胶面层及人工草坪改造项目 | [5 empty] | 标段：肇州县第五小学运动场塑胶面层及人工草坪改造项目 |  |  |  | 第 32 页 共 36 页
项目编码 |  | 011705001001 |  | 项目名称 |  |  | 大型机械设备进出场及安拆 |  | 计量单位 |  | 台次 | 工程量 | 1
清单综合单价组成明细
定额编号 | 定额项目名称 | 定额 单位 | 数量 | 单价 |  |  |  |  | 合价
|  |  |  | 人工费 | 材料费 |  | 机械费 | 管理费 和利润 | 人工费 |  | 材料费 | 机械费 | 管理费 和利润
18-207 | 进出场费 履带式挖掘机 ≤1m3 | 台次 | 1 | 1366.8 | 151.86 |  | 2835.17 | 382.71 | 1366.8 |  | 151.86 | 2835.17 | 382.71
人工单价 |  | 小计 | [6 empty] | 1366.8 |  | 151.86 | 2835.17 | 382.71
技工122元/工日;普工95元/工日 |  | 未计价材料费
清单项目综合单价 | [8 empty] | 4736.54
材 料 费 明 细 | 主要材料名称、规格、型号 | [5 empty] | 单位 | 数量 | 单价（元） |  | 合价（元） | 暂估单价 （元） | 暂估合价 （元）
| 其他材料费 | [7 empty] | - |  | 151.86 | -
| 材料费小计 | [7 empty] | - |  | 151.86 | -
注：1.如不使用省级或行业建设主管部门发布的计价依据，可不填定额编码、名称等； 2.招标文件提供了暂估单价的材料，按暂估的单价填入表内“暂估单价”栏及“暂估合价”栏。 | [9 empty] | 表-09
综合单价分析表
工程名称：肇州县第五小学运动场塑胶面层及人工草坪改造项目 | [5 empty] | 标段：肇州县第五小学运动场塑胶面层及人工草坪改造项目 |  |  |  | 第 33 页 共 36 页
项目编码 |  | 011705001002 |  | 项目名称 |  |  | 大型机械设备进出场及安拆 |  | 计量单位 |  | 台次 | 工程量
清单综合单价组成明细
定额编号 | 定额项目名称 | 定额 单位 | 数量 | 单价 |  |  |  |  | 合价
|  |  |  | 人工费 | 材料费 |  | 机械费 | 管理费 和利润 | 人工费 |  | 材料费 | 机械费 | 管理费 和利润
18-209 | 进出场费 履带式推土机 ≤90kW | 台次 |  | 683.4 | 167.81 |  | 2551.11 | 191.35
人工单价 |  | 小计
技工122元/工日;普工95元/工日 |  | 未计价材料费
清单项目综合单价
材 料 费 明 细 | 主要材料名称、规格、型号 | [5 empty] | 单位 | 数量 | 单价（元） |  | 合价（元） | 暂估单价 （元） | 暂估合价 （元）
| 其他材料费 | [7 empty] | - |  |  | -
| 材料费小计 | [7 empty] | - |  |  | -
注：1.如不使用省级或行业建设主管部门发布的计价依据，可不填定额编码、名称等； 2.招标文件提供了暂估单价的材料，按暂估的单价填入表内“暂估单价”栏及“暂估合价”栏。 | [9 empty] | 表-09
综合单价分析表
工程名称：肇州县第五小学运动场塑胶面层及人工草坪改造项目 | [5 empty] | 标段：肇州县第五小学运动场塑胶面层及人工草坪改造项目 |  |  |  | 第 34 页 共 36 页
项目编码 |  | 011705001003 |  | 项目名称 |  |  | 大型机械设备进出场及安拆 |  | 计量单位 |  | 台次 | 工程量 | 1
清单综合单价组成明细
定额编号 | 定额项目名称 | 定额 单位 | 数量 | 单价 |  |  |  |  | 合价
|  |  |  | 人工费 | 材料费 |  | 机械费 | 管理费 和利润 | 人工费 |  | 材料费 | 机械费 | 管理费 和利润
18-230 | 进出场费 压路机 | 台次 | 1 | 569.5 | 138.12 |  | 2249.03 | 159.46 | 569.5 |  | 138.12 | 2249.03 | 159.46
人工单价 |  | 小计 | [6 empty] | 569.5 |  | 138.12 | 2249.03 | 159.46
技工122元/工日;普工95元/工日 |  | 未计价材料费
清单项目综合单价 | [8 empty] | 3116.11
材 料 费 明 细 | 主要材料名称、规格、型号 | [5 empty] | 单位 | 数量 | 单价（元） |  | 合价（元） | 暂估单价 （元） | 暂估合价 （元）
| 其他材料费 | [7 empty] | - |  | 138.12 | -
| 材料费小计 | [7 empty] | - |  | 138.12 | -
注：1.如不使用省级或行业建设主管部门发布的计价依据，可不填定额编码、名称等； 2.招标文件提供了暂估单价的材料，按暂估的单价填入表内“暂估单价”栏及“暂估合价”栏。 | [9 empty] | 表-09
综合单价分析表
工程名称：肇州县第五小学运动场塑胶面层及人工草坪改造项目 | [5 empty] | 标段：肇州县第五小学运动场塑胶面层及人工草坪改造项目 |  |  |  | 第 35 页 共 36 页
项目编码 |  | 041102001001 |  | 项目名称 |  |  | 垫层模板 |  | 计量单位 |  | m2 | 工程量 | 4.05
清单综合单价组成明细
定额编号 | 定额项目名称 | 定额 单位 | 数量 | 单价 |  |  |  |  | 合价
|  |  |  | 人工费 | 材料费 |  | 机械费 | 管理费 和利润 | 人工费 |  | 材料费 | 机械费 | 管理费 和利润
3-277 | 混凝土基础 模板 | 10m2 | 0.1 | 202.17 | 146.98 |  |  | 52.57 | 20.22 |  | 14.7 |  | 5.26
人工单价 |  | 小计 | [6 empty] | 20.22 |  | 14.7 |  | 5.26
技工122元/工日;普工95元/工日 |  | 未计价材料费
清单项目综合单价 | [8 empty] | 40.17
材 料 费 明 细 | 主要材料名称、规格、型号 | [5 empty] | 单位 | 数量 | 单价（元） |  | 合价（元） | 暂估单价 （元） | 暂估合价 （元）
| 其他材料费 | [7 empty] | - |  | 14.7 | -
| 材料费小计 | [7 empty] | - |  | 14.7 | -
注：1.如不使用省级或行业建设主管部门发布的计价依据，可不填定额编码、名称等； 2.招标文件提供了暂估单价的材料，按暂估的单价填入表内“暂估单价”栏及“暂估合价”栏。 | [9 empty] | 表-09
综合单价分析表
工程名称：肇州县第五小学运动场塑胶面层及人工草坪改造项目 | [5 empty] | 标段：肇州县第五小学运动场塑胶面层及人工草坪改造项目 |  |  |  | 第 36 页 共 36 页
项目编码 |  | 041101005001 |  | 项目名称 |  |  | 井字架 |  | 计量单位 |  | 座 | 工程量 | 23
清单综合单价组成明细
定额编号 | 定额项目名称 | 定额 单位 | 数量 | 单价 |  |  |  |  | 合价
|  |  |  | 人工费 | 材料费 |  | 机械费 | 管理费 和利润 | 人工费 |  | 材料费 | 机械费 | 管理费 和利润
5-2679 | 木制井字架井深(m以内) 4 | 座 | 1 | 182.71 | 40.17 |  | 1.51 | 47.5 | 182.71 |  | 40.17 | 1.51 | 47.5
人工单价 |  | 小计 | [6 empty] | 182.71 |  | 40.17 | 1.51 | 47.5
技工122元/工日;普工95元/工日 |  | 未计价材料费
清单项目综合单价 | [8 empty] | 271.89
材 料 费 明 细 | 主要材料名称、规格、型号 | [5 empty] | 单位 | 数量 | 单价（元） |  | 合价（元） | 暂估单价 （元） | 暂估合价 （元）
| 其他材料费 | [5 empty] | 元 | 0.5936 | 1 |  | 0.59
| 其他材料费 | [7 empty] | - |  | 39.57 | -
| 材料费小计 | [7 empty] | - |  | 40.16 | -
注：1.如不使用省级或行业建设主管部门发布的计价依据，可不填定额编码、名称等； 2.招标文件提供了暂估单价的材料，按暂估的单价填入表内“暂估单价”栏及“暂估合价”栏。 | [9 empty] | 表-09

## 表-09-1 综合单价分析表-全费用
全费用综合单价分析表
工程名称：肇州县第五小学运动场塑胶面层及人工草坪改造项目 | [5 empty] | 标段：肇州县第五小学运动场塑胶面层及人工草坪改造项目 | [5 empty] | 第 1 页 共 7 页
序号 | 项目编码 | 项目 名称 | 项目特征 | 工程量 | 单位 |  | 综合单价组成（元） | [7 empty] | 综合单价 | 综合合价
[7 empty] | 人工费 | 材料费 | 机械费 | 管理费和利润 | 总价措施 项目费 |  | 规费 | 税金
1 | 041001004001 | 铣刨路面 | 原沥青混凝土面层平均铣刨1cm | 1524.1 | m2 |  | 1.9 | 0.6 | 1.83 | 0.49 |  |  |  |  | 4.82 | 7346.16
2 | 040203009001 | 弹性面层 | 1、1.3cm混合型塑胶面层 2、塑胶面层：(1)耐久性:塑胶面层必须在相当一段时间内保持它们的特性,在需要大修前至少维持8~10年。 (2)摩擦力:面层表面在潮湿无气孔时,任何地方的摩擦系数不得低于0.5。 3、面层采用混合型塑胶面层(铁红色),厚度13mm;底层10mm,由双组份聚氨酯浆料+聚氨酯颗粒铺装而成;面 层3mm,采用双组份聚氨酯面胶材料+聚氨酯颗粒喷涂而成。 4、为保证合成面层的物理性能、环保性能需提供 | 1524.1 | m2 |  |  | 199.5 | [6 empty] | 199.5 | 304057.95
注：1.如不使用省级或行业建设主管部门发布的计价依据，可不填定额编码、名称等； 2.招标文件提供了暂估单价的材料，按暂估的单价填入表内“暂估单价”栏及“暂估合价”栏。
全费用综合单价分析表
工程名称：肇州县第五小学运动场塑胶面层及人工草坪改造项目 | [5 empty] | 标段：肇州县第五小学运动场塑胶面层及人工草坪改造项目 | [5 empty] | 第 2 页 共 7 页
序号 | 项目编码 | 项目 名称 | 项目特征 | 工程量 | 单位 |  | 综合单价组成（元） | [7 empty] | 综合单价 | 综合合价
[7 empty] | 人工费 | 材料费 | 机械费 | 管理费和利润 | 总价措施 项目费 |  | 规费 | 税金
国家权威部门出具的符合GB 36246-2018标准中非渗水型物性有 害物质限量及气味、物理机械性能、无机填料、耐老化性能全项一体报告。中国环境标志产品认证证书(I型)。 面层颗粒需提供甲醛、二硫化碳的单体报告【二硫化碳未检出】;提供符合欧盟REACH法规多环芳烃(德国)要求的 测试报告。
3 | 041001004002 | 铣刨路面 | 原沥青混凝土面层平均铣刨1cm | 2393 | m2 |  | 1.9 | 0.6 | 1.83 | 0.49 |  |  |  |  | 4.82 | 11534.26
4 | 050102012001 | 人造草坪 | 1、人造草坪面层（草丝长度5cm） 2、人造草坪:(1)规格:用于足球场的草丝长度约为50mm左右,草纤维宽度1.5mm,草纤维厚度130μm -310μm。 | 2393 | m2 |  |  | 99.5 | [6 empty] | 99.5 | 238103.5
注：1.如不使用省级或行业建设主管部门发布的计价依据，可不填定额编码、名称等； 2.招标文件提供了暂估单价的材料，按暂估的单价填入表内“暂估单价”栏及“暂估合价”栏。
全费用综合单价分析表
工程名称：肇州县第五小学运动场塑胶面层及人工草坪改造项目 | [5 empty] | 标段：肇州县第五小学运动场塑胶面层及人工草坪改造项目 | [5 empty] | 第 3 页 共 7 页
序号 | 项目编码 | 项目 名称 | 项目特征 | 工程量 | 单位 |  | 综合单价组成（元） | [7 empty] | 综合单价 | 综合合价
[7 empty] | 人工费 | 材料费 | 机械费 | 管理费和利润 | 总价措施 项目费 |  | 规费 | 税金
(2)草丝的密度:≧每平方米12000针。 (3)6mm透水孔透水率:≧30升/分钟/ m 2(无填充物)。 (4)草坪填充物:石英砂40-60目,密度30千克;热塑绿色环保颗粒密度7千克,EPM环保颗粒密度7千克。 3、人造草坪产品须通过权威机构根据GB36246-2018《中小学合成材料面层运动场地》标准出具的合格检测报告。 4、人造草坪产品基本要求:草纤维类型 :高耐磨聚乙烯挤出型单丝;草高 :50 mm ;行距 ≥5/8英寸;草丝形状 :
5 | 011108004001 | 水泥砂浆零星项目 | 1：3水泥砂浆，场地局部找平 | 6 | m3 |  |  | 277.73 | [6 empty] | 277.73 | 1666.38
6 | 040205006001 | 标线 | 白色热熔标线 | 104.8 | m2 |  | 2.88 | 136.6 | 3.72 | 0.75 |  |  |  |  | 143.95 | 15085.96
注：1.如不使用省级或行业建设主管部门发布的计价依据，可不填定额编码、名称等； 2.招标文件提供了暂估单价的材料，按暂估的单价填入表内“暂估单价”栏及“暂估合价”栏。
全费用综合单价分析表
工程名称：肇州县第五小学运动场塑胶面层及人工草坪改造项目 | [5 empty] | 标段：肇州县第五小学运动场塑胶面层及人工草坪改造项目 | [5 empty] | 第 4 页 共 7 页
序号 | 项目编码 | 项目 名称 | 项目特征 | 工程量 | 单位 |  | 综合单价组成（元） | [7 empty] | 综合单价 | 综合合价
[7 empty] | 人工费 | 材料费 | 机械费 | 管理费和利润 | 总价措施 项目费 |  | 规费 | 税金
7 | 040201022002 | 排水沟 | 拆除原有排水沟，拆除垃圾外运，运距自行考虑 | 201 | m |  | 96.91 | 0.59 | 16.19 | 27.14 |  |  |  |  | 140.83 | 28306.83
8 | 040101002001 | 挖沟槽土方 | 1.土壤类别:综合土 2.挖土深度:见设计 | 50.32 | m3 |  | 31.01 |  |  | 8.06 |  |  |  |  | 39.07 | 1966
9 | 040103001001 | 回填方 | 1.密实度要求:达到设计要求 2.填方材料品种:回填砂砾 | 119.04 | m3 |  | 14.15 | 157.56 | 0.65 | 3.67 |  |  |  |  | 176.03 | 20954.61
10 | 040305001001 | 垫层 | 1.材料品种、规格:砂垫层 2.厚度:200mm | 47.53 | m3 |  | 33.93 | 155.35 |  | 8.82 |  |  |  |  | 198.1 | 9415.69
11 | 040103002001 | 余方弃置 | 1.废弃料品种:余土外运 2.运距:运距自行考虑 | 50.32 | m3 |  | 0.49 | 0.04 | 21.64 | 0.13 |  |  |  |  | 22.3 | 1122.14
12 | 011615001001 | 开孔(打洞) | 1.部位:原排水井井壁开孔并恢复 2.洞尺寸:DN350 | 1 | 个 |  |  | 300 | [6 empty] | 300 | 300
13 | 040501004002 | 塑料管 | 1.垫层、基础材质及厚度:200mm厚砂垫层基础 2.材质及规格:PE100给水塑料管 dn355 管材等级为1.0MPa 3.连接形式:热熔连接 | 233 | m |  | 13.52 | 451.74 | 0.99 | 3.51 |  |  |  |  | 469.76 | 109454.08
注：1.如不使用省级或行业建设主管部门发布的计价依据，可不填定额编码、名称等； 2.招标文件提供了暂估单价的材料，按暂估的单价填入表内“暂估单价”栏及“暂估合价”栏。
全费用综合单价分析表
工程名称：肇州县第五小学运动场塑胶面层及人工草坪改造项目 | [5 empty] | 标段：肇州县第五小学运动场塑胶面层及人工草坪改造项目 | [5 empty] | 第 5 页 共 7 页
序号 | 项目编码 | 项目 名称 | 项目特征 | 工程量 | 单位 |  | 综合单价组成（元） | [7 empty] | 综合单价 | 综合合价
[7 empty] | 人工费 | 材料费 | 机械费 | 管理费和利润 | 总价措施 项目费 |  | 规费 | 税金
4.管道与雨水口连接做法参照06MS201-2。
14 | 040504009001 | 雨水口 | 1.预制混凝土装配式平箅式单篦沉泥雨水口，厂家预制时，应该接管处下卧400mm做沉泥槽使用，设计条件应在预制前提交给厂家校核,采用球墨铸铁箅子详见16S518/39页。 | 16 | 座 |  | 236.88 | 575.32 | 167.41 | 61.59 |  |  |  |  | 1041.2 | 16659.2
15 | 041001001002 | 拆除路面 | 1.材质:拆除沥青混凝土面层 2.厚度:12cm | 54 | m2 |  | 5.71 | 0.11 | 1.2 | 1.48 |  |  |  |  | 8.5 | 459
16 | 041001003001 | 拆除基层 | 拆除300mm砂砾石 | 54 | m2 |  | 17.26 | 0.26 | 3.69 | 4.49 |  |  |  |  | 25.7 | 1387.8
17 | 041001003002 | 拆除基层 | 拆除180mm水泥稳定砂砾 | 54 | m2 |  | 10.35 | 0.14 | 2.23 | 2.7 |  |  |  |  | 15.42 | 832.68
18 | 041001001001 | 拆除路面 | 拆除220mm水泥混凝土 | 54 | m2 |  | 15.82 | 0.22 | 3.4 | 4.11 |  |  |  |  | 23.55 | 1271.7
19 | 040103002002 | 余方弃置 | 垃圾外运，运距自行考虑 | 44.28 | m3 |  | 0.38 | 0.04 | 11.53 | 0.1 |  |  |  |  | 12.05 | 533.57
20 | 040202001001 | 路床(槽)整形 | 原路基压实,压实度≥93% | 54 | m2 |  | 0.3 |  | 1.27 | 0.08 |  |  |  |  | 1.65 | 89.1
21 | 040202009001 | 砂砾石 | 300mm砂砾石 | 54 | m2 |  | 5.15 | 48.45 | 4.75 | 1.33 |  |  |  |  | 59.68 | 3222.72
22 | 040202015001 | 水泥稳定碎(砾)石 | 180mm5%水泥稳定砂砾 | 54 | m2 |  | 8.77 | 46.56 | 6.6 | 2.28 |  |  |  |  | 64.21 | 3467.34
注：1.如不使用省级或行业建设主管部门发布的计价依据，可不填定额编码、名称等； 2.招标文件提供了暂估单价的材料，按暂估的单价填入表内“暂估单价”栏及“暂估合价”栏。
全费用综合单价分析表
工程名称：肇州县第五小学运动场塑胶面层及人工草坪改造项目 | [5 empty] | 标段：肇州县第五小学运动场塑胶面层及人工草坪改造项目 | [5 empty] | 第 6 页 共 7 页
序号 | 项目编码 | 项目 名称 | 项目特征 | 工程量 | 单位 |  | 综合单价组成（元） | [7 empty] | 综合单价 | 综合合价
[7 empty] | 人工费 | 材料费 | 机械费 | 管理费和利润 | 总价措施 项目费 |  | 规费 | 税金
23 | 040203007001 | 水泥混凝土 | 220mmC30水泥混凝土 | 54 | m2 |  | 17.19 | 98.52 | 0.12 | 4.47 |  |  |  |  | 120.3 | 6496.2
24 | 040203007002 | 水泥混凝土 | 150mm单层双向Φ12@200mmHRB400钢筋水泥混凝土 | 205.04 | m2 |  | 15.14 | 70.84 | 0.12 | 3.93 |  |  |  |  | 90.03 | 18459.75
25 | 040203003001 | 透层、粘层 | 洒布乳化沥青透层油PC-2(1.2L/㎡ ) | 54 | m2 |  | 0.03 | 3.71 | 0.01 | 0.01 |  |  |  |  | 3.76 | 203.04
26 | 040203006001 | 沥青混凝土 | 7cm AC-25型 沥青混凝土 | 54 | m2 |  | 1.26 | 50.52 | 3.28 | 0.33 |  |  |  |  | 55.39 | 2991.06
27 | 040203003002 | 透层、粘层 | 改性乳化沥青PCR粘层油 0.6L/m² | 54 | m2 |  | 0.02 | 2.37 | 0.04 | [5 empty] | 2.43 | 131.22
28 | 040203006002 | 沥青混凝土 | 5cm AC-16C型 SBS改性沥青混凝土 | 54 | m2 |  | 0.9 | 46.34 | 2.34 | 0.23 |  |  |  |  | 49.81 | 2689.74
29 | 010507006001 | 检查井 | 1.雨水采用直径1米混凝土检查井，球墨铸铁井盖，承重能力大于D400，井盖标注雨水字样。检查井设置防坠网，承重能力大于100kg。 | 1 | 座 |  | 107.41 | 3499.93 | 1.15 | 28.8 |  |  |  |  | 3637.29 | 3637.29
30 | 011705001001 | 大型机械设备进出场及安拆 | 挖掘机 | 1 | 台次 |  | 1366.8 | 151.86 | 2835.17 | 382.71 |  |  |  |  | 4736.54 | 4736.54
31 | 011705001002 | 大型机械设备进出场及安拆 | 推土机 |  | 台次
32 | 011705001003 | 大型机械设备进出场及安拆 | 压路机 | 1 | 台次 |  | 569.5 | 138.12 | 2249.03 | 159.46 |  |  |  |  | 3116.11 | 3116.11
注：1.如不使用省级或行业建设主管部门发布的计价依据，可不填定额编码、名称等； 2.招标文件提供了暂估单价的材料，按暂估的单价填入表内“暂估单价”栏及“暂估合价”栏。
全费用综合单价分析表
工程名称：肇州县第五小学运动场塑胶面层及人工草坪改造项目 | [5 empty] | 标段：肇州县第五小学运动场塑胶面层及人工草坪改造项目 | [5 empty] | 第 7 页 共 7 页
序号 | 项目编码 | 项目 名称 | 项目特征 | 工程量 | 单位 |  | 综合单价组成（元） | [7 empty] | 综合单价 | 综合合价
[7 empty] | 人工费 | 材料费 | 机械费 | 管理费和利润 | 总价措施 项目费 |  | 规费 | 税金
33 | 041102001001 | 垫层模板 |  | 4.05 | m2 |  | 20.22 | 14.7 |  | 5.25 |  |  |  |  | 40.17 | 162.69
34 | 041101005001 | 井字架 |  | 23 | 座 |  | 182.71 | 40.17 | 1.51 | 47.5 |  |  |  |  | 271.89 | 6253.47
注：1.如不使用省级或行业建设主管部门发布的计价依据，可不填定额编码、名称等； 2.招标文件提供了暂估单价的材料，按暂估的单价填入表内“暂估单价”栏及“暂估合价”栏。

## 表-09-2 综合单价分析表-全费用（带子目）
全费用综合单价分析表
工程名称：肇州县第五小学运动场塑胶面层及人工草坪改造项目 | [6 empty] | 标段：肇州县第五小学运动场塑胶面层及人工草坪改造项目 | [5 empty] | 第 1 页 共 39 页
项目编码 |  | 041001004001 |  | 项目名称 |  | 铣刨路面 | [5 empty] | 计量单位 |  | m2 |  | 工程量 |  | 1524.1
清单综合单价组成明细
定额编号 | 定额项目名称 | 定额 单位 | 数量 | 单价 | [7 empty] | 合价
|  |  |  | 人工费 | 材料费 | 机械费 |  | 管理费 和利润 | 总价措施 项目费 | 规费 | 税金 | 人工费 |  | 材料费 | 机械费 | 管理费 和利润 | 总价措施 项目费 | 规费 | 税金
10-67 | 铣刨机铣刨路面厚度(1~5cm) | 1000m2 | 0.001 | 1904.8 | 598.15 | 1827.35 |  | 495.25 |  |  |  | 1.9 |  | 0.6 | 1.83 | 0.5
人工单价 |  | 小计 | [9 empty] | 1.9 |  | 0.6 | 1.83 | 0.5
技工122元/工日;普工95元/工日 |  | 未计价材料费
清单项目综合单价 | [11 empty] | 4.82
材 料 费 明 细 | 主要材料名称、规格、型号 |  |  |  |  | 单位 |  |  | 数量 |  |  | 单价（元） |  |  | 合价（元） |  | 暂估单价 （元） |  | 暂估合价 （元）
| 铣刨鼓边刀 |  |  |  |  | 把 |  |  | 0.0123 |  |  | 48.67 |  |  | 0.6
| 材料费小计 | [10 empty] | - |  |  | 0.6 |  | -
注：1.如不使用省级或行业建设主管部门发布的计价依据，可不填定额编码、名称等； 2.招标文件提供了暂估单价的材料，按暂估的单价填入表内“暂估单价”栏及“暂估合价”栏。 | [12 empty] | 表-09-2
全费用综合单价分析表
工程名称：肇州县第五小学运动场塑胶面层及人工草坪改造项目 | [6 empty] | 标段：肇州县第五小学运动场塑胶面层及人工草坪改造项目 | [5 empty] | 第 2 页 共 39 页
项目编码 |  | 040203009001 |  | 项目名称 |  | 弹性面层 | [5 empty] | 计量单位 |  | m2 |  | 工程量 |  | 1524.1
清单综合单价组成明细
定额编号 | 定额项目名称 | 定额 单位 | 数量 | 单价 | [7 empty] | 合价
|  |  |  | 人工费 | 材料费 | 机械费 |  | 管理费 和利润 | 总价措施 项目费 | 规费 | 税金 | 人工费 |  | 材料费 | 机械费 | 管理费 和利润 | 总价措施 项目费 | 规费 | 税金
补充主材001 | 1.3cm混合型塑胶面层 | m2 | 1 |  | 199.5 | [8 empty] | 199.5
人工单价 |  | 小计 | [11 empty] | 199.5
|  | 未计价材料费 | [9 empty] | 199.5
清单项目综合单价 | [11 empty] | 199.5
材 料 费 明 细 | 主要材料名称、规格、型号 |  |  |  |  | 单位 |  |  | 数量 |  |  | 单价（元） |  |  | 合价（元） |  | 暂估单价 （元） |  | 暂估合价 （元）
| 1.3cm混合型塑胶面层 |  |  |  |  | m2 |  |  | 1 |  |  | 199.5 |  |  | 199.5
| 材料费小计 | [10 empty] | - |  |  | 199.5 |  | -
注：1.如不使用省级或行业建设主管部门发布的计价依据，可不填定额编码、名称等； 2.招标文件提供了暂估单价的材料，按暂估的单价填入表内“暂估单价”栏及“暂估合价”栏。 | [12 empty] | 表-09-2
全费用综合单价分析表
工程名称：肇州县第五小学运动场塑胶面层及人工草坪改造项目 | [6 empty] | 标段：肇州县第五小学运动场塑胶面层及人工草坪改造项目 | [5 empty] | 第 3 页 共 39 页
项目编码 |  | 041001004002 |  | 项目名称 |  | 铣刨路面 | [5 empty] | 计量单位 |  | m2 |  | 工程量 |  | 2393
清单综合单价组成明细
定额编号 | 定额项目名称 | 定额 单位 | 数量 | 单价 | [7 empty] | 合价
|  |  |  | 人工费 | 材料费 | 机械费 |  | 管理费 和利润 | 总价措施 项目费 | 规费 | 税金 | 人工费 |  | 材料费 | 机械费 | 管理费 和利润 | 总价措施 项目费 | 规费 | 税金
10-67 | 铣刨机铣刨路面厚度(1~5cm) | 1000m2 | 0.001 | 1904.8 | 598.15 | 1827.35 |  | 495.25 |  |  |  | 1.9 |  | 0.6 | 1.83 | 0.5
人工单价 |  | 小计 | [9 empty] | 1.9 |  | 0.6 | 1.83 | 0.5
技工122元/工日;普工95元/工日 |  | 未计价材料费
清单项目综合单价 | [11 empty] | 4.82
材 料 费 明 细 | 主要材料名称、规格、型号 |  |  |  |  | 单位 |  |  | 数量 |  |  | 单价（元） |  |  | 合价（元） |  | 暂估单价 （元） |  | 暂估合价 （元）
| 铣刨鼓边刀 |  |  |  |  | 把 |  |  | 0.0123 |  |  | 48.67 |  |  | 0.6
| 材料费小计 | [10 empty] | - |  |  | 0.6 |  | -
注：1.如不使用省级或行业建设主管部门发布的计价依据，可不填定额编码、名称等； 2.招标文件提供了暂估单价的材料，按暂估的单价填入表内“暂估单价”栏及“暂估合价”栏。 | [12 empty] | 表-09-2
全费用综合单价分析表
工程名称：肇州县第五小学运动场塑胶面层及人工草坪改造项目 | [6 empty] | 标段：肇州县第五小学运动场塑胶面层及人工草坪改造项目 | [5 empty] | 第 4 页 共 39 页
项目编码 |  | 050102012001 |  | 项目名称 |  | 人造草坪 | [5 empty] | 计量单位 |  | m2 |  | 工程量 |  | 2393
清单综合单价组成明细
定额编号 | 定额项目名称 | 定额 单位 | 数量 | 单价 | [7 empty] | 合价
|  |  |  | 人工费 | 材料费 | 机械费 |  | 管理费 和利润 | 总价措施 项目费 | 规费 | 税金 | 人工费 |  | 材料费 | 机械费 | 管理费 和利润 | 总价措施 项目费 | 规费 | 税金
补充主材002 | 人造草坪 | m2 | 1 |  | 99.5 | [8 empty] | 99.5
人工单价 |  | 小计 | [11 empty] | 99.5
|  | 未计价材料费 | [9 empty] | 99.5
清单项目综合单价 | [11 empty] | 99.5
材 料 费 明 细 | 主要材料名称、规格、型号 |  |  |  |  | 单位 |  |  | 数量 |  |  | 单价（元） |  |  | 合价（元） |  | 暂估单价 （元） |  | 暂估合价 （元）
| 人造草坪 |  |  |  |  | m2 |  |  | 1 |  |  | 99.5 |  |  | 99.5
| 材料费小计 | [10 empty] | - |  |  | 99.5 |  | -
注：1.如不使用省级或行业建设主管部门发布的计价依据，可不填定额编码、名称等； 2.招标文件提供了暂估单价的材料，按暂估的单价填入表内“暂估单价”栏及“暂估合价”栏。 | [12 empty] | 表-09-2
全费用综合单价分析表
工程名称：肇州县第五小学运动场塑胶面层及人工草坪改造项目 | [6 empty] | 标段：肇州县第五小学运动场塑胶面层及人工草坪改造项目 | [5 empty] | 第 5 页 共 39 页
项目编码 |  | 011108004001 |  | 项目名称 |  | 水泥砂浆零星项目 | [5 empty] | 计量单位 |  | m3 |  | 工程量 |  | 6
清单综合单价组成明细
定额编号 | 定额项目名称 | 定额 单位 | 数量 | 单价 | [7 empty] | 合价
|  |  |  | 人工费 | 材料费 | 机械费 |  | 管理费 和利润 | 总价措施 项目费 | 规费 | 税金 | 人工费 |  | 材料费 | 机械费 | 管理费 和利润 | 总价措施 项目费 | 规费 | 税金
19-141 | 水泥砂浆 质量比 1:3 | m3 | 1 |  | 277.73 | [8 empty] | 277.73
人工单价 |  | 小计 | [11 empty] | 277.73
未计价材料费
清单项目综合单价 | [11 empty] | 277.73
材 料 费 明 细 | 主要材料名称、规格、型号 |  |  |  |  | 单位 |  |  | 数量 |  |  | 单价（元） |  |  | 合价（元） |  | 暂估单价 （元） |  | 暂估合价 （元）
| 水泥 32.5MPa |  |  |  |  | kg |  |  | 406 |  |  | 0.38 |  |  | 154.28
| 其他材料费 | [10 empty] | - |  |  | 123.45 |  | -
| 材料费小计 | [10 empty] | - |  |  | 277.73 |  | -
注：1.如不使用省级或行业建设主管部门发布的计价依据，可不填定额编码、名称等； 2.招标文件提供了暂估单价的材料，按暂估的单价填入表内“暂估单价”栏及“暂估合价”栏。 | [12 empty] | 表-09-2
全费用综合单价分析表
工程名称：肇州县第五小学运动场塑胶面层及人工草坪改造项目 | [6 empty] | 标段：肇州县第五小学运动场塑胶面层及人工草坪改造项目 | [5 empty] | 第 6 页 共 39 页
项目编码 |  | 040205006001 |  | 项目名称 |  | 标线 | [5 empty] | 计量单位 |  | m2 |  | 工程量 |  | 104.8
清单综合单价组成明细
定额编号 | 定额项目名称 | 定额 单位 | 数量 | 单价 | [7 empty] | 合价
|  |  |  | 人工费 | 材料费 | 机械费 |  | 管理费 和利润 | 总价措施 项目费 | 规费 | 税金 | 人工费 |  | 材料费 | 机械费 | 管理费 和利润 | 总价措施 项目费 | 规费 | 税金
2-387 | 纵向标线 热熔涂料 普通型 | 100m2 | 0.01 | 288 | 13659.85 | 371.57 |  | 74.88 |  |  |  | 2.88 |  | 136.6 | 3.72 | 0.75
人工单价 |  | 小计 | [9 empty] | 2.88 |  | 136.6 | 3.72 | 0.75
技工122元/工日;普工95元/工日 |  | 未计价材料费
清单项目综合单价 | [11 empty] | 143.95
材 料 费 明 细 | 主要材料名称、规格、型号 |  |  |  |  | 单位 |  |  | 数量 |  |  | 单价（元） |  |  | 合价（元） |  | 暂估单价 （元） |  | 暂估合价 （元）
| 其他材料费 |  |  |  |  | 元 |  |  | 2.0187 |  |  | 1 |  |  | 2.02
| 热熔标线涂料 |  |  |  |  | kg |  |  | 4.5 |  |  | 28.84 |  |  | 129.78
| 其他材料费 | [10 empty] | - |  |  | 4.8 |  | -
| 材料费小计 | [10 empty] | - |  |  | 136.6 |  | -
注：1.如不使用省级或行业建设主管部门发布的计价依据，可不填定额编码、名称等； 2.招标文件提供了暂估单价的材料，按暂估的单价填入表内“暂估单价”栏及“暂估合价”栏。 | [12 empty] | 表-09-2
全费用综合单价分析表
工程名称：肇州县第五小学运动场塑胶面层及人工草坪改造项目 | [6 empty] | 标段：肇州县第五小学运动场塑胶面层及人工草坪改造项目 | [5 empty] | 第 7 页 共 39 页
项目编码 |  | 040201022002 |  | 项目名称 |  | 排水沟 | [5 empty] | 计量单位 |  | m |  | 工程量 |  | 201
清单综合单价组成明细
定额编号 | 定额项目名称 | 定额 单位 | 数量 | 单价 | [7 empty] | 合价
|  |  |  | 人工费 | 材料费 | 机械费 |  | 管理费 和利润 | 总价措施 项目费 | 规费 | 税金 | 人工费 |  | 材料费 | 机械费 | 管理费 和利润 | 总价措施 项目费 | 规费 | 税金
借17-2 | 砌体拆除 砖基础 | m3 | 0.408 | 135.47 | 0.77 |  |  | 37.94 |  |  |  | 55.27 |  | 0.31 |  | 15.48
借17-14 | 现浇钢筋混凝土构件拆除 素混凝土 | m3 | 0.162 | 256.5 | 1.72 |  |  | 71.82 |  |  |  | 41.55 |  | 0.28 |  | 11.63
借17-134 | 渣土装车 机械 | 10m3 | 0.057 | 1.43 |  | 17.64 |  | 0.4 |  |  |  | 0.08 |  |  | 1.01 | 0.02
借17-136 | 渣土外运(运距) 5km以内 | 10m3 | 0.057 |  |  | 266.34 | [8 empty] | 15.18
人工单价 |  | 小计 | [9 empty] | 96.9 |  | 0.59 | 16.19 | 27.13
普工95元/工日 |  | 未计价材料费
清单项目综合单价 | [11 empty] | 140.83
材 料 费 明 细 | 主要材料名称、规格、型号 |  |  |  |  | 单位 |  |  | 数量 |  |  | 单价（元） |  |  | 合价（元） |  | 暂估单价 （元） |  | 暂估合价 （元）
| 其他材料费 | [10 empty] | - |  |  | 0.59 |  | -
| 材料费小计 | [10 empty] | - |  |  | 0.59 |  | -
注：1.如不使用省级或行业建设主管部门发布的计价依据，可不填定额编码、名称等； 2.招标文件提供了暂估单价的材料，按暂估的单价填入表内“暂估单价”栏及“暂估合价”栏。 | [12 empty] | 表-09-2
全费用综合单价分析表
工程名称：肇州县第五小学运动场塑胶面层及人工草坪改造项目 | [6 empty] | 标段：肇州县第五小学运动场塑胶面层及人工草坪改造项目 | [5 empty] | 第 8 页 共 39 页
项目编码 |  | 040101002001 |  | 项目名称 |  | 挖沟槽土方 | [5 empty] | 计量单位 |  | m3 |  | 工程量 |  | 50.32
清单综合单价组成明细
定额编号 | 定额项目名称 | 定额 单位 | 数量 | 单价 | [7 empty] | 合价
|  |  |  | 人工费 | 材料费 | 机械费 |  | 管理费 和利润 | 总价措施 项目费 | 规费 | 税金 | 人工费 |  | 材料费 | 机械费 | 管理费 和利润 | 总价措施 项目费 | 规费 | 税金
1-10 | 人工挖沟、槽土方 一、二类土深度(m以内) 2 | 100m3 | 0.01 | 3100.99 |  |  |  | 806.26 |  |  |  | 31.01 |  |  |  | 8.06
人工单价 |  | 小计 | [9 empty] | 31.01 |  |  |  | 8.06
普工95元/工日 |  | 未计价材料费
清单项目综合单价 | [11 empty] | 39.07
材 料 费 明 细 | 主要材料名称、规格、型号 |  |  |  |  | 单位 |  |  | 数量 |  |  | 单价（元） |  |  | 合价（元） |  | 暂估单价 （元） |  | 暂估合价 （元）
注：1.如不使用省级或行业建设主管部门发布的计价依据，可不填定额编码、名称等； 2.招标文件提供了暂估单价的材料，按暂估的单价填入表内“暂估单价”栏及“暂估合价”栏。 | [12 empty] | 表-09-2
全费用综合单价分析表
工程名称：肇州县第五小学运动场塑胶面层及人工草坪改造项目 | [6 empty] | 标段：肇州县第五小学运动场塑胶面层及人工草坪改造项目 | [5 empty] | 第 9 页 共 39 页
项目编码 |  | 040103001001 |  | 项目名称 |  | 回填方 | [5 empty] | 计量单位 |  | m3 |  | 工程量 |  | 119.04
清单综合单价组成明细
定额编号 | 定额项目名称 | 定额 单位 | 数量 | 单价 | [7 empty] | 合价
|  |  |  | 人工费 | 材料费 | 机械费 |  | 管理费 和利润 | 总价措施 项目费 | 规费 | 税金 | 人工费 |  | 材料费 | 机械费 | 管理费 和利润 | 总价措施 项目费 | 规费 | 税金
1-379 | 沟槽、基坑回填 砂 | 100m3 | 0.01 | 1414.84 | 15756 | 64.7 |  | 367.85 |  |  |  | 14.15 |  | 157.56 | 0.65 | 3.68
人工单价 |  | 小计 | [9 empty] | 14.15 |  | 157.56 | 0.65 | 3.68
技工122元/工日;普工95元/工日 |  | 未计价材料费
清单项目综合单价 | [11 empty] | 176.03
材 料 费 明 细 | 主要材料名称、规格、型号 |  |  |  |  | 单位 |  |  | 数量 |  |  | 单价（元） |  |  | 合价（元） |  | 暂估单价 （元） |  | 暂估合价 （元）
| 砂砾 |  |  |  |  | m3 |  |  | 1.212 |  |  | 130 |  |  | 157.56
| 材料费小计 | [10 empty] | - |  |  | 157.56 |  | -
注：1.如不使用省级或行业建设主管部门发布的计价依据，可不填定额编码、名称等； 2.招标文件提供了暂估单价的材料，按暂估的单价填入表内“暂估单价”栏及“暂估合价”栏。 | [12 empty] | 表-09-2
全费用综合单价分析表
工程名称：肇州县第五小学运动场塑胶面层及人工草坪改造项目 | [6 empty] | 标段：肇州县第五小学运动场塑胶面层及人工草坪改造项目 | [5 empty] | 第 10 页 共 39 页
项目编码 |  | 040305001001 |  | 项目名称 |  | 垫层 | [5 empty] | 计量单位 |  | m3 |  | 工程量 |  | 47.53
清单综合单价组成明细
定额编号 | 定额项目名称 | 定额 单位 | 数量 | 单价 | [7 empty] | 合价
|  |  |  | 人工费 | 材料费 | 机械费 |  | 管理费 和利润 | 总价措施 项目费 | 规费 | 税金 | 人工费 |  | 材料费 | 机械费 | 管理费 和利润 | 总价措施 项目费 | 规费 | 税金
2-334 | 人工铺装垫层 砂 | 10m3 | 0.1 | 339.33 | 1553.49 |  |  | 88.22 |  |  |  | 33.93 |  | 155.35 |  | 8.82
人工单价 |  | 小计 | [9 empty] | 33.93 |  | 155.35 |  | 8.82
技工122元/工日;普工95元/工日 |  | 未计价材料费
清单项目综合单价 | [11 empty] | 198.1
材 料 费 明 细 | 主要材料名称、规格、型号 |  |  |  |  | 单位 |  |  | 数量 |  |  | 单价（元） |  |  | 合价（元） |  | 暂估单价 （元） |  | 暂估合价 （元）
| 其他材料费 |  |  |  |  | 元 |  |  | 2.2958 |  |  | 1 |  |  | 2.3
| 砂子(中粗砂) |  |  |  |  | m3 |  |  | 1.275 |  |  | 120 |  |  | 153
| 其他材料费 | [10 empty] | - |  |  | 0.05 |  | -
| 材料费小计 | [10 empty] | - |  |  | 155.35 |  | -
注：1.如不使用省级或行业建设主管部门发布的计价依据，可不填定额编码、名称等； 2.招标文件提供了暂估单价的材料，按暂估的单价填入表内“暂估单价”栏及“暂估合价”栏。 | [12 empty] | 表-09-2
全费用综合单价分析表
工程名称：肇州县第五小学运动场塑胶面层及人工草坪改造项目 | [6 empty] | 标段：肇州县第五小学运动场塑胶面层及人工草坪改造项目 | [5 empty] | 第 11 页 共 39 页
项目编码 |  | 040103002001 |  | 项目名称 |  | 余方弃置 | [5 empty] | 计量单位 |  | m3 |  | 工程量 |  | 50.32
清单综合单价组成明细
定额编号 | 定额项目名称 | 定额 单位 | 数量 | 单价 | [7 empty] | 合价
|  |  |  | 人工费 | 材料费 | 机械费 |  | 管理费 和利润 | 总价措施 项目费 | 规费 | 税金 | 人工费 |  | 材料费 | 机械费 | 管理费 和利润 | 总价措施 项目费 | 规费 | 税金
1-320 | 自卸汽车运土 自卸汽车(载重8t以内)运距(km) 10 | 1000m3 | 0.001 |  | 42 | 19406.02 | [7 empty] | 0.04 | 19.41
1-295 *1.3 | 装载机装松散土 装载机3m3 单价*1.3【人工含量已修改】 | 1000m3 | 0.001 | 494 |  | 2233.18 |  | 128.44 |  |  |  | 0.49 |  |  | 2.23 | 0.13
人工单价 |  | 小计 | [9 empty] | 0.49 |  | 0.04 | 21.64 | 0.13
普工95元/工日 |  | 未计价材料费
清单项目综合单价 | [11 empty] | 22.3
材 料 费 明 细 | 主要材料名称、规格、型号 |  |  |  |  | 单位 |  |  | 数量 |  |  | 单价（元） |  |  | 合价（元） |  | 暂估单价 （元） |  | 暂估合价 （元）
| 其他材料费 | [10 empty] | - |  |  | 0.04 |  | -
| 材料费小计 | [10 empty] | - |  |  | 0.04 |  | -
注：1.如不使用省级或行业建设主管部门发布的计价依据，可不填定额编码、名称等； 2.招标文件提供了暂估单价的材料，按暂估的单价填入表内“暂估单价”栏及“暂估合价”栏。 | [12 empty] | 表-09-2
全费用综合单价分析表
工程名称：肇州县第五小学运动场塑胶面层及人工草坪改造项目 | [6 empty] | 标段：肇州县第五小学运动场塑胶面层及人工草坪改造项目 | [5 empty] | 第 12 页 共 39 页
项目编码 |  | 011615001001 |  | 项目名称 |  | 开孔(打洞) | [5 empty] | 计量单位 |  | 个 |  | 工程量 |  | 1
清单综合单价组成明细
定额编号 | 定额项目名称 | 定额 单位 | 数量 | 单价 | [7 empty] | 合价
|  |  |  | 人工费 | 材料费 | 机械费 |  | 管理费 和利润 | 总价措施 项目费 | 规费 | 税金 | 人工费 |  | 材料费 | 机械费 | 管理费 和利润 | 总价措施 项目费 | 规费 | 税金
补充主材006@1 | 开孔(打洞)并恢复DN300 | 个 | 1 |  | 300 | [8 empty] | 300
人工单价 |  | 小计 | [11 empty] | 300
|  | 未计价材料费 | [9 empty] | 300
清单项目综合单价 | [11 empty] | 300
材 料 费 明 细 | 主要材料名称、规格、型号 |  |  |  |  | 单位 |  |  | 数量 |  |  | 单价（元） |  |  | 合价（元） |  | 暂估单价 （元） |  | 暂估合价 （元）
| 开孔(打洞)并恢复DN300 |  |  |  |  | 个 |  |  | 1 |  |  | 300 |  |  | 300
| 材料费小计 | [10 empty] | - |  |  | 300 |  | -
注：1.如不使用省级或行业建设主管部门发布的计价依据，可不填定额编码、名称等； 2.招标文件提供了暂估单价的材料，按暂估的单价填入表内“暂估单价”栏及“暂估合价”栏。 | [12 empty] | 表-09-2
全费用综合单价分析表
工程名称：肇州县第五小学运动场塑胶面层及人工草坪改造项目 | [6 empty] | 标段：肇州县第五小学运动场塑胶面层及人工草坪改造项目 | [5 empty] | 第 13 页 共 39 页
项目编码 |  | 040501004002 |  | 项目名称 |  | 塑料管 | [5 empty] | 计量单位 |  | m |  | 工程量 |  | 233
清单综合单价组成明细
定额编号 | 定额项目名称 | 定额 单位 | 数量 | 单价 | [7 empty] | 合价
|  |  |  | 人工费 | 材料费 | 机械费 |  | 管理费 和利润 | 总价措施 项目费 | 规费 | 税金 | 人工费 |  | 材料费 | 机械费 | 管理费 和利润 | 总价措施 项目费 | 规费 | 税金
5-327 | 塑料管安装(电熔管件熔接) 管外径(mm以内) 400 | 10m | 0.1 | 135.2 | 4517.38 | 9.93 |  | 35.15 |  |  |  | 13.52 |  | 451.74 | 0.99 | 3.52
人工单价 |  | 小计 | [9 empty] | 13.52 |  | 451.74 | 0.99 | 3.52
技工122元/工日;普工95元/工日 |  | 未计价材料费 | [9 empty] | 445
清单项目综合单价 | [11 empty] | 469.76
材 料 费 明 细 | 主要材料名称、规格、型号 |  |  |  |  | 单位 |  |  | 数量 |  |  | 单价（元） |  |  | 合价（元） |  | 暂估单价 （元） |  | 暂估合价 （元）
| 其他材料费 |  |  |  |  | 元 |  |  | 6.6759 |  |  | 1 |  |  | 6.68
| 电熔套筒 dn355 |  |  |  |  | 个 |  |  | 0.1 |  |  | 450 |  |  | 45
| PE100给水塑料管 dn355 |  |  |  |  | m |  |  | 1 |  |  | 400 |  |  | 400
| 其他材料费 | [10 empty] | - |  |  | 0.06 |  | -
| 材料费小计 | [10 empty] | - |  |  | 451.74 |  | -
注：1.如不使用省级或行业建设主管部门发布的计价依据，可不填定额编码、名称等； 2.招标文件提供了暂估单价的材料，按暂估的单价填入表内“暂估单价”栏及“暂估合价”栏。 | [12 empty] | 表-09-2
全费用综合单价分析表
工程名称：肇州县第五小学运动场塑胶面层及人工草坪改造项目 | [6 empty] | 标段：肇州县第五小学运动场塑胶面层及人工草坪改造项目 | [5 empty] | 第 14 页 共 39 页
项目编码 |  | 040504009001 |  | 项目名称 |  | 雨水口 | [5 empty] | 计量单位 |  | 座 |  | 工程量 |  | 16
清单综合单价组成明细
定额编号 | 定额项目名称 | 定额 单位 | 数量 | 单价 | [7 empty] | 合价
|  |  |  | 人工费 | 材料费 | 机械费 |  | 管理费 和利润 | 总价措施 项目费 | 规费 | 税金 | 人工费 |  | 材料费 | 机械费 | 管理费 和利润 | 总价措施 项目费 | 规费 | 税金
5-2616 | 预制装配式雨水口 平箅式雨水斗 单箅 井深(m) 1.1 | 座 | 1 | 236.88 | 575.32 | 167.41 |  | 61.59 |  |  |  | 236.88 |  | 575.32 | 167.41 | 61.59
人工单价 |  | 小计 | [9 empty] | 236.88 |  | 575.32 | 167.41 | 61.59
技工122元/工日;普工95元/工日 |  | 未计价材料费 | [9 empty] | 499.99
清单项目综合单价 | [11 empty] | 1041.2
材 料 费 明 细 | 主要材料名称、规格、型号 |  |  |  |  | 单位 |  |  | 数量 |  |  | 单价（元） |  |  | 合价（元） |  | 暂估单价 （元） |  | 暂估合价 （元）
| 其他材料费 |  |  |  |  | 元 |  |  | 0.23 |  |  | 1 |  |  | 0.23
| 雨水口YQ1 |  |  |  |  | 块 |  |  | 1.01 |  |  | 66.37 |  |  | 67.03
| 预拌混合砂浆 M7.5 |  |  |  |  | m3 |  |  | 0.028 |  |  | 260 |  |  | 7.28
| 预拌混凝土 C15 |  |  |  |  | m3 |  |  | 0.078 |  |  | 355 |  |  | 27.69
| 聚氨酯掺合水泥砂浆 |  |  |  |  | m3 |  |  | 0.01 |  |  | 500 |  |  | 5
| 雨水口 |  |  |  |  | 座 |  |  | 1.01 |  |  | 300 |  |  | 303
| 铸铁雨水平井篦 |  |  |  |  | 套 |  |  | 1 |  |  | 150 |  |  | 150
| 预拌细石混凝土 C20 |  |  |  |  | m3 |  |  | 0.018 |  |  | 390 |  |  | 7.02
注：1.如不使用省级或行业建设主管部门发布的计价依据，可不填定额编码、名称等； 2.招标文件提供了暂估单价的材料，按暂估的单价填入表内“暂估单价”栏及“暂估合价”栏。 | [12 empty] | 表-09-2
全费用综合单价分析表
工程名称：肇州县第五小学运动场塑胶面层及人工草坪改造项目 | [6 empty] | 标段：肇州县第五小学运动场塑胶面层及人工草坪改造项目 | [5 empty] | 第 15 页 共 39 页
| 其他材料费 | [10 empty] | - |  |  | 8.07 |  | -
| 材料费小计 | [10 empty] | - |  |  | 575.32 |  | -
注：1.如不使用省级或行业建设主管部门发布的计价依据，可不填定额编码、名称等； 2.招标文件提供了暂估单价的材料，按暂估的单价填入表内“暂估单价”栏及“暂估合价”栏。 | [12 empty] | 表-09-2
全费用综合单价分析表
工程名称：肇州县第五小学运动场塑胶面层及人工草坪改造项目 | [6 empty] | 标段：肇州县第五小学运动场塑胶面层及人工草坪改造项目 | [5 empty] | 第 16 页 共 39 页
项目编码 |  | 041001001002 |  | 项目名称 |  | 拆除路面 | [5 empty] | 计量单位 |  | m2 |  | 工程量 |  | 54
清单综合单价组成明细
定额编号 | 定额项目名称 | 定额 单位 | 数量 | 单价 | [7 empty] | 合价
|  |  |  | 人工费 | 材料费 | 机械费 |  | 管理费 和利润 | 总价措施 项目费 | 规费 | 税金 | 人工费 |  | 材料费 | 机械费 | 管理费 和利润 | 总价措施 项目费 | 规费 | 税金
10-1 换 | 拆除沥青柏油类路面层 小型机械拆除 厚10cm以内 实际厚度(cm):12【人工含量已修改】 | 100m2 | 0.01 | 571.14 | 10.7 | 120.12 |  | 148.49 |  |  |  | 5.71 |  | 0.11 | 1.2 | 1.48
人工单价 |  | 小计 | [9 empty] | 5.71 |  | 0.11 | 1.2 | 1.48
技工122元/工日;普工95元/工日 |  | 未计价材料费
清单项目综合单价 | [11 empty] | 8.5
材 料 费 明 细 | 主要材料名称、规格、型号 |  |  |  |  | 单位 |  |  | 数量 |  |  | 单价（元） |  |  | 合价（元） |  | 暂估单价 （元） |  | 暂估合价 （元）
| 其他材料费 | [10 empty] | - |  |  | 0.1 |  | -
| 材料费小计 | [10 empty] | - |  |  | 0.1 |  | -
注：1.如不使用省级或行业建设主管部门发布的计价依据，可不填定额编码、名称等； 2.招标文件提供了暂估单价的材料，按暂估的单价填入表内“暂估单价”栏及“暂估合价”栏。 | [12 empty] | 表-09-2
全费用综合单价分析表
工程名称：肇州县第五小学运动场塑胶面层及人工草坪改造项目 | [6 empty] | 标段：肇州县第五小学运动场塑胶面层及人工草坪改造项目 | [5 empty] | 第 17 页 共 39 页
项目编码 |  | 041001003001 |  | 项目名称 |  | 拆除基层 | [5 empty] | 计量单位 |  | m2 |  | 工程量 |  | 54
清单综合单价组成明细
定额编号 | 定额项目名称 | 定额 单位 | 数量 | 单价 | [7 empty] | 合价
|  |  |  | 人工费 | 材料费 | 机械费 |  | 管理费 和利润 | 总价措施 项目费 | 规费 | 税金 | 人工费 |  | 材料费 | 机械费 | 管理费 和利润 | 总价措施 项目费 | 规费 | 税金
10-3 换 | 小型机械拆除混凝土类路面层 无筋 厚15cm以内 实际厚度(cm):30 小型机械拆除二碴、三碴、二灰结石等其余半刚性基层 单价*0.8【人工含量已修改】 | 100m2 | 0.01 | 1725.76 | 26.27 | 369.38 |  | 448.7 |  |  |  | 17.26 |  | 0.26 | 3.69 | 4.49
人工单价 |  | 小计 | [9 empty] | 17.26 |  | 0.26 | 3.69 | 4.49
技工122元/工日;普工95元/工日 |  | 未计价材料费
清单项目综合单价 | [11 empty] | 25.7
材 料 费 明 细 | 主要材料名称、规格、型号 |  |  |  |  | 单位 |  |  | 数量 |  |  | 单价（元） |  |  | 合价（元） |  | 暂估单价 （元） |  | 暂估合价 （元）
注：1.如不使用省级或行业建设主管部门发布的计价依据，可不填定额编码、名称等； 2.招标文件提供了暂估单价的材料，按暂估的单价填入表内“暂估单价”栏及“暂估合价”栏。 | [12 empty] | 表-09-2
全费用综合单价分析表
工程名称：肇州县第五小学运动场塑胶面层及人工草坪改造项目 | [6 empty] | 标段：肇州县第五小学运动场塑胶面层及人工草坪改造项目 | [5 empty] | 第 18 页 共 39 页
| 其他材料费 | [10 empty] | - |  |  | 0.26 |  | -
| 材料费小计 | [10 empty] | - |  |  | 0.26 |  | -
注：1.如不使用省级或行业建设主管部门发布的计价依据，可不填定额编码、名称等； 2.招标文件提供了暂估单价的材料，按暂估的单价填入表内“暂估单价”栏及“暂估合价”栏。 | [12 empty] | 表-09-2
全费用综合单价分析表
工程名称：肇州县第五小学运动场塑胶面层及人工草坪改造项目 | [6 empty] | 标段：肇州县第五小学运动场塑胶面层及人工草坪改造项目 | [5 empty] | 第 19 页 共 39 页
项目编码 |  | 041001003002 |  | 项目名称 |  | 拆除基层 | [5 empty] | 计量单位 |  | m2 |  | 工程量 |  | 54
清单综合单价组成明细
定额编号 | 定额项目名称 | 定额 单位 | 数量 | 单价 | [7 empty] | 合价
|  |  |  | 人工费 | 材料费 | 机械费 |  | 管理费 和利润 | 总价措施 项目费 | 规费 | 税金 | 人工费 |  | 材料费 | 机械费 | 管理费 和利润 | 总价措施 项目费 | 规费 | 税金
10-3 换 | 小型机械拆除混凝土类路面层 无筋 厚15cm以内 实际厚度(cm):18 小型机械拆除二碴、三碴、二灰结石等其余半刚性基层 单价*0.8【人工含量已修改】 | 100m2 | 0.01 | 1035.14 | 13.79 | 223.08 |  | 269.13 |  |  |  | 10.35 |  | 0.14 | 2.23 | 2.69
人工单价 |  | 小计 | [9 empty] | 10.35 |  | 0.14 | 2.23 | 2.69
技工122元/工日;普工95元/工日 |  | 未计价材料费
清单项目综合单价 | [11 empty] | 15.42
材 料 费 明 细 | 主要材料名称、规格、型号 |  |  |  |  | 单位 |  |  | 数量 |  |  | 单价（元） |  |  | 合价（元） |  | 暂估单价 （元） |  | 暂估合价 （元）
注：1.如不使用省级或行业建设主管部门发布的计价依据，可不填定额编码、名称等； 2.招标文件提供了暂估单价的材料，按暂估的单价填入表内“暂估单价”栏及“暂估合价”栏。 | [12 empty] | 表-09-2
全费用综合单价分析表
工程名称：肇州县第五小学运动场塑胶面层及人工草坪改造项目 | [6 empty] | 标段：肇州县第五小学运动场塑胶面层及人工草坪改造项目 | [5 empty] | 第 20 页 共 39 页
| 其他材料费 | [10 empty] | - |  |  | 0.14 |  | -
| 材料费小计 | [10 empty] | - |  |  | 0.14 |  | -
注：1.如不使用省级或行业建设主管部门发布的计价依据，可不填定额编码、名称等； 2.招标文件提供了暂估单价的材料，按暂估的单价填入表内“暂估单价”栏及“暂估合价”栏。 | [12 empty] | 表-09-2
全费用综合单价分析表
工程名称：肇州县第五小学运动场塑胶面层及人工草坪改造项目 | [6 empty] | 标段：肇州县第五小学运动场塑胶面层及人工草坪改造项目 | [5 empty] | 第 21 页 共 39 页
项目编码 |  | 041001001001 |  | 项目名称 |  | 拆除路面 | [5 empty] | 计量单位 |  | m2 |  | 工程量 |  | 54
清单综合单价组成明细
定额编号 | 定额项目名称 | 定额 单位 | 数量 | 单价 | [7 empty] | 合价
|  |  |  | 人工费 | 材料费 | 机械费 |  | 管理费 和利润 | 总价措施 项目费 | 规费 | 税金 | 人工费 |  | 材料费 | 机械费 | 管理费 和利润 | 总价措施 项目费 | 规费 | 税金
10-3 换 | 小型机械拆除混凝土类路面层 无筋 厚15cm以内 实际厚度(cm):22【人工含量已修改】 | 100m2 | 0.01 | 1581.68 | 22.44 | 339.81 |  | 411.24 |  |  |  | 15.82 |  | 0.22 | 3.4 | 4.11
人工单价 |  | 小计 | [9 empty] | 15.82 |  | 0.22 | 3.4 | 4.11
技工122元/工日;普工95元/工日 |  | 未计价材料费
清单项目综合单价 | [11 empty] | 23.55
材 料 费 明 细 | 主要材料名称、规格、型号 |  |  |  |  | 单位 |  |  | 数量 |  |  | 单价（元） |  |  | 合价（元） |  | 暂估单价 （元） |  | 暂估合价 （元）
| 其他材料费 | [10 empty] | - |  |  | 0.23 |  | -
| 材料费小计 | [10 empty] | - |  |  | 0.23 |  | -
注：1.如不使用省级或行业建设主管部门发布的计价依据，可不填定额编码、名称等； 2.招标文件提供了暂估单价的材料，按暂估的单价填入表内“暂估单价”栏及“暂估合价”栏。 | [12 empty] | 表-09-2
全费用综合单价分析表
工程名称：肇州县第五小学运动场塑胶面层及人工草坪改造项目 | [6 empty] | 标段：肇州县第五小学运动场塑胶面层及人工草坪改造项目 | [5 empty] | 第 22 页 共 39 页
项目编码 |  | 040103002002 |  | 项目名称 |  | 余方弃置 | [5 empty] | 计量单位 |  | m3 |  | 工程量 |  | 44.28
清单综合单价组成明细
定额编号 | 定额项目名称 | 定额 单位 | 数量 | 单价 | [7 empty] | 合价
|  |  |  | 人工费 | 材料费 | 机械费 |  | 管理费 和利润 | 总价措施 项目费 | 规费 | 税金 | 人工费 |  | 材料费 | 机械费 | 管理费 和利润 | 总价措施 项目费 | 规费 | 税金
1-293 | 装载机装松散土 装载机1m3 | 1000m3 | 0.001 | 380 |  | 1387.8 |  | 98.8 |  |  |  | 0.38 |  |  | 1.39 | 0.1
1-317 | 自卸汽车运土 自卸汽车(载重8t以内)运距(km) 3 | 1000m3 | 0.001 |  | 42 | 10138.49 | [7 empty] | 0.04 | 10.14
人工单价 |  | 小计 | [9 empty] | 0.38 |  | 0.04 | 11.53 | 0.1
普工95元/工日 |  | 未计价材料费
清单项目综合单价 | [11 empty] | 12.05
材 料 费 明 细 | 主要材料名称、规格、型号 |  |  |  |  | 单位 |  |  | 数量 |  |  | 单价（元） |  |  | 合价（元） |  | 暂估单价 （元） |  | 暂估合价 （元）
| 其他材料费 | [10 empty] | - |  |  | 0.04 |  | -
| 材料费小计 | [10 empty] | - |  |  | 0.04 |  | -
注：1.如不使用省级或行业建设主管部门发布的计价依据，可不填定额编码、名称等； 2.招标文件提供了暂估单价的材料，按暂估的单价填入表内“暂估单价”栏及“暂估合价”栏。 | [12 empty] | 表-09-2
全费用综合单价分析表
工程名称：肇州县第五小学运动场塑胶面层及人工草坪改造项目 | [6 empty] | 标段：肇州县第五小学运动场塑胶面层及人工草坪改造项目 | [5 empty] | 第 23 页 共 39 页
项目编码 |  | 040202001001 |  | 项目名称 |  | 路床(槽)整形 | [5 empty] | 计量单位 |  | m2 |  | 工程量 |  | 54
清单综合单价组成明细
定额编号 | 定额项目名称 | 定额 单位 | 数量 | 单价 | [7 empty] | 合价
|  |  |  | 人工费 | 材料费 | 机械费 |  | 管理费 和利润 | 总价措施 项目费 | 规费 | 税金 | 人工费 |  | 材料费 | 机械费 | 管理费 和利润 | 总价措施 项目费 | 规费 | 税金
2-106 | 路床碾压检验 | 100m2 | 0.01 | 29.51 |  | 126.79 |  | 7.67 |  |  |  | 0.3 |  |  | 1.27 | 0.08
人工单价 |  | 小计 | [9 empty] | 0.3 |  |  | 1.27 | 0.08
技工122元/工日;普工95元/工日 |  | 未计价材料费
清单项目综合单价 | [11 empty] | 1.65
材 料 费 明 细 | 主要材料名称、规格、型号 |  |  |  |  | 单位 |  |  | 数量 |  |  | 单价（元） |  |  | 合价（元） |  | 暂估单价 （元） |  | 暂估合价 （元）
注：1.如不使用省级或行业建设主管部门发布的计价依据，可不填定额编码、名称等； 2.招标文件提供了暂估单价的材料，按暂估的单价填入表内“暂估单价”栏及“暂估合价”栏。 | [12 empty] | 表-09-2
全费用综合单价分析表
工程名称：肇州县第五小学运动场塑胶面层及人工草坪改造项目 | [6 empty] | 标段：肇州县第五小学运动场塑胶面层及人工草坪改造项目 | [5 empty] | 第 24 页 共 39 页
项目编码 |  | 040202009001 |  | 项目名称 |  | 砂砾石 | [5 empty] | 计量单位 |  | m2 |  | 工程量 |  | 54
清单综合单价组成明细
定额编号 | 定额项目名称 | 定额 单位 | 数量 | 单价 | [7 empty] | 合价
|  |  |  | 人工费 | 材料费 | 机械费 |  | 管理费 和利润 | 总价措施 项目费 | 规费 | 税金 | 人工费 |  | 材料费 | 机械费 | 管理费 和利润 | 总价措施 项目费 | 规费 | 税金
2-164 | 砂砾石摊铺(天然级配) 厚度(cm) 20 | 100m2 | 0.01 | 343.29 | 3230.14 | 474.85 |  | 89.26 |  |  |  | 3.43 |  | 32.3 | 4.75 | 0.89
2-165 | 砂砾石摊铺(天然级配) 厚度(cm) 每减1 | 100m2 | 0.1 | 17.14 | 161.51 |  |  | 4.45 |  |  |  | 1.71 |  | 16.15 |  | 0.45
人工单价 |  | 小计 | [9 empty] | 5.14 |  | 48.45 | 4.75 | 1.34
技工122元/工日;普工95元/工日 |  | 未计价材料费 | [9 empty] | 47.74
清单项目综合单价 | [11 empty] | 59.68
材 料 费 明 细 | 主要材料名称、规格、型号 |  |  |  |  | 单位 |  |  | 数量 |  |  | 单价（元） |  |  | 合价（元） |  | 暂估单价 （元） |  | 暂估合价 （元）
| 其他材料费 |  |  |  |  | 元 |  |  | 0.716 |  |  | 1 |  |  | 0.72
| 砂砾 5~80(mm) |  |  |  |  | m3 |  |  | 0.3672 |  |  | 130 |  |  | 47.74
| 材料费小计 | [10 empty] | - |  |  | 48.46 |  | -
注：1.如不使用省级或行业建设主管部门发布的计价依据，可不填定额编码、名称等； 2.招标文件提供了暂估单价的材料，按暂估的单价填入表内“暂估单价”栏及“暂估合价”栏。 | [12 empty] | 表-09-2
全费用综合单价分析表
工程名称：肇州县第五小学运动场塑胶面层及人工草坪改造项目 | [6 empty] | 标段：肇州县第五小学运动场塑胶面层及人工草坪改造项目 | [5 empty] | 第 25 页 共 39 页
项目编码 |  | 040202015001 |  | 项目名称 |  | 水泥稳定碎(砾)石 | [5 empty] | 计量单位 |  | m2 |  | 工程量 |  | 54
清单综合单价组成明细
定额编号 | 定额项目名称 | 定额 单位 | 数量 | 单价 | [7 empty] | 合价
|  |  |  | 人工费 | 材料费 | 机械费 |  | 管理费 和利润 | 总价措施 项目费 | 规费 | 税金 | 人工费 |  | 材料费 | 机械费 | 管理费 和利润 | 总价措施 项目费 | 规费 | 税金
2-176 | 水泥稳定砂砾基层 路拌、机械摊铺 水泥含量5% 厚度(cm) 20 | 100m2 | 0.01 | 814.18 | 4070.38 | 647.07 |  | 211.69 |  |  |  | 8.14 |  | 40.7 | 6.47 | 2.12
2-209 | 塑料布养生 | 100m2 | 0.01 | 62.93 | 586.07 | 13.13 |  | 16.36 |  |  |  | 0.63 |  | 5.86 | 0.13 | 0.16
人工单价 |  | 小计 | [9 empty] | 8.77 |  | 46.56 | 6.6 | 2.28
技工122元/工日;普工95元/工日 |  | 未计价材料费 | [9 empty] | 39.88
清单项目综合单价 | [11 empty] | 64.21
材 料 费 明 细 | 主要材料名称、规格、型号 |  |  |  |  | 单位 |  |  | 数量 |  |  | 单价（元） |  |  | 合价（元） |  | 暂估单价 （元） |  | 暂估合价 （元）
| 其他材料费 |  |  |  |  | 元 |  |  | 0.6881 |  |  | 1 |  |  | 0.69
| 水泥32.5Mpa |  |  |  |  | t |  |  | 0.0208 |  |  | 387.36 |  |  | 8.06
| 砂砾 5~80mm |  |  |  |  | m3 |  |  | 0.2448 |  |  | 130 |  |  | 31.82
注：1.如不使用省级或行业建设主管部门发布的计价依据，可不填定额编码、名称等； 2.招标文件提供了暂估单价的材料，按暂估的单价填入表内“暂估单价”栏及“暂估合价”栏。 | [12 empty] | 表-09-2
全费用综合单价分析表
工程名称：肇州县第五小学运动场塑胶面层及人工草坪改造项目 | [6 empty] | 标段：肇州县第五小学运动场塑胶面层及人工草坪改造项目 | [5 empty] | 第 26 页 共 39 页
| 其他材料费 | [10 empty] | - |  |  | 6 |  | -
| 材料费小计 | [10 empty] | - |  |  | 46.57 |  | -
注：1.如不使用省级或行业建设主管部门发布的计价依据，可不填定额编码、名称等； 2.招标文件提供了暂估单价的材料，按暂估的单价填入表内“暂估单价”栏及“暂估合价”栏。 | [12 empty] | 表-09-2
全费用综合单价分析表
工程名称：肇州县第五小学运动场塑胶面层及人工草坪改造项目 | [6 empty] | 标段：肇州县第五小学运动场塑胶面层及人工草坪改造项目 | [5 empty] | 第 27 页 共 39 页
项目编码 |  | 040203007001 |  | 项目名称 |  | 水泥混凝土 | [5 empty] | 计量单位 |  | m2 |  | 工程量 |  | 54
清单综合单价组成明细
定额编号 | 定额项目名称 | 定额 单位 | 数量 | 单价 | [7 empty] | 合价
|  |  |  | 人工费 | 材料费 | 机械费 |  | 管理费 和利润 | 总价措施 项目费 | 规费 | 税金 | 人工费 |  | 材料费 | 机械费 | 管理费 和利润 | 总价措施 项目费 | 规费 | 税金
2-262 | 预拌混凝土 厚度(cm) 22 | 100m2 | 0.01 | 1309.64 | 8725.86 |  |  | 340.5 |  |  |  | 13.1 |  | 87.26 |  | 3.41
9-13 | 带肋钢筋直径(mm) 12 | t | 0.0026 | 1153 | 3953.31 | 46.23 |  | 299.78 |  |  |  | 3.02 |  | 10.36 | 0.12 | 0.79
2-268 | 水泥混凝土养生 塑料膜养护 | 100m2 | 0.01 | 107.22 | 90.08 |  |  | 27.88 |  |  |  | 1.07 |  | 0.9 |  | 0.28
人工单价 |  | 小计 | [9 empty] | 17.19 |  | 98.52 | 0.12 | 4.48
技工122元/工日;普工95元/工日 |  | 未计价材料费 | [9 empty] | 95.32
清单项目综合单价 | [11 empty] | 120.3
材 料 费 明 细 | 主要材料名称、规格、型号 |  |  |  |  | 单位 |  |  | 数量 |  |  | 单价（元） |  |  | 合价（元） |  | 暂估单价 （元） |  | 暂估合价 （元）
| 其他材料费 |  |  |  |  | 元 |  |  | 1.3028 |  |  | 1 |  |  | 1.3
| 预拌混凝土路面(抗折 45#) |  |  |  |  | m3 |  |  | 0.224 |  |  | 380 |  |  | 85.12
| HRB400 φ12 |  |  |  |  | kg |  |  | 2.6855 |  |  | 3.8 |  |  | 10.2
| 其他材料费 | [10 empty] | - |  |  | 1.89 |  | -
| 材料费小计 | [10 empty] | - |  |  | 98.51 |  | -
注：1.如不使用省级或行业建设主管部门发布的计价依据，可不填定额编码、名称等； 2.招标文件提供了暂估单价的材料，按暂估的单价填入表内“暂估单价”栏及“暂估合价”栏。 | [12 empty] | 表-09-2
全费用综合单价分析表
工程名称：肇州县第五小学运动场塑胶面层及人工草坪改造项目 | [6 empty] | 标段：肇州县第五小学运动场塑胶面层及人工草坪改造项目 | [5 empty] | 第 28 页 共 39 页
项目编码 |  | 040203007002 |  | 项目名称 |  | 水泥混凝土 | [5 empty] | 计量单位 |  | m2 |  | 工程量 |  | 205.04
清单综合单价组成明细
定额编号 | 定额项目名称 | 定额 单位 | 数量 | 单价 | [7 empty] | 合价
|  |  |  | 人工费 | 材料费 | 机械费 |  | 管理费 和利润 | 总价措施 项目费 | 规费 | 税金 | 人工费 |  | 材料费 | 机械费 | 管理费 和利润 | 总价措施 项目费 | 规费 | 税金
2-259 | 预拌混凝土 厚度(cm) 15 | 100m2 | 0.01 | 1104.39 | 5958.62 |  |  | 287.14 |  |  |  | 11.04 |  | 59.59 |  | 2.87
2-268 | 水泥混凝土养生 塑料膜养护 | 100m2 | 0.01 | 107.22 | 90.08 |  |  | 27.88 |  |  |  | 1.07 |  | 0.9 |  | 0.28
9-13 | 带肋钢筋直径(mm) 12 | t | 0.0026 | 1153 | 3953.31 | 46.23 |  | 299.78 |  |  |  | 3.02 |  | 10.36 | 0.12 | 0.79
人工单价 |  | 小计 | [9 empty] | 15.13 |  | 70.85 | 0.12 | 3.94
技工122元/工日;普工95元/工日 |  | 未计价材料费 | [9 empty] | 68.34
清单项目综合单价 | [11 empty] | 90.03
材 料 费 明 细 | 主要材料名称、规格、型号 |  |  |  |  | 单位 |  |  | 数量 |  |  | 单价（元） |  |  | 合价（元） |  | 暂估单价 （元） |  | 暂估合价 （元）
| 其他材料费 |  |  |  |  | 元 |  |  | 0.8939 |  |  | 1 |  |  | 0.89
| 预拌混凝土路面(抗折 45#) |  |  |  |  | m3 |  |  | 0.153 |  |  | 380 |  |  | 58.14
| HRB400 φ12 |  |  |  |  | kg |  |  | 2.6855 |  |  | 3.8 |  |  | 10.2
| 其他材料费 | [10 empty] | - |  |  | 1.61 |  | -
| 材料费小计 | [10 empty] | - |  |  | 70.84 |  | -
注：1.如不使用省级或行业建设主管部门发布的计价依据，可不填定额编码、名称等； 2.招标文件提供了暂估单价的材料，按暂估的单价填入表内“暂估单价”栏及“暂估合价”栏。 | [12 empty] | 表-09-2
全费用综合单价分析表
工程名称：肇州县第五小学运动场塑胶面层及人工草坪改造项目 | [6 empty] | 标段：肇州县第五小学运动场塑胶面层及人工草坪改造项目 | [5 empty] | 第 29 页 共 39 页
项目编码 |  | 040203003001 |  | 项目名称 |  | 透层、粘层 | [5 empty] | 计量单位 |  | m2 |  | 工程量 |  | 54
清单综合单价组成明细
定额编号 | 定额项目名称 | 定额 单位 | 数量 | 单价 | [7 empty] | 合价
|  |  |  | 人工费 | 材料费 | 机械费 |  | 管理费 和利润 | 总价措施 项目费 | 规费 | 税金 | 人工费 |  | 材料费 | 机械费 | 管理费 和利润 | 总价措施 项目费 | 规费 | 税金
2-226 换 | 半刚性基层 乳化沥青 0.7kg/m2 | 1000m2 | 0.001 | 33.68 | 3713.6 | 11.86 |  | 8.76 |  |  |  | 0.03 |  | 3.71 | 0.01 | 0.01
人工单价 |  | 小计 | [9 empty] | 0.03 |  | 3.71 | 0.01 | 0.01
技工122元/工日;普工95元/工日 |  | 未计价材料费
清单项目综合单价 | [11 empty] | 3.76
材 料 费 明 细 | 主要材料名称、规格、型号 |  |  |  |  | 单位 |  |  | 数量 |  |  | 单价（元） |  |  | 合价（元） |  | 暂估单价 （元） |  | 暂估合价 （元）
| 其他材料费 |  |  |  |  | 元 |  |  | 0.0728 |  |  | 1 |  |  | 0.07
| 其他材料费 | [10 empty] | - |  |  | 3.65 |  | -
| 材料费小计 | [10 empty] | - |  |  | 3.72 |  | -
注：1.如不使用省级或行业建设主管部门发布的计价依据，可不填定额编码、名称等； 2.招标文件提供了暂估单价的材料，按暂估的单价填入表内“暂估单价”栏及“暂估合价”栏。 | [12 empty] | 表-09-2
全费用综合单价分析表
工程名称：肇州县第五小学运动场塑胶面层及人工草坪改造项目 | [6 empty] | 标段：肇州县第五小学运动场塑胶面层及人工草坪改造项目 | [5 empty] | 第 30 页 共 39 页
项目编码 |  | 040203006001 |  | 项目名称 |  | 沥青混凝土 | [5 empty] | 计量单位 |  | m2 |  | 工程量 |  | 54
清单综合单价组成明细
定额编号 | 定额项目名称 | 定额 单位 | 数量 | 单价 | [7 empty] | 合价
|  |  |  | 人工费 | 材料费 | 机械费 |  | 管理费 和利润 | 总价措施 项目费 | 规费 | 税金 | 人工费 |  | 材料费 | 机械费 | 管理费 和利润 | 总价措施 项目费 | 规费 | 税金
2-240 | 沥青混凝土路面 粗粒式 机械摊铺 厚度(cm) 7 | 100m2 | 0.01 | 125.98 | 5052.37 | 327.57 |  | 32.76 |  |  |  | 1.26 |  | 50.52 | 3.28 | 0.33
人工单价 |  | 小计 | [9 empty] | 1.26 |  | 50.52 | 3.28 | 0.33
技工122元/工日;普工95元/工日 |  | 未计价材料费 | [9 empty] | 49.49
清单项目综合单价 | [11 empty] | 55.39
材 料 费 明 细 | 主要材料名称、规格、型号 |  |  |  |  | 单位 |  |  | 数量 |  |  | 单价（元） |  |  | 合价（元） |  | 暂估单价 （元） |  | 暂估合价 （元）
| 其他材料费 |  |  |  |  | 元 |  |  | 0.7467 |  |  | 1 |  |  | 0.75
| AC-25F型粗粒式沥青混凝土 |  |  |  |  | m3 |  |  | 0.0707 |  |  | 700 |  |  | 49.49
| 其他材料费 | [10 empty] | - |  |  | 0.41 |  | -
| 材料费小计 | [10 empty] | - |  |  | 50.65 |  | -
注：1.如不使用省级或行业建设主管部门发布的计价依据，可不填定额编码、名称等； 2.招标文件提供了暂估单价的材料，按暂估的单价填入表内“暂估单价”栏及“暂估合价”栏。 | [12 empty] | 表-09-2
全费用综合单价分析表
工程名称：肇州县第五小学运动场塑胶面层及人工草坪改造项目 | [6 empty] | 标段：肇州县第五小学运动场塑胶面层及人工草坪改造项目 | [5 empty] | 第 31 页 共 39 页
项目编码 |  | 040203003002 |  | 项目名称 |  | 透层、粘层 | [5 empty] | 计量单位 |  | m2 |  | 工程量 |  | 54
清单综合单价组成明细
定额编号 | 定额项目名称 | 定额 单位 | 数量 | 单价 | [7 empty] | 合价
|  |  |  | 人工费 | 材料费 | 机械费 |  | 管理费 和利润 | 总价措施 项目费 | 规费 | 税金 | 人工费 |  | 材料费 | 机械费 | 管理费 和利润 | 总价措施 项目费 | 规费 | 税金
2-228 换 | 沥青层 乳化沥青 0.3kg/m2 | 1000m2 | 0.001 | 22.46 | 2372.11 | 36.23 |  | 5.84 |  |  |  | 0.02 |  | 2.37 | 0.04 | 0.01
人工单价 |  | 小计 | [9 empty] | 0.02 |  | 2.37 | 0.04 | 0.01
技工122元/工日;普工95元/工日 |  | 未计价材料费
清单项目综合单价 | [11 empty] | 2.43
材 料 费 明 细 | 主要材料名称、规格、型号 |  |  |  |  | 单位 |  |  | 数量 |  |  | 单价（元） |  |  | 合价（元） |  | 暂估单价 （元） |  | 暂估合价 （元）
| 其他材料费 |  |  |  |  | 元 |  |  | 0.0465 |  |  | 1 |  |  | 0.05
| 其他材料费 | [10 empty] | - |  |  | 2.33 |  | -
| 材料费小计 | [10 empty] | - |  |  | 2.38 |  | -
注：1.如不使用省级或行业建设主管部门发布的计价依据，可不填定额编码、名称等； 2.招标文件提供了暂估单价的材料，按暂估的单价填入表内“暂估单价”栏及“暂估合价”栏。 | [12 empty] | 表-09-2
全费用综合单价分析表
工程名称：肇州县第五小学运动场塑胶面层及人工草坪改造项目 | [6 empty] | 标段：肇州县第五小学运动场塑胶面层及人工草坪改造项目 | [5 empty] | 第 32 页 共 39 页
项目编码 |  | 040203006002 |  | 项目名称 |  | 沥青混凝土 | [5 empty] | 计量单位 |  | m2 |  | 工程量 |  | 54
清单综合单价组成明细
定额编号 | 定额项目名称 | 定额 单位 | 数量 | 单价 | [7 empty] | 合价
|  |  |  | 人工费 | 材料费 | 机械费 |  | 管理费 和利润 | 总价措施 项目费 | 规费 | 税金 | 人工费 |  | 材料费 | 机械费 | 管理费 和利润 | 总价措施 项目费 | 规费 | 税金
2-248 | 沥青混凝土路面 中粒式 机械摊铺 厚度(cm) 5 | 100m2 | 0.01 | 90.04 | 4633.98 | 233.54 |  | 23.41 |  |  |  | 0.9 |  | 46.34 | 2.34 | 0.23
人工单价 |  | 小计 | [9 empty] | 0.9 |  | 46.34 | 2.34 | 0.23
技工122元/工日;普工95元/工日 |  | 未计价材料费 | [9 empty] | 45.45
清单项目综合单价 | [11 empty] | 49.81
材 料 费 明 细 | 主要材料名称、规格、型号 |  |  |  |  | 单位 |  |  | 数量 |  |  | 单价（元） |  |  | 合价（元） |  | 暂估单价 （元） |  | 暂估合价 （元）
| 其他材料费 |  |  |  |  | 元 |  |  | 0.6848 |  |  | 1 |  |  | 0.68
| AC-16C型 中粒式改性沥青混凝土 |  |  |  |  | m3 |  |  | 0.0505 |  |  | 900 |  |  | 45.45
| 其他材料费 | [10 empty] | - |  |  | 0.41 |  | -
| 材料费小计 | [10 empty] | - |  |  | 46.54 |  | -
注：1.如不使用省级或行业建设主管部门发布的计价依据，可不填定额编码、名称等； 2.招标文件提供了暂估单价的材料，按暂估的单价填入表内“暂估单价”栏及“暂估合价”栏。 | [12 empty] | 表-09-2
全费用综合单价分析表
工程名称：肇州县第五小学运动场塑胶面层及人工草坪改造项目 | [6 empty] | 标段：肇州县第五小学运动场塑胶面层及人工草坪改造项目 | [5 empty] | 第 33 页 共 39 页
项目编码 |  | 010507006001 |  | 项目名称 |  | 检查井 | [5 empty] | 计量单位 |  | 座 |  | 工程量 |  | 1
清单综合单价组成明细
定额编号 | 定额项目名称 | 定额 单位 | 数量 | 单价 | [7 empty] | 合价
|  |  |  | 人工费 | 材料费 | 机械费 |  | 管理费 和利润 | 总价措施 项目费 | 规费 | 税金 | 人工费 |  | 材料费 | 机械费 | 管理费 和利润 | 总价措施 项目费 | 规费 | 税金
借5-218 | 现浇混凝土(预拌) 垫层 | 10m3 | 0.0278 | 421.65 | 3649.91 |  |  | 118.06 |  |  |  | 11.7 |  | 101.29 |  | 3.28
补充主材001@1 | Φ1000圆形预制装配式钢筋混凝土雨水检查井 | 座 | 1 |  | 3000 | [8 empty] | 3000
5-2455 | 检查井井盖、座安装 φ800 铸铁 | 10套 | 0.1 | 631.09 | 3350.77 | 2.96 |  | 164.08 |  |  |  | 63.11 |  | 335.08 | 0.3 | 16.41
借11-72 | 岩棉保温被 厚50mm | 100m2 | 0.0039 | 267.54 | 978.38 |  |  | 74.91 |  |  |  | 1.03 |  | 3.77 |  | 0.29
借10-149 | 墙、地面防水、防潮 防水砂浆20mm 现拌砂浆 立面 | 100m2 | 0.0226 | 1396.2 | 875.32 | 37.61 |  | 390.93 |  |  |  | 31.57 |  | 19.79 | 0.85 | 8.84
补充主材002@1 | 防坠落网(含8个膨胀螺栓及尼龙网) | 套 | 1 |  | 40 | [8 empty] | 40
人工单价 |  | 小计 | [9 empty] | 107.41 |  | 3499.93 | 1.15 | 28.82
技工122元/工日;普工95元/工日 |  | 未计价材料费 | [9 empty] | 3471.37
清单项目综合单价 | [11 empty] | 3637.29
注：1.如不使用省级或行业建设主管部门发布的计价依据，可不填定额编码、名称等； 2.招标文件提供了暂估单价的材料，按暂估的单价填入表内“暂估单价”栏及“暂估合价”栏。 | [12 empty] | 表-09-2
全费用综合单价分析表
工程名称：肇州县第五小学运动场塑胶面层及人工草坪改造项目 | [6 empty] | 标段：肇州县第五小学运动场塑胶面层及人工草坪改造项目 | [5 empty] | 第 34 页 共 39 页
材 料 费 明 细 | 主要材料名称、规格、型号 |  |  |  |  | 单位 |  |  | 数量 |  |  | 单价（元） |  |  | 合价（元） |  | 暂估单价 （元） |  | 暂估合价 （元）
| 其他材料费 |  |  |  |  | 元 |  |  | 0.134 |  |  | 1 |  |  | 0.13
| 预拌混合砂浆 M7.5 |  |  |  |  | m3 |  |  | 0.0314 |  |  | 260 |  |  | 8.16
| φ800重型球墨铸铁井盖 φ800重型 |  |  |  |  | 套 |  |  | 1.01 |  |  | 320 |  |  | 323.2
| 商品预拌混凝土 C15 |  |  |  |  | m3 |  |  | 0.2817 |  |  | 355 |  |  | 100
| Φ1000圆形预制装配式钢筋混凝土雨水检查井 |  |  |  |  | 座 |  |  | 1 |  |  | 3000 |  |  | 3000
| 防坠落网(含8个膨胀螺栓及尼龙网) |  |  |  |  | 套 |  |  | 1 |  |  | 40 |  |  | 40
| 其他材料费 | [10 empty] | - |  |  | 28.44 |  | -
| 材料费小计 | [10 empty] | - |  |  | 3499.93 |  | -
注：1.如不使用省级或行业建设主管部门发布的计价依据，可不填定额编码、名称等； 2.招标文件提供了暂估单价的材料，按暂估的单价填入表内“暂估单价”栏及“暂估合价”栏。 | [12 empty] | 表-09-2
全费用综合单价分析表
工程名称：肇州县第五小学运动场塑胶面层及人工草坪改造项目 | [6 empty] | 标段：肇州县第五小学运动场塑胶面层及人工草坪改造项目 | [5 empty] | 第 35 页 共 39 页
项目编码 |  | 011705001001 |  | 项目名称 |  | 大型机械设备进出场及安拆 | [5 empty] | 计量单位 |  | 台次 |  | 工程量 |  | 1
清单综合单价组成明细
定额编号 | 定额项目名称 | 定额 单位 | 数量 | 单价 | [7 empty] | 合价
|  |  |  | 人工费 | 材料费 | 机械费 |  | 管理费 和利润 | 总价措施 项目费 | 规费 | 税金 | 人工费 |  | 材料费 | 机械费 | 管理费 和利润 | 总价措施 项目费 | 规费 | 税金
18-207 | 进出场费 履带式挖掘机 ≤1m3 | 台次 | 1 | 1366.8 | 151.86 | 2835.17 |  | 382.71 |  |  |  | 1366.8 |  | 151.86 | 2835.17 | 382.71
人工单价 |  | 小计 | [9 empty] | 1366.8 |  | 151.86 | 2835.17 | 382.71
技工122元/工日;普工95元/工日 |  | 未计价材料费
清单项目综合单价 | [11 empty] | 4736.54
材 料 费 明 细 | 主要材料名称、规格、型号 |  |  |  |  | 单位 |  |  | 数量 |  |  | 单价（元） |  |  | 合价（元） |  | 暂估单价 （元） |  | 暂估合价 （元）
| 其他材料费 | [10 empty] | - |  |  | 151.86 |  | -
| 材料费小计 | [10 empty] | - |  |  | 151.86 |  | -
注：1.如不使用省级或行业建设主管部门发布的计价依据，可不填定额编码、名称等； 2.招标文件提供了暂估单价的材料，按暂估的单价填入表内“暂估单价”栏及“暂估合价”栏。 | [12 empty] | 表-09-2
全费用综合单价分析表
工程名称：肇州县第五小学运动场塑胶面层及人工草坪改造项目 | [6 empty] | 标段：肇州县第五小学运动场塑胶面层及人工草坪改造项目 | [5 empty] | 第 36 页 共 39 页
项目编码 |  | 011705001002 |  | 项目名称 |  | 大型机械设备进出场及安拆 | [5 empty] | 计量单位 |  | 台次 |  | 工程量
清单综合单价组成明细
定额编号 | 定额项目名称 | 定额 单位 | 数量 | 单价 | [7 empty] | 合价
|  |  |  | 人工费 | 材料费 | 机械费 |  | 管理费 和利润 | 总价措施 项目费 | 规费 | 税金 | 人工费 |  | 材料费 | 机械费 | 管理费 和利润 | 总价措施 项目费 | 规费 | 税金
18-209 | 进出场费 履带式推土机 ≤90kW | 台次 |  | 683.4 | 167.81 | 2551.11 |  | 191.35
人工单价 |  | 小计
技工122元/工日;普工95元/工日 |  | 未计价材料费
清单项目综合单价
材 料 费 明 细 | 主要材料名称、规格、型号 |  |  |  |  | 单位 |  |  | 数量 |  |  | 单价（元） |  |  | 合价（元） |  | 暂估单价 （元） |  | 暂估合价 （元）
| 其他材料费 | [10 empty] | - |  |  |  |  | -
| 材料费小计 | [10 empty] | - |  |  |  |  | -
注：1.如不使用省级或行业建设主管部门发布的计价依据，可不填定额编码、名称等； 2.招标文件提供了暂估单价的材料，按暂估的单价填入表内“暂估单价”栏及“暂估合价”栏。 | [12 empty] | 表-09-2
全费用综合单价分析表
工程名称：肇州县第五小学运动场塑胶面层及人工草坪改造项目 | [6 empty] | 标段：肇州县第五小学运动场塑胶面层及人工草坪改造项目 | [5 empty] | 第 37 页 共 39 页
项目编码 |  | 011705001003 |  | 项目名称 |  | 大型机械设备进出场及安拆 | [5 empty] | 计量单位 |  | 台次 |  | 工程量 |  | 1
清单综合单价组成明细
定额编号 | 定额项目名称 | 定额 单位 | 数量 | 单价 | [7 empty] | 合价
|  |  |  | 人工费 | 材料费 | 机械费 |  | 管理费 和利润 | 总价措施 项目费 | 规费 | 税金 | 人工费 |  | 材料费 | 机械费 | 管理费 和利润 | 总价措施 项目费 | 规费 | 税金
18-230 | 进出场费 压路机 | 台次 | 1 | 569.5 | 138.12 | 2249.03 |  | 159.46 |  |  |  | 569.5 |  | 138.12 | 2249.03 | 159.46
人工单价 |  | 小计 | [9 empty] | 569.5 |  | 138.12 | 2249.03 | 159.46
技工122元/工日;普工95元/工日 |  | 未计价材料费
清单项目综合单价 | [11 empty] | 3116.11
材 料 费 明 细 | 主要材料名称、规格、型号 |  |  |  |  | 单位 |  |  | 数量 |  |  | 单价（元） |  |  | 合价（元） |  | 暂估单价 （元） |  | 暂估合价 （元）
| 其他材料费 | [10 empty] | - |  |  | 138.12 |  | -
| 材料费小计 | [10 empty] | - |  |  | 138.12 |  | -
注：1.如不使用省级或行业建设主管部门发布的计价依据，可不填定额编码、名称等； 2.招标文件提供了暂估单价的材料，按暂估的单价填入表内“暂估单价”栏及“暂估合价”栏。 | [12 empty] | 表-09-2
全费用综合单价分析表
工程名称：肇州县第五小学运动场塑胶面层及人工草坪改造项目 | [6 empty] | 标段：肇州县第五小学运动场塑胶面层及人工草坪改造项目 | [5 empty] | 第 38 页 共 39 页
项目编码 |  | 041102001001 |  | 项目名称 |  | 垫层模板 | [5 empty] | 计量单位 |  | m2 |  | 工程量 |  | 4.05
清单综合单价组成明细
定额编号 | 定额项目名称 | 定额 单位 | 数量 | 单价 | [7 empty] | 合价
|  |  |  | 人工费 | 材料费 | 机械费 |  | 管理费 和利润 | 总价措施 项目费 | 规费 | 税金 | 人工费 |  | 材料费 | 机械费 | 管理费 和利润 | 总价措施 项目费 | 规费 | 税金
3-277 | 混凝土基础 模板 | 10m2 | 0.1 | 202.17 | 146.98 |  |  | 52.57 |  |  |  | 20.22 |  | 14.7 |  | 5.26
人工单价 |  | 小计 | [9 empty] | 20.22 |  | 14.7 |  | 5.26
技工122元/工日;普工95元/工日 |  | 未计价材料费
清单项目综合单价 | [11 empty] | 40.17
材 料 费 明 细 | 主要材料名称、规格、型号 |  |  |  |  | 单位 |  |  | 数量 |  |  | 单价（元） |  |  | 合价（元） |  | 暂估单价 （元） |  | 暂估合价 （元）
| 其他材料费 | [10 empty] | - |  |  | 14.7 |  | -
| 材料费小计 | [10 empty] | - |  |  | 14.7 |  | -
注：1.如不使用省级或行业建设主管部门发布的计价依据，可不填定额编码、名称等； 2.招标文件提供了暂估单价的材料，按暂估的单价填入表内“暂估单价”栏及“暂估合价”栏。 | [12 empty] | 表-09-2
全费用综合单价分析表
工程名称：肇州县第五小学运动场塑胶面层及人工草坪改造项目 | [6 empty] | 标段：肇州县第五小学运动场塑胶面层及人工草坪改造项目 | [5 empty] | 第 39 页 共 39 页
项目编码 |  | 041101005001 |  | 项目名称 |  | 井字架 | [5 empty] | 计量单位 |  | 座 |  | 工程量 |  | 23
清单综合单价组成明细
定额编号 | 定额项目名称 | 定额 单位 | 数量 | 单价 | [7 empty] | 合价
|  |  |  | 人工费 | 材料费 | 机械费 |  | 管理费 和利润 | 总价措施 项目费 | 规费 | 税金 | 人工费 |  | 材料费 | 机械费 | 管理费 和利润 | 总价措施 项目费 | 规费 | 税金
5-2679 | 木制井字架井深(m以内) 4 | 座 | 1 | 182.71 | 40.17 | 1.51 |  | 47.5 |  |  |  | 182.71 |  | 40.17 | 1.51 | 47.5
人工单价 |  | 小计 | [9 empty] | 182.71 |  | 40.17 | 1.51 | 47.5
技工122元/工日;普工95元/工日 |  | 未计价材料费
清单项目综合单价 | [11 empty] | 271.89
材 料 费 明 细 | 主要材料名称、规格、型号 |  |  |  |  | 单位 |  |  | 数量 |  |  | 单价（元） |  |  | 合价（元） |  | 暂估单价 （元） |  | 暂估合价 （元）
| 其他材料费 |  |  |  |  | 元 |  |  | 0.5936 |  |  | 1 |  |  | 0.59
| 其他材料费 | [10 empty] | - |  |  | 39.57 |  | -
| 材料费小计 | [10 empty] | - |  |  | 40.16 |  | -
注：1.如不使用省级或行业建设主管部门发布的计价依据，可不填定额编码、名称等； 2.招标文件提供了暂估单价的材料，按暂估的单价填入表内“暂估单价”栏及“暂估合价”栏。 | [12 empty] | 表-09-2

## 表-09-3 综合单价分析表-全费用（含疫情防控费）
全费用综合单价分析表
工程名称：肇州县第五小学运动场塑胶面层及人工草坪改造项目 | [5 empty] | 标段：肇州县第五小学运动场塑胶面层及人工草坪改造项目 | [6 empty] | 第 1 页 共 7 页
序号 | 项目编码 | 项目 名称 | 项目特征 | 工程量 | 单位 |  | 综合单价组成（元） | [8 empty] | 综合单价 | 综合合价
[7 empty] | 人工费 | 材料费 | 机械费 | 管理费和利润 | 总价措施 项目费 | 规费 |  | 新冠肺炎疫情防控专项费 | 税金
1 | 041001004001 | 铣刨路面 | 原沥青混凝土面层平均铣刨1cm | 1524.1 | m2 |  | 1.9 | 0.6 | 1.83 | 0.49 | [5 empty] | 4.82 | 7346.16
2 | 040203009001 | 弹性面层 | 1、1.3cm混合型塑胶面层 2、塑胶面层：(1)耐久性:塑胶面层必须在相当一段时间内保持它们的特性,在需要大修前至少维持8~10年。 (2)摩擦力:面层表面在潮湿无气孔时,任何地方的摩擦系数不得低于0.5。 3、面层采用混合型塑胶面层(铁红色),厚度13mm;底层10mm,由双组份聚氨酯浆料+聚氨酯颗粒铺装而成;面 层3mm,采用双组份聚氨酯面胶材料+聚氨酯颗粒喷涂而成。 4、为保证合成面层的物理性 | 1524.1 | m2 |  |  | 199.5 | [7 empty] | 199.5 | 304057.95
注：1.如不使用省级或行业建设主管部门发布的计价依据，可不填定额编码、名称等； 2.招标文件提供了暂估单价的材料，按暂估的单价填入表内“暂估单价”栏及“暂估合价”栏。
全费用综合单价分析表
工程名称：肇州县第五小学运动场塑胶面层及人工草坪改造项目 | [5 empty] | 标段：肇州县第五小学运动场塑胶面层及人工草坪改造项目 | [6 empty] | 第 2 页 共 7 页
序号 | 项目编码 | 项目 名称 | 项目特征 | 工程量 | 单位 |  | 综合单价组成（元） | [8 empty] | 综合单价 | 综合合价
[7 empty] | 人工费 | 材料费 | 机械费 | 管理费和利润 | 总价措施 项目费 | 规费 |  | 新冠肺炎疫情防控专项费 | 税金
能、环保性能需提供国家权威部门出具的符合GB 36246-2018标准中非渗水型物性有 害物质限量及气味、物理机械性能、无机填料、耐老化性能全项一体报告。中国环境标志产品认证证书(I型)。 面层颗粒需提供甲醛、二硫化碳的单体报告【二硫化碳未检出】;提供符合欧盟REACH法规多环芳烃(德国)要求的 测试报告。
3 | 041001004002 | 铣刨路面 | 原沥青混凝土面层平均铣刨1cm | 2393 | m2 |  | 1.9 | 0.6 | 1.83 | 0.49 | [5 empty] | 4.82 | 11534.26
4 | 050102012001 | 人造草坪 | 1、人造草坪面层（草丝长度5cm） 2、人造草坪:(1)规格:用于足球场的草丝长度约为50mm左右, | 2393 | m2 |  |  | 99.5 | [7 empty] | 99.5 | 238103.5
注：1.如不使用省级或行业建设主管部门发布的计价依据，可不填定额编码、名称等； 2.招标文件提供了暂估单价的材料，按暂估的单价填入表内“暂估单价”栏及“暂估合价”栏。
全费用综合单价分析表
工程名称：肇州县第五小学运动场塑胶面层及人工草坪改造项目 | [5 empty] | 标段：肇州县第五小学运动场塑胶面层及人工草坪改造项目 | [6 empty] | 第 3 页 共 7 页
序号 | 项目编码 | 项目 名称 | 项目特征 | 工程量 | 单位 |  | 综合单价组成（元） | [8 empty] | 综合单价 | 综合合价
[7 empty] | 人工费 | 材料费 | 机械费 | 管理费和利润 | 总价措施 项目费 | 规费 |  | 新冠肺炎疫情防控专项费 | 税金
草纤维宽度1.5mm,草纤维厚度130μm -310μm。 (2)草丝的密度:≧每平方米12000针。 (3)6mm透水孔透水率:≧30升/分钟/ m 2(无填充物)。 (4)草坪填充物:石英砂40-60目,密度30千克;热塑绿色环保颗粒密度7千克,EPM环保颗粒密度7千克。 3、人造草坪产品须通过权威机构根据GB36246-2018《中小学合成材料面层运动场地》标准出具的合格检测报告。 4、人造草坪产品基本要求:草纤维类型 :高耐磨聚乙烯挤出型单丝;草高 :50
注：1.如不使用省级或行业建设主管部门发布的计价依据，可不填定额编码、名称等； 2.招标文件提供了暂估单价的材料，按暂估的单价填入表内“暂估单价”栏及“暂估合价”栏。
全费用综合单价分析表
工程名称：肇州县第五小学运动场塑胶面层及人工草坪改造项目 | [5 empty] | 标段：肇州县第五小学运动场塑胶面层及人工草坪改造项目 | [6 empty] | 第 4 页 共 7 页
序号 | 项目编码 | 项目 名称 | 项目特征 | 工程量 | 单位 |  | 综合单价组成（元） | [8 empty] | 综合单价 | 综合合价
[7 empty] | 人工费 | 材料费 | 机械费 | 管理费和利润 | 总价措施 项目费 | 规费 |  | 新冠肺炎疫情防控专项费 | 税金
mm ;行距 ≥5/8英寸;草丝形状 :
5 | 011108004001 | 水泥砂浆零星项目 | 1：3水泥砂浆，场地局部找平 | 6 | m3 |  |  | 277.73 | [7 empty] | 277.73 | 1666.38
6 | 040205006001 | 标线 | 白色热熔标线 | 104.8 | m2 |  | 2.88 | 136.6 | 3.72 | 0.75 | [5 empty] | 143.95 | 15085.96
7 | 040201022002 | 排水沟 | 拆除原有排水沟，拆除垃圾外运，运距自行考虑 | 201 | m |  | 96.91 | 0.59 | 16.19 | 27.14 | [5 empty] | 140.83 | 28306.83
8 | 040101002001 | 挖沟槽土方 | 1.土壤类别:综合土 2.挖土深度:见设计 | 50.32 | m3 |  | 31.01 |  |  | 8.06 | [5 empty] | 39.07 | 1966
9 | 040103001001 | 回填方 | 1.密实度要求:达到设计要求 2.填方材料品种:回填砂砾 | 119.04 | m3 |  | 14.15 | 157.56 | 0.65 | 3.67 | [5 empty] | 176.03 | 20954.61
10 | 040305001001 | 垫层 | 1.材料品种、规格:砂垫层 2.厚度:200mm | 47.53 | m3 |  | 33.93 | 155.35 |  | 8.82 | [5 empty] | 198.1 | 9415.69
11 | 040103002001 | 余方弃置 | 1.废弃料品种:余土外运 2.运距:运距自行考虑 | 50.32 | m3 |  | 0.49 | 0.04 | 21.64 | 0.13 | [5 empty] | 22.3 | 1122.14
12 | 011615001001 | 开孔(打洞) | 1.部位:原排水井井壁开孔并恢复 2.洞尺寸:DN350 | 1 | 个 |  |  | 300 | [7 empty] | 300 | 300
1 | 04050100400 | 塑料 | 1.垫层、基础材 | 23 | m |  | 13.5 | 451.7 | 0.9 | 3.5 | [5 empty] | 469.7 | 109454
注：1.如不使用省级或行业建设主管部门发布的计价依据，可不填定额编码、名称等； 2.招标文件提供了暂估单价的材料，按暂估的单价填入表内“暂估单价”栏及“暂估合价”栏。
全费用综合单价分析表
工程名称：肇州县第五小学运动场塑胶面层及人工草坪改造项目 | [5 empty] | 标段：肇州县第五小学运动场塑胶面层及人工草坪改造项目 | [6 empty] | 第 5 页 共 7 页
序号 | 项目编码 | 项目 名称 | 项目特征 | 工程量 | 单位 |  | 综合单价组成（元） | [8 empty] | 综合单价 | 综合合价
[7 empty] | 人工费 | 材料费 | 机械费 | 管理费和利润 | 总价措施 项目费 | 规费 |  | 新冠肺炎疫情防控专项费 | 税金
3 | 2 | 管 | 质及厚度:200mm厚砂垫层基础 2.材质及规格:PE100给水塑料管 dn355 管材等级为1.0MPa 3.连接形式:热熔连接 4.管道与雨水口连接做法参照06MS201-2。 | 3 |  |  | 2 | 4 | 9 | 1 | [5 empty] | 6 | 8
14 | 040504009001 | 雨水口 | 1.预制混凝土装配式平箅式单篦沉泥雨水口，厂家预制时，应该接管处下卧400mm做沉泥槽使用，设计条件应在预制前提交给厂家校核,采用球墨铸铁箅子详见16S518/39页。 | 16 | 座 |  | 236.88 | 575.32 | 167.41 | 61.59 | [5 empty] | 1041.2 | 16659.2
15 | 041001001002 | 拆除路面 | 1.材质:拆除沥青混凝土面层 2.厚度:12cm | 54 | m2 |  | 5.71 | 0.11 | 1.2 | 1.48 | [5 empty] | 8.5 | 459
16 | 041001003001 | 拆除基层 | 拆除300mm砂砾石 | 54 | m2 |  | 17.26 | 0.26 | 3.69 | 4.49 | [5 empty] | 25.7 | 1387.8
17 | 041001003002 | 拆除基层 | 拆除180mm水泥稳定砂砾 | 54 | m2 |  | 10.35 | 0.14 | 2.23 | 2.7 | [5 empty] | 15.42 | 832.68
18 | 041001001001 | 拆除路面 | 拆除220mm水泥 | 54 | m2 |  | 15.82 | 0.22 | 3.4 | 4.11 | [5 empty] | 23.55 | 1271.7
注：1.如不使用省级或行业建设主管部门发布的计价依据，可不填定额编码、名称等； 2.招标文件提供了暂估单价的材料，按暂估的单价填入表内“暂估单价”栏及“暂估合价”栏。
全费用综合单价分析表
工程名称：肇州县第五小学运动场塑胶面层及人工草坪改造项目 | [5 empty] | 标段：肇州县第五小学运动场塑胶面层及人工草坪改造项目 | [6 empty] | 第 6 页 共 7 页
序号 | 项目编码 | 项目 名称 | 项目特征 | 工程量 | 单位 |  | 综合单价组成（元） | [8 empty] | 综合单价 | 综合合价
[7 empty] | 人工费 | 材料费 | 机械费 | 管理费和利润 | 总价措施 项目费 | 规费 |  | 新冠肺炎疫情防控专项费 | 税金
混凝土
19 | 040103002002 | 余方弃置 | 垃圾外运，运距自行考虑 | 44.28 | m3 |  | 0.38 | 0.04 | 11.53 | 0.1 | [5 empty] | 12.05 | 533.57
20 | 040202001001 | 路床(槽)整形 | 原路基压实,压实度≥93% | 54 | m2 |  | 0.3 |  | 1.27 | 0.08 | [5 empty] | 1.65 | 89.1
21 | 040202009001 | 砂砾石 | 300mm砂砾石 | 54 | m2 |  | 5.15 | 48.45 | 4.75 | 1.33 | [5 empty] | 59.68 | 3222.72
22 | 040202015001 | 水泥稳定碎(砾)石 | 180mm5%水泥稳定砂砾 | 54 | m2 |  | 8.77 | 46.56 | 6.6 | 2.28 | [5 empty] | 64.21 | 3467.34
23 | 040203007001 | 水泥混凝土 | 220mmC30水泥混凝土 | 54 | m2 |  | 17.19 | 98.52 | 0.12 | 4.47 | [5 empty] | 120.3 | 6496.2
24 | 040203007002 | 水泥混凝土 | 150mm单层双向Φ12@200mmHRB400钢筋水泥混凝土 | 205.04 | m2 |  | 15.14 | 70.84 | 0.12 | 3.93 | [5 empty] | 90.03 | 18459.75
25 | 040203003001 | 透层、粘层 | 洒布乳化沥青透层油PC-2(1.2L/㎡ ) | 54 | m2 |  | 0.03 | 3.71 | 0.01 | 0.01 | [5 empty] | 3.76 | 203.04
26 | 040203006001 | 沥青混凝土 | 7cm AC-25型 沥青混凝土 | 54 | m2 |  | 1.26 | 50.52 | 3.28 | 0.33 | [5 empty] | 55.39 | 2991.06
27 | 040203003002 | 透层、粘层 | 改性乳化沥青PCR粘层油 0.6L/m² | 54 | m2 |  | 0.02 | 2.37 | 0.04 | [6 empty] | 2.43 | 131.22
28 | 040203006002 | 沥青混凝土 | 5cm AC-16C型 SBS改性沥青混凝土 | 54 | m2 |  | 0.9 | 46.34 | 2.34 | 0.23 | [5 empty] | 49.81 | 2689.74
29 | 010507006001 | 检查井 | 1.雨水采用直径1米混凝土检查井，球墨铸铁井 | 1 | 座 |  | 107.41 | 3499.93 | 1.15 | 28.8 | [5 empty] | 3637.29 | 3637.29
注：1.如不使用省级或行业建设主管部门发布的计价依据，可不填定额编码、名称等； 2.招标文件提供了暂估单价的材料，按暂估的单价填入表内“暂估单价”栏及“暂估合价”栏。
全费用综合单价分析表
工程名称：肇州县第五小学运动场塑胶面层及人工草坪改造项目 | [5 empty] | 标段：肇州县第五小学运动场塑胶面层及人工草坪改造项目 | [6 empty] | 第 7 页 共 7 页
序号 | 项目编码 | 项目 名称 | 项目特征 | 工程量 | 单位 |  | 综合单价组成（元） | [8 empty] | 综合单价 | 综合合价
[7 empty] | 人工费 | 材料费 | 机械费 | 管理费和利润 | 总价措施 项目费 | 规费 |  | 新冠肺炎疫情防控专项费 | 税金
盖，承重能力大于D400，井盖标注雨水字样。检查井设置防坠网，承重能力大于100kg。
30 | 011705001001 | 大型机械设备进出场及安拆 | 挖掘机 | 1 | 台次 |  | 1366.8 | 151.86 | 2835.17 | 382.71 | [5 empty] | 4736.54 | 4736.54
31 | 011705001002 | 大型机械设备进出场及安拆 | 推土机 |  | 台次
32 | 011705001003 | 大型机械设备进出场及安拆 | 压路机 | 1 | 台次 |  | 569.5 | 138.12 | 2249.03 | 159.46 | [5 empty] | 3116.11 | 3116.11
33 | 041102001001 | 垫层模板 |  | 4.05 | m2 |  | 20.22 | 14.7 |  | 5.25 | [5 empty] | 40.17 | 162.69
34 | 041101005001 | 井字架 |  | 23 | 座 |  | 182.71 | 40.17 | 1.51 | 47.5 | [5 empty] | 271.89 | 6253.47
注：1.如不使用省级或行业建设主管部门发布的计价依据，可不填定额编码、名称等； 2.招标文件提供了暂估单价的材料，按暂估的单价填入表内“暂估单价”栏及“暂估合价”栏。

## 表-09-4 综合单价分析表-全费用（带子目）（含疫情防控费）
全费用综合单价分析表
工程名称：肇州县第五小学运动场塑胶面层及人工草坪改造项目 | [7 empty] | 标段：肇州县第五小学运动场塑胶面层及人工草坪改造项目 | [5 empty] | 第 1 页 共 45 页
项目编码 |  | 041001004001 |  |  | 项目名称 |  | 铣刨路面 | [5 empty] | 计量单位 |  | m2 |  | 工程量 |  | 1524.1
清单综合单价组成明细
定额编号 | 定额项目名称 | 定额 单位 | 数量 | 单价 | [8 empty] | 合价
|  |  |  | 人工费 | 材料费 | 机械费 | 管理费 和利润 |  | 总价措施 项目费 | 规费 | 新冠肺炎疫情防控专项费 | 税金 | 人工费 |  | 材料费 | 机械费 | 管理费 和利润 | 总价措施 项目费 | 规费 | 新冠肺炎疫情防控专项费 | 税金
10-67 | 铣刨机铣刨路面厚度(1~5cm) | 1000m2 | 0.001 | 1904.8 | 598.15 | 1827.35 | 495.25 | [5 empty] | 1.9 |  | 0.6 | 1.83 | 0.5
人工单价 |  | 小计 | [10 empty] | 1.9 |  | 0.6 | 1.83 | 0.5
技工122元/工日;普工95元/工日 |  | 未计价材料费
清单项目综合单价 | [12 empty] | 4.82
材 料 费 明 细 | 主要材料名称、规格、型号 |  |  |  |  | 单位 |  |  | 数量 |  |  |  | 单价（元） |  |  | 合价（元） |  | 暂估单价 （元） |  | 暂估合价 （元）
| 铣刨鼓边刀 |  |  |  |  | 把 |  |  | 0.0123 |  |  |  | 48.67 |  |  | 0.6
| 材料费小计 | [11 empty] | - |  |  | 0.6 |  | -
注：1.如不使用省级或行业建设主管部门发布的计价依据，可不填定额编码、名称等； 2.招标文件提供了暂估单价的材料，按暂估的单价填入表内“暂估单价”栏及“暂估合价”栏。 | [13 empty] | 表-09-2
全费用综合单价分析表
工程名称：肇州县第五小学运动场塑胶面层及人工草坪改造项目 | [7 empty] | 标段：肇州县第五小学运动场塑胶面层及人工草坪改造项目 | [5 empty] | 第 2 页 共 45 页
项目编码 |  | 040203009001 |  |  | 项目名称 |  | 弹性面层 | [5 empty] | 计量单位 |  | m2 |  | 工程量 |  | 1524.1
清单综合单价组成明细
定额编号 | 定额项目名称 | 定额 单位 | 数量 | 单价 | [8 empty] | 合价
|  |  |  | 人工费 | 材料费 | 机械费 | 管理费 和利润 |  | 总价措施 项目费 | 规费 | 新冠肺炎疫情防控专项费 | 税金 | 人工费 |  | 材料费 | 机械费 | 管理费 和利润 | 总价措施 项目费 | 规费 | 新冠肺炎疫情防控专项费 | 税金
补充主材001 | 1.3cm混合型塑胶面层 | m2 | 1 |  | 199.5 | [9 empty] | 199.5
人工单价 |  | 小计 | [12 empty] | 199.5
|  | 未计价材料费 | [10 empty] | 199.5
清单项目综合单价 | [12 empty] | 199.5
材 料 费 明 细 | 主要材料名称、规格、型号 |  |  |  |  | 单位 |  |  | 数量 |  |  |  | 单价（元） |  |  | 合价（元） |  | 暂估单价 （元） |  | 暂估合价 （元）
| 1.3cm混合型塑胶面层 |  |  |  |  | m2 |  |  | 1 |  |  |  | 199.5 |  |  | 199.5
| 材料费小计 | [11 empty] | - |  |  | 199.5 |  | -
注：1.如不使用省级或行业建设主管部门发布的计价依据，可不填定额编码、名称等； 2.招标文件提供了暂估单价的材料，按暂估的单价填入表内“暂估单价”栏及“暂估合价”栏。 | [13 empty] | 表-09-2
全费用综合单价分析表
工程名称：肇州县第五小学运动场塑胶面层及人工草坪改造项目 | [7 empty] | 标段：肇州县第五小学运动场塑胶面层及人工草坪改造项目 | [5 empty] | 第 3 页 共 45 页
项目编码 |  | 041001004002 |  |  | 项目名称 |  | 铣刨路面 | [5 empty] | 计量单位 |  | m2 |  | 工程量 |  | 2393
清单综合单价组成明细
定额编号 | 定额项目名称 | 定额 单位 | 数量 | 单价 | [8 empty] | 合价
|  |  |  | 人工费 | 材料费 | 机械费 | 管理费 和利润 |  | 总价措施 项目费 | 规费 | 新冠肺炎疫情防控专项费 | 税金 | 人工费 |  | 材料费 | 机械费 | 管理费 和利润 | 总价措施 项目费 | 规费 | 新冠肺炎疫情防控专项费 | 税金
10-67 | 铣刨机铣刨路面厚度(1~5cm) | 1000m2 | 0.001 | 1904.8 | 598.15 | 1827.35 | 495.25 | [5 empty] | 1.9 |  | 0.6 | 1.83 | 0.5
人工单价 |  | 小计 | [10 empty] | 1.9 |  | 0.6 | 1.83 | 0.5
技工122元/工日;普工95元/工日 |  | 未计价材料费
清单项目综合单价 | [12 empty] | 4.82
材 料 费 明 细 | 主要材料名称、规格、型号 |  |  |  |  | 单位 |  |  | 数量 |  |  |  | 单价（元） |  |  | 合价（元） |  | 暂估单价 （元） |  | 暂估合价 （元）
| 铣刨鼓边刀 |  |  |  |  | 把 |  |  | 0.0123 |  |  |  | 48.67 |  |  | 0.6
| 材料费小计 | [11 empty] | - |  |  | 0.6 |  | -
注：1.如不使用省级或行业建设主管部门发布的计价依据，可不填定额编码、名称等； 2.招标文件提供了暂估单价的材料，按暂估的单价填入表内“暂估单价”栏及“暂估合价”栏。 | [13 empty] | 表-09-2
全费用综合单价分析表
工程名称：肇州县第五小学运动场塑胶面层及人工草坪改造项目 | [7 empty] | 标段：肇州县第五小学运动场塑胶面层及人工草坪改造项目 | [5 empty] | 第 4 页 共 45 页
项目编码 |  | 050102012001 |  |  | 项目名称 |  | 人造草坪 | [5 empty] | 计量单位 |  | m2 |  | 工程量 |  | 2393
清单综合单价组成明细
定额编号 | 定额项目名称 | 定额 单位 | 数量 | 单价 | [8 empty] | 合价
|  |  |  | 人工费 | 材料费 | 机械费 | 管理费 和利润 |  | 总价措施 项目费 | 规费 | 新冠肺炎疫情防控专项费 | 税金 | 人工费 |  | 材料费 | 机械费 | 管理费 和利润 | 总价措施 项目费 | 规费 | 新冠肺炎疫情防控专项费 | 税金
补充主材002 | 人造草坪 | m2 | 1 |  | 99.5 | [9 empty] | 99.5
人工单价 |  | 小计 | [12 empty] | 99.5
|  | 未计价材料费 | [10 empty] | 99.5
清单项目综合单价 | [12 empty] | 99.5
材 料 费 明 细 | 主要材料名称、规格、型号 |  |  |  |  | 单位 |  |  | 数量 |  |  |  | 单价（元） |  |  | 合价（元） |  | 暂估单价 （元） |  | 暂估合价 （元）
| 人造草坪 |  |  |  |  | m2 |  |  | 1 |  |  |  | 99.5 |  |  | 99.5
| 材料费小计 | [11 empty] | - |  |  | 99.5 |  | -
注：1.如不使用省级或行业建设主管部门发布的计价依据，可不填定额编码、名称等； 2.招标文件提供了暂估单价的材料，按暂估的单价填入表内“暂估单价”栏及“暂估合价”栏。 | [13 empty] | 表-09-2
全费用综合单价分析表
工程名称：肇州县第五小学运动场塑胶面层及人工草坪改造项目 | [7 empty] | 标段：肇州县第五小学运动场塑胶面层及人工草坪改造项目 | [5 empty] | 第 5 页 共 45 页
项目编码 |  | 011108004001 |  |  | 项目名称 |  | 水泥砂浆零星项目 | [5 empty] | 计量单位 |  | m3 |  | 工程量 |  | 6
清单综合单价组成明细
定额编号 | 定额项目名称 | 定额 单位 | 数量 | 单价 | [8 empty] | 合价
|  |  |  | 人工费 | 材料费 | 机械费 | 管理费 和利润 |  | 总价措施 项目费 | 规费 | 新冠肺炎疫情防控专项费 | 税金 | 人工费 |  | 材料费 | 机械费 | 管理费 和利润 | 总价措施 项目费 | 规费 | 新冠肺炎疫情防控专项费 | 税金
19-141 | 水泥砂浆 质量比 1:3 | m3 | 1 |  | 277.73 | [9 empty] | 277.73
人工单价 |  | 小计 | [12 empty] | 277.73
未计价材料费
清单项目综合单价 | [12 empty] | 277.73
材 料 费 明 细 | 主要材料名称、规格、型号 |  |  |  |  | 单位 |  |  | 数量 |  |  |  | 单价（元） |  |  | 合价（元） |  | 暂估单价 （元） |  | 暂估合价 （元）
| 水泥 32.5MPa |  |  |  |  | kg |  |  | 406 |  |  |  | 0.38 |  |  | 154.28
| 其他材料费 | [11 empty] | - |  |  | 123.45 |  | -
| 材料费小计 | [11 empty] | - |  |  | 277.73 |  | -
注：1.如不使用省级或行业建设主管部门发布的计价依据，可不填定额编码、名称等； 2.招标文件提供了暂估单价的材料，按暂估的单价填入表内“暂估单价”栏及“暂估合价”栏。 | [13 empty] | 表-09-2
全费用综合单价分析表
工程名称：肇州县第五小学运动场塑胶面层及人工草坪改造项目 | [7 empty] | 标段：肇州县第五小学运动场塑胶面层及人工草坪改造项目 | [5 empty] | 第 6 页 共 45 页
项目编码 |  | 040205006001 |  |  | 项目名称 |  | 标线 | [5 empty] | 计量单位 |  | m2 |  | 工程量 |  | 104.8
清单综合单价组成明细
定额编号 | 定额项目名称 | 定额 单位 | 数量 | 单价 | [8 empty] | 合价
|  |  |  | 人工费 | 材料费 | 机械费 | 管理费 和利润 |  | 总价措施 项目费 | 规费 | 新冠肺炎疫情防控专项费 | 税金 | 人工费 |  | 材料费 | 机械费 | 管理费 和利润 | 总价措施 项目费 | 规费 | 新冠肺炎疫情防控专项费 | 税金
2-387 | 纵向标线 热熔涂料 普通型 | 100m2 | 0.01 | 288 | 13659.85 | 371.57 | 74.88 | [5 empty] | 2.88 |  | 136.6 | 3.72 | 0.75
人工单价 |  | 小计 | [10 empty] | 2.88 |  | 136.6 | 3.72 | 0.75
技工122元/工日;普工95元/工日 |  | 未计价材料费
清单项目综合单价 | [12 empty] | 143.95
材 料 费 明 细 | 主要材料名称、规格、型号 |  |  |  |  | 单位 |  |  | 数量 |  |  |  | 单价（元） |  |  | 合价（元） |  | 暂估单价 （元） |  | 暂估合价 （元）
| 其他材料费 |  |  |  |  | 元 |  |  | 2.0187 |  |  |  | 1 |  |  | 2.02
| 热熔标线涂料 |  |  |  |  | kg |  |  | 4.5 |  |  |  | 28.84 |  |  | 129.78
| 其他材料费 | [11 empty] | - |  |  | 4.8 |  | -
| 材料费小计 | [11 empty] | - |  |  | 136.6 |  | -
注：1.如不使用省级或行业建设主管部门发布的计价依据，可不填定额编码、名称等； 2.招标文件提供了暂估单价的材料，按暂估的单价填入表内“暂估单价”栏及“暂估合价”栏。 | [13 empty] | 表-09-2
全费用综合单价分析表
工程名称：肇州县第五小学运动场塑胶面层及人工草坪改造项目 | [7 empty] | 标段：肇州县第五小学运动场塑胶面层及人工草坪改造项目 | [5 empty] | 第 7 页 共 45 页
项目编码 |  | 040201022002 |  |  | 项目名称 |  | 排水沟 | [5 empty] | 计量单位 |  | m |  | 工程量 |  | 201
清单综合单价组成明细
定额编号 | 定额项目名称 | 定额 单位 | 数量 | 单价 | [8 empty] | 合价
|  |  |  | 人工费 | 材料费 | 机械费 | 管理费 和利润 |  | 总价措施 项目费 | 规费 | 新冠肺炎疫情防控专项费 | 税金 | 人工费 |  | 材料费 | 机械费 | 管理费 和利润 | 总价措施 项目费 | 规费 | 新冠肺炎疫情防控专项费 | 税金
借17-2 | 砌体拆除 砖基础 | m3 | 0.408 | 135.47 | 0.77 |  | 37.94 | [5 empty] | 55.27 |  | 0.31 |  | 15.48
借17-14 | 现浇钢筋混凝土构件拆除 素混凝土 | m3 | 0.162 | 256.5 | 1.72 |  | 71.82 | [5 empty] | 41.55 |  | 0.28 |  | 11.63
借17-134 | 渣土装车 机械 | 10m3 | 0.057 | 1.43 |  | 17.64 | 0.4 | [5 empty] | 0.08 |  |  | 1.01 | 0.02
借17-136 | 渣土外运(运距) 5km以内 | 10m3 | 0.057 |  |  | 266.34 | [9 empty] | 15.18
人工单价 |  | 小计 | [10 empty] | 96.9 |  | 0.59 | 16.19 | 27.13
普工95元/工日 |  | 未计价材料费
清单项目综合单价 | [12 empty] | 140.83
材 料 费 明 细 | 主要材料名称、规格、型号 |  |  |  |  | 单位 |  |  | 数量 |  |  |  | 单价（元） |  |  | 合价（元） |  | 暂估单价 （元） |  | 暂估合价 （元）
注：1.如不使用省级或行业建设主管部门发布的计价依据，可不填定额编码、名称等； 2.招标文件提供了暂估单价的材料，按暂估的单价填入表内“暂估单价”栏及“暂估合价”栏。 | [13 empty] | 表-09-2
全费用综合单价分析表
工程名称：肇州县第五小学运动场塑胶面层及人工草坪改造项目 | [7 empty] | 标段：肇州县第五小学运动场塑胶面层及人工草坪改造项目 | [5 empty] | 第 8 页 共 45 页
| 其他材料费 | [11 empty] | - |  |  | 0.59 |  | -
| 材料费小计 | [11 empty] | - |  |  | 0.59 |  | -
注：1.如不使用省级或行业建设主管部门发布的计价依据，可不填定额编码、名称等； 2.招标文件提供了暂估单价的材料，按暂估的单价填入表内“暂估单价”栏及“暂估合价”栏。 | [13 empty] | 表-09-2
全费用综合单价分析表
工程名称：肇州县第五小学运动场塑胶面层及人工草坪改造项目 | [7 empty] | 标段：肇州县第五小学运动场塑胶面层及人工草坪改造项目 | [5 empty] | 第 9 页 共 45 页
项目编码 |  | 040101002001 |  |  | 项目名称 |  | 挖沟槽土方 | [5 empty] | 计量单位 |  | m3 |  | 工程量 |  | 50.32
清单综合单价组成明细
定额编号 | 定额项目名称 | 定额 单位 | 数量 | 单价 | [8 empty] | 合价
|  |  |  | 人工费 | 材料费 | 机械费 | 管理费 和利润 |  | 总价措施 项目费 | 规费 | 新冠肺炎疫情防控专项费 | 税金 | 人工费 |  | 材料费 | 机械费 | 管理费 和利润 | 总价措施 项目费 | 规费 | 新冠肺炎疫情防控专项费 | 税金
1-10 | 人工挖沟、槽土方 一、二类土深度(m以内) 2 | 100m3 | 0.01 | 3100.99 |  |  | 806.26 | [5 empty] | 31.01 |  |  |  | 8.06
人工单价 |  | 小计 | [10 empty] | 31.01 |  |  |  | 8.06
普工95元/工日 |  | 未计价材料费
清单项目综合单价 | [12 empty] | 39.07
材 料 费 明 细 | 主要材料名称、规格、型号 |  |  |  |  | 单位 |  |  | 数量 |  |  |  | 单价（元） |  |  | 合价（元） |  | 暂估单价 （元） |  | 暂估合价 （元）
注：1.如不使用省级或行业建设主管部门发布的计价依据，可不填定额编码、名称等； 2.招标文件提供了暂估单价的材料，按暂估的单价填入表内“暂估单价”栏及“暂估合价”栏。 | [13 empty] | 表-09-2
全费用综合单价分析表
工程名称：肇州县第五小学运动场塑胶面层及人工草坪改造项目 | [7 empty] | 标段：肇州县第五小学运动场塑胶面层及人工草坪改造项目 | [5 empty] | 第 10 页 共 45 页
项目编码 |  | 040103001001 |  |  | 项目名称 |  | 回填方 | [5 empty] | 计量单位 |  | m3 |  | 工程量 |  | 119.04
清单综合单价组成明细
定额编号 | 定额项目名称 | 定额 单位 | 数量 | 单价 | [8 empty] | 合价
|  |  |  | 人工费 | 材料费 | 机械费 | 管理费 和利润 |  | 总价措施 项目费 | 规费 | 新冠肺炎疫情防控专项费 | 税金 | 人工费 |  | 材料费 | 机械费 | 管理费 和利润 | 总价措施 项目费 | 规费 | 新冠肺炎疫情防控专项费 | 税金
1-379 | 沟槽、基坑回填 砂 | 100m3 | 0.01 | 1414.84 | 15756 | 64.7 | 367.85 | [5 empty] | 14.15 |  | 157.56 | 0.65 | 3.68
人工单价 |  | 小计 | [10 empty] | 14.15 |  | 157.56 | 0.65 | 3.68
技工122元/工日;普工95元/工日 |  | 未计价材料费
清单项目综合单价 | [12 empty] | 176.03
材 料 费 明 细 | 主要材料名称、规格、型号 |  |  |  |  | 单位 |  |  | 数量 |  |  |  | 单价（元） |  |  | 合价（元） |  | 暂估单价 （元） |  | 暂估合价 （元）
| 砂砾 |  |  |  |  | m3 |  |  | 1.212 |  |  |  | 130 |  |  | 157.56
| 材料费小计 | [11 empty] | - |  |  | 157.56 |  | -
注：1.如不使用省级或行业建设主管部门发布的计价依据，可不填定额编码、名称等； 2.招标文件提供了暂估单价的材料，按暂估的单价填入表内“暂估单价”栏及“暂估合价”栏。 | [13 empty] | 表-09-2
全费用综合单价分析表
工程名称：肇州县第五小学运动场塑胶面层及人工草坪改造项目 | [7 empty] | 标段：肇州县第五小学运动场塑胶面层及人工草坪改造项目 | [5 empty] | 第 11 页 共 45 页
项目编码 |  | 040305001001 |  |  | 项目名称 |  | 垫层 | [5 empty] | 计量单位 |  | m3 |  | 工程量 |  | 47.53
清单综合单价组成明细
定额编号 | 定额项目名称 | 定额 单位 | 数量 | 单价 | [8 empty] | 合价
|  |  |  | 人工费 | 材料费 | 机械费 | 管理费 和利润 |  | 总价措施 项目费 | 规费 | 新冠肺炎疫情防控专项费 | 税金 | 人工费 |  | 材料费 | 机械费 | 管理费 和利润 | 总价措施 项目费 | 规费 | 新冠肺炎疫情防控专项费 | 税金
2-334 | 人工铺装垫层 砂 | 10m3 | 0.1 | 339.33 | 1553.49 |  | 88.22 | [5 empty] | 33.93 |  | 155.35 |  | 8.82
人工单价 |  | 小计 | [10 empty] | 33.93 |  | 155.35 |  | 8.82
技工122元/工日;普工95元/工日 |  | 未计价材料费
清单项目综合单价 | [12 empty] | 198.1
材 料 费 明 细 | 主要材料名称、规格、型号 |  |  |  |  | 单位 |  |  | 数量 |  |  |  | 单价（元） |  |  | 合价（元） |  | 暂估单价 （元） |  | 暂估合价 （元）
| 其他材料费 |  |  |  |  | 元 |  |  | 2.2958 |  |  |  | 1 |  |  | 2.3
| 砂子(中粗砂) |  |  |  |  | m3 |  |  | 1.275 |  |  |  | 120 |  |  | 153
| 其他材料费 | [11 empty] | - |  |  | 0.05 |  | -
| 材料费小计 | [11 empty] | - |  |  | 155.35 |  | -
注：1.如不使用省级或行业建设主管部门发布的计价依据，可不填定额编码、名称等； 2.招标文件提供了暂估单价的材料，按暂估的单价填入表内“暂估单价”栏及“暂估合价”栏。 | [13 empty] | 表-09-2
全费用综合单价分析表
工程名称：肇州县第五小学运动场塑胶面层及人工草坪改造项目 | [7 empty] | 标段：肇州县第五小学运动场塑胶面层及人工草坪改造项目 | [5 empty] | 第 12 页 共 45 页
项目编码 |  | 040103002001 |  |  | 项目名称 |  | 余方弃置 | [5 empty] | 计量单位 |  | m3 |  | 工程量 |  | 50.32
清单综合单价组成明细
定额编号 | 定额项目名称 | 定额 单位 | 数量 | 单价 | [8 empty] | 合价
|  |  |  | 人工费 | 材料费 | 机械费 | 管理费 和利润 |  | 总价措施 项目费 | 规费 | 新冠肺炎疫情防控专项费 | 税金 | 人工费 |  | 材料费 | 机械费 | 管理费 和利润 | 总价措施 项目费 | 规费 | 新冠肺炎疫情防控专项费 | 税金
1-320 | 自卸汽车运土 自卸汽车(载重8t以内)运距(km) 10 | 1000m3 | 0.001 |  | 42 | 19406.02 | [8 empty] | 0.04 | 19.41
1-295 *1.3 | 装载机装松散土 装载机3m3 单价*1.3【人工含量已修改】 | 1000m3 | 0.001 | 494 |  | 2233.18 | 128.44 | [5 empty] | 0.49 |  |  | 2.23 | 0.13
人工单价 |  | 小计 | [10 empty] | 0.49 |  | 0.04 | 21.64 | 0.13
普工95元/工日 |  | 未计价材料费
清单项目综合单价 | [12 empty] | 22.3
材 料 费 明 细 | 主要材料名称、规格、型号 |  |  |  |  | 单位 |  |  | 数量 |  |  |  | 单价（元） |  |  | 合价（元） |  | 暂估单价 （元） |  | 暂估合价 （元）
注：1.如不使用省级或行业建设主管部门发布的计价依据，可不填定额编码、名称等； 2.招标文件提供了暂估单价的材料，按暂估的单价填入表内“暂估单价”栏及“暂估合价”栏。 | [13 empty] | 表-09-2
全费用综合单价分析表
工程名称：肇州县第五小学运动场塑胶面层及人工草坪改造项目 | [7 empty] | 标段：肇州县第五小学运动场塑胶面层及人工草坪改造项目 | [5 empty] | 第 13 页 共 45 页
| 其他材料费 | [11 empty] | - |  |  | 0.04 |  | -
| 材料费小计 | [11 empty] | - |  |  | 0.04 |  | -
注：1.如不使用省级或行业建设主管部门发布的计价依据，可不填定额编码、名称等； 2.招标文件提供了暂估单价的材料，按暂估的单价填入表内“暂估单价”栏及“暂估合价”栏。 | [13 empty] | 表-09-2
全费用综合单价分析表
工程名称：肇州县第五小学运动场塑胶面层及人工草坪改造项目 | [7 empty] | 标段：肇州县第五小学运动场塑胶面层及人工草坪改造项目 | [5 empty] | 第 14 页 共 45 页
项目编码 |  | 011615001001 |  |  | 项目名称 |  | 开孔(打洞) | [5 empty] | 计量单位 |  | 个 |  | 工程量 |  | 1
清单综合单价组成明细
定额编号 | 定额项目名称 | 定额 单位 | 数量 | 单价 | [8 empty] | 合价
|  |  |  | 人工费 | 材料费 | 机械费 | 管理费 和利润 |  | 总价措施 项目费 | 规费 | 新冠肺炎疫情防控专项费 | 税金 | 人工费 |  | 材料费 | 机械费 | 管理费 和利润 | 总价措施 项目费 | 规费 | 新冠肺炎疫情防控专项费 | 税金
补充主材006@1 | 开孔(打洞)并恢复DN300 | 个 | 1 |  | 300 | [9 empty] | 300
人工单价 |  | 小计 | [12 empty] | 300
|  | 未计价材料费 | [10 empty] | 300
清单项目综合单价 | [12 empty] | 300
材 料 费 明 细 | 主要材料名称、规格、型号 |  |  |  |  | 单位 |  |  | 数量 |  |  |  | 单价（元） |  |  | 合价（元） |  | 暂估单价 （元） |  | 暂估合价 （元）
| 开孔(打洞)并恢复DN300 |  |  |  |  | 个 |  |  | 1 |  |  |  | 300 |  |  | 300
| 材料费小计 | [11 empty] | - |  |  | 300 |  | -
注：1.如不使用省级或行业建设主管部门发布的计价依据，可不填定额编码、名称等； 2.招标文件提供了暂估单价的材料，按暂估的单价填入表内“暂估单价”栏及“暂估合价”栏。 | [13 empty] | 表-09-2
全费用综合单价分析表
工程名称：肇州县第五小学运动场塑胶面层及人工草坪改造项目 | [7 empty] | 标段：肇州县第五小学运动场塑胶面层及人工草坪改造项目 | [5 empty] | 第 15 页 共 45 页
项目编码 |  | 040501004002 |  |  | 项目名称 |  | 塑料管 | [5 empty] | 计量单位 |  | m |  | 工程量 |  | 233
清单综合单价组成明细
定额编号 | 定额项目名称 | 定额 单位 | 数量 | 单价 | [8 empty] | 合价
|  |  |  | 人工费 | 材料费 | 机械费 | 管理费 和利润 |  | 总价措施 项目费 | 规费 | 新冠肺炎疫情防控专项费 | 税金 | 人工费 |  | 材料费 | 机械费 | 管理费 和利润 | 总价措施 项目费 | 规费 | 新冠肺炎疫情防控专项费 | 税金
5-327 | 塑料管安装(电熔管件熔接) 管外径(mm以内) 400 | 10m | 0.1 | 135.2 | 4517.38 | 9.93 | 35.15 | [5 empty] | 13.52 |  | 451.74 | 0.99 | 3.52
人工单价 |  | 小计 | [10 empty] | 13.52 |  | 451.74 | 0.99 | 3.52
技工122元/工日;普工95元/工日 |  | 未计价材料费 | [10 empty] | 445
清单项目综合单价 | [12 empty] | 469.76
材 料 费 明 细 | 主要材料名称、规格、型号 |  |  |  |  | 单位 |  |  | 数量 |  |  |  | 单价（元） |  |  | 合价（元） |  | 暂估单价 （元） |  | 暂估合价 （元）
| 其他材料费 |  |  |  |  | 元 |  |  | 6.6759 |  |  |  | 1 |  |  | 6.68
| 电熔套筒 dn355 |  |  |  |  | 个 |  |  | 0.1 |  |  |  | 450 |  |  | 45
| PE100给水塑料管 dn355 |  |  |  |  | m |  |  | 1 |  |  |  | 400 |  |  | 400
| 其他材料费 | [11 empty] | - |  |  | 0.06 |  | -
| 材料费小计 | [11 empty] | - |  |  | 451.74 |  | -
注：1.如不使用省级或行业建设主管部门发布的计价依据，可不填定额编码、名称等； 2.招标文件提供了暂估单价的材料，按暂估的单价填入表内“暂估单价”栏及“暂估合价”栏。 | [13 empty] | 表-09-2
全费用综合单价分析表
工程名称：肇州县第五小学运动场塑胶面层及人工草坪改造项目 | [7 empty] | 标段：肇州县第五小学运动场塑胶面层及人工草坪改造项目 | [5 empty] | 第 16 页 共 45 页
项目编码 |  | 040504009001 |  |  | 项目名称 |  | 雨水口 | [5 empty] | 计量单位 |  | 座 |  | 工程量 |  | 16
清单综合单价组成明细
定额编号 | 定额项目名称 | 定额 单位 | 数量 | 单价 | [8 empty] | 合价
|  |  |  | 人工费 | 材料费 | 机械费 | 管理费 和利润 |  | 总价措施 项目费 | 规费 | 新冠肺炎疫情防控专项费 | 税金 | 人工费 |  | 材料费 | 机械费 | 管理费 和利润 | 总价措施 项目费 | 规费 | 新冠肺炎疫情防控专项费 | 税金
5-2616 | 预制装配式雨水口 平箅式雨水斗 单箅 井深(m) 1.1 | 座 | 1 | 236.88 | 575.32 | 167.41 | 61.59 | [5 empty] | 236.88 |  | 575.32 | 167.41 | 61.59
人工单价 |  | 小计 | [10 empty] | 236.88 |  | 575.32 | 167.41 | 61.59
技工122元/工日;普工95元/工日 |  | 未计价材料费 | [10 empty] | 499.99
清单项目综合单价 | [12 empty] | 1041.2
材 料 费 明 细 | 主要材料名称、规格、型号 |  |  |  |  | 单位 |  |  | 数量 |  |  |  | 单价（元） |  |  | 合价（元） |  | 暂估单价 （元） |  | 暂估合价 （元）
| 其他材料费 |  |  |  |  | 元 |  |  | 0.23 |  |  |  | 1 |  |  | 0.23
| 雨水口YQ1 |  |  |  |  | 块 |  |  | 1.01 |  |  |  | 66.37 |  |  | 67.03
| 预拌混合砂浆 M7.5 |  |  |  |  | m3 |  |  | 0.028 |  |  |  | 260 |  |  | 7.28
| 预拌混凝土 C15 |  |  |  |  | m3 |  |  | 0.078 |  |  |  | 355 |  |  | 27.69
| 聚氨酯掺合水泥砂浆 |  |  |  |  | m3 |  |  | 0.01 |  |  |  | 500 |  |  | 5
| 雨水口 |  |  |  |  | 座 |  |  | 1.01 |  |  |  | 300 |  |  | 303
| 铸铁雨水平井篦 |  |  |  |  | 套 |  |  | 1 |  |  |  | 150 |  |  | 150
注：1.如不使用省级或行业建设主管部门发布的计价依据，可不填定额编码、名称等； 2.招标文件提供了暂估单价的材料，按暂估的单价填入表内“暂估单价”栏及“暂估合价”栏。 | [13 empty] | 表-09-2
全费用综合单价分析表
工程名称：肇州县第五小学运动场塑胶面层及人工草坪改造项目 | [7 empty] | 标段：肇州县第五小学运动场塑胶面层及人工草坪改造项目 | [5 empty] | 第 17 页 共 45 页
| 预拌细石混凝土 C20 |  |  |  |  | m3 |  |  | 0.018 |  |  |  | 390 |  |  | 7.02
| 其他材料费 | [11 empty] | - |  |  | 8.07 |  | -
| 材料费小计 | [11 empty] | - |  |  | 575.32 |  | -
注：1.如不使用省级或行业建设主管部门发布的计价依据，可不填定额编码、名称等； 2.招标文件提供了暂估单价的材料，按暂估的单价填入表内“暂估单价”栏及“暂估合价”栏。 | [13 empty] | 表-09-2
全费用综合单价分析表
工程名称：肇州县第五小学运动场塑胶面层及人工草坪改造项目 | [7 empty] | 标段：肇州县第五小学运动场塑胶面层及人工草坪改造项目 | [5 empty] | 第 18 页 共 45 页
项目编码 |  | 041001001002 |  |  | 项目名称 |  | 拆除路面 | [5 empty] | 计量单位 |  | m2 |  | 工程量 |  | 54
清单综合单价组成明细
定额编号 | 定额项目名称 | 定额 单位 | 数量 | 单价 | [8 empty] | 合价
|  |  |  | 人工费 | 材料费 | 机械费 | 管理费 和利润 |  | 总价措施 项目费 | 规费 | 新冠肺炎疫情防控专项费 | 税金 | 人工费 |  | 材料费 | 机械费 | 管理费 和利润 | 总价措施 项目费 | 规费 | 新冠肺炎疫情防控专项费 | 税金
10-1 换 | 拆除沥青柏油类路面层 小型机械拆除 厚10cm以内 实际厚度(cm):12【人工含量已修改】 | 100m2 | 0.01 | 571.14 | 10.7 | 120.12 | 148.49 | [5 empty] | 5.71 |  | 0.11 | 1.2 | 1.48
人工单价 |  | 小计 | [10 empty] | 5.71 |  | 0.11 | 1.2 | 1.48
技工122元/工日;普工95元/工日 |  | 未计价材料费
清单项目综合单价 | [12 empty] | 8.5
材 料 费 明 细 | 主要材料名称、规格、型号 |  |  |  |  | 单位 |  |  | 数量 |  |  |  | 单价（元） |  |  | 合价（元） |  | 暂估单价 （元） |  | 暂估合价 （元）
注：1.如不使用省级或行业建设主管部门发布的计价依据，可不填定额编码、名称等； 2.招标文件提供了暂估单价的材料，按暂估的单价填入表内“暂估单价”栏及“暂估合价”栏。 | [13 empty] | 表-09-2
全费用综合单价分析表
工程名称：肇州县第五小学运动场塑胶面层及人工草坪改造项目 | [7 empty] | 标段：肇州县第五小学运动场塑胶面层及人工草坪改造项目 | [5 empty] | 第 19 页 共 45 页
| 其他材料费 | [11 empty] | - |  |  | 0.1 |  | -
| 材料费小计 | [11 empty] | - |  |  | 0.1 |  | -
注：1.如不使用省级或行业建设主管部门发布的计价依据，可不填定额编码、名称等； 2.招标文件提供了暂估单价的材料，按暂估的单价填入表内“暂估单价”栏及“暂估合价”栏。 | [13 empty] | 表-09-2
全费用综合单价分析表
工程名称：肇州县第五小学运动场塑胶面层及人工草坪改造项目 | [7 empty] | 标段：肇州县第五小学运动场塑胶面层及人工草坪改造项目 | [5 empty] | 第 20 页 共 45 页
项目编码 |  | 041001003001 |  |  | 项目名称 |  | 拆除基层 | [5 empty] | 计量单位 |  | m2 |  | 工程量 |  | 54
清单综合单价组成明细
定额编号 | 定额项目名称 | 定额 单位 | 数量 | 单价 | [8 empty] | 合价
|  |  |  | 人工费 | 材料费 | 机械费 | 管理费 和利润 |  | 总价措施 项目费 | 规费 | 新冠肺炎疫情防控专项费 | 税金 | 人工费 |  | 材料费 | 机械费 | 管理费 和利润 | 总价措施 项目费 | 规费 | 新冠肺炎疫情防控专项费 | 税金
10-3 换 | 小型机械拆除混凝土类路面层 无筋 厚15cm以内 实际厚度(cm):30 小型机械拆除二碴、三碴、二灰结石等其余半刚性基层 单价*0.8【人工含量已修改】 | 100m2 | 0.01 | 1725.76 | 26.27 | 369.38 | 448.7 | [5 empty] | 17.26 |  | 0.26 | 3.69 | 4.49
人工单价 |  | 小计 | [10 empty] | 17.26 |  | 0.26 | 3.69 | 4.49
技工122元/工日;普工95元/工日 |  | 未计价材料费
清单项目综合单价 | [12 empty] | 25.7
材 料 费 明 细 | 主要材料名称、规格、型号 |  |  |  |  | 单位 |  |  | 数量 |  |  |  | 单价（元） |  |  | 合价（元） |  | 暂估单价 （元） |  | 暂估合价 （元）
注：1.如不使用省级或行业建设主管部门发布的计价依据，可不填定额编码、名称等； 2.招标文件提供了暂估单价的材料，按暂估的单价填入表内“暂估单价”栏及“暂估合价”栏。 | [13 empty] | 表-09-2
全费用综合单价分析表
工程名称：肇州县第五小学运动场塑胶面层及人工草坪改造项目 | [7 empty] | 标段：肇州县第五小学运动场塑胶面层及人工草坪改造项目 | [5 empty] | 第 21 页 共 45 页
| 其他材料费 | [11 empty] | - |  |  | 0.26 |  | -
| 材料费小计 | [11 empty] | - |  |  | 0.26 |  | -
注：1.如不使用省级或行业建设主管部门发布的计价依据，可不填定额编码、名称等； 2.招标文件提供了暂估单价的材料，按暂估的单价填入表内“暂估单价”栏及“暂估合价”栏。 | [13 empty] | 表-09-2
全费用综合单价分析表
工程名称：肇州县第五小学运动场塑胶面层及人工草坪改造项目 | [7 empty] | 标段：肇州县第五小学运动场塑胶面层及人工草坪改造项目 | [5 empty] | 第 22 页 共 45 页
项目编码 |  | 041001003002 |  |  | 项目名称 |  | 拆除基层 | [5 empty] | 计量单位 |  | m2 |  | 工程量 |  | 54
清单综合单价组成明细
定额编号 | 定额项目名称 | 定额 单位 | 数量 | 单价 | [8 empty] | 合价
|  |  |  | 人工费 | 材料费 | 机械费 | 管理费 和利润 |  | 总价措施 项目费 | 规费 | 新冠肺炎疫情防控专项费 | 税金 | 人工费 |  | 材料费 | 机械费 | 管理费 和利润 | 总价措施 项目费 | 规费 | 新冠肺炎疫情防控专项费 | 税金
10-3 换 | 小型机械拆除混凝土类路面层 无筋 厚15cm以内 实际厚度(cm):18 小型机械拆除二碴、三碴、二灰结石等其余半刚性基层 单价*0.8【人工含量已修改】 | 100m2 | 0.01 | 1035.14 | 13.79 | 223.08 | 269.13 | [5 empty] | 10.35 |  | 0.14 | 2.23 | 2.69
人工单价 |  | 小计 | [10 empty] | 10.35 |  | 0.14 | 2.23 | 2.69
技工122元/工日;普工95元/工日 |  | 未计价材料费
清单项目综合单价 | [12 empty] | 15.42
材 料 费 明 细 | 主要材料名称、规格、型号 |  |  |  |  | 单位 |  |  | 数量 |  |  |  | 单价（元） |  |  | 合价（元） |  | 暂估单价 （元） |  | 暂估合价 （元）
注：1.如不使用省级或行业建设主管部门发布的计价依据，可不填定额编码、名称等； 2.招标文件提供了暂估单价的材料，按暂估的单价填入表内“暂估单价”栏及“暂估合价”栏。 | [13 empty] | 表-09-2
全费用综合单价分析表
工程名称：肇州县第五小学运动场塑胶面层及人工草坪改造项目 | [7 empty] | 标段：肇州县第五小学运动场塑胶面层及人工草坪改造项目 | [5 empty] | 第 23 页 共 45 页
| 其他材料费 | [11 empty] | - |  |  | 0.14 |  | -
| 材料费小计 | [11 empty] | - |  |  | 0.14 |  | -
注：1.如不使用省级或行业建设主管部门发布的计价依据，可不填定额编码、名称等； 2.招标文件提供了暂估单价的材料，按暂估的单价填入表内“暂估单价”栏及“暂估合价”栏。 | [13 empty] | 表-09-2
全费用综合单价分析表
工程名称：肇州县第五小学运动场塑胶面层及人工草坪改造项目 | [7 empty] | 标段：肇州县第五小学运动场塑胶面层及人工草坪改造项目 | [5 empty] | 第 24 页 共 45 页
项目编码 |  | 041001001001 |  |  | 项目名称 |  | 拆除路面 | [5 empty] | 计量单位 |  | m2 |  | 工程量 |  | 54
清单综合单价组成明细
定额编号 | 定额项目名称 | 定额 单位 | 数量 | 单价 | [8 empty] | 合价
|  |  |  | 人工费 | 材料费 | 机械费 | 管理费 和利润 |  | 总价措施 项目费 | 规费 | 新冠肺炎疫情防控专项费 | 税金 | 人工费 |  | 材料费 | 机械费 | 管理费 和利润 | 总价措施 项目费 | 规费 | 新冠肺炎疫情防控专项费 | 税金
10-3 换 | 小型机械拆除混凝土类路面层 无筋 厚15cm以内 实际厚度(cm):22【人工含量已修改】 | 100m2 | 0.01 | 1581.68 | 22.44 | 339.81 | 411.24 | [5 empty] | 15.82 |  | 0.22 | 3.4 | 4.11
人工单价 |  | 小计 | [10 empty] | 15.82 |  | 0.22 | 3.4 | 4.11
技工122元/工日;普工95元/工日 |  | 未计价材料费
清单项目综合单价 | [12 empty] | 23.55
材 料 费 明 细 | 主要材料名称、规格、型号 |  |  |  |  | 单位 |  |  | 数量 |  |  |  | 单价（元） |  |  | 合价（元） |  | 暂估单价 （元） |  | 暂估合价 （元）
注：1.如不使用省级或行业建设主管部门发布的计价依据，可不填定额编码、名称等； 2.招标文件提供了暂估单价的材料，按暂估的单价填入表内“暂估单价”栏及“暂估合价”栏。 | [13 empty] | 表-09-2
全费用综合单价分析表
工程名称：肇州县第五小学运动场塑胶面层及人工草坪改造项目 | [7 empty] | 标段：肇州县第五小学运动场塑胶面层及人工草坪改造项目 | [5 empty] | 第 25 页 共 45 页
| 其他材料费 | [11 empty] | - |  |  | 0.23 |  | -
| 材料费小计 | [11 empty] | - |  |  | 0.23 |  | -
注：1.如不使用省级或行业建设主管部门发布的计价依据，可不填定额编码、名称等； 2.招标文件提供了暂估单价的材料，按暂估的单价填入表内“暂估单价”栏及“暂估合价”栏。 | [13 empty] | 表-09-2
全费用综合单价分析表
工程名称：肇州县第五小学运动场塑胶面层及人工草坪改造项目 | [7 empty] | 标段：肇州县第五小学运动场塑胶面层及人工草坪改造项目 | [5 empty] | 第 26 页 共 45 页
项目编码 |  | 040103002002 |  |  | 项目名称 |  | 余方弃置 | [5 empty] | 计量单位 |  | m3 |  | 工程量 |  | 44.28
清单综合单价组成明细
定额编号 | 定额项目名称 | 定额 单位 | 数量 | 单价 | [8 empty] | 合价
|  |  |  | 人工费 | 材料费 | 机械费 | 管理费 和利润 |  | 总价措施 项目费 | 规费 | 新冠肺炎疫情防控专项费 | 税金 | 人工费 |  | 材料费 | 机械费 | 管理费 和利润 | 总价措施 项目费 | 规费 | 新冠肺炎疫情防控专项费 | 税金
1-293 | 装载机装松散土 装载机1m3 | 1000m3 | 0.001 | 380 |  | 1387.8 | 98.8 | [5 empty] | 0.38 |  |  | 1.39 | 0.1
1-317 | 自卸汽车运土 自卸汽车(载重8t以内)运距(km) 3 | 1000m3 | 0.001 |  | 42 | 10138.49 | [8 empty] | 0.04 | 10.14
人工单价 |  | 小计 | [10 empty] | 0.38 |  | 0.04 | 11.53 | 0.1
普工95元/工日 |  | 未计价材料费
清单项目综合单价 | [12 empty] | 12.05
材 料 费 明 细 | 主要材料名称、规格、型号 |  |  |  |  | 单位 |  |  | 数量 |  |  |  | 单价（元） |  |  | 合价（元） |  | 暂估单价 （元） |  | 暂估合价 （元）
| 其他材料费 | [11 empty] | - |  |  | 0.04 |  | -
| 材料费小计 | [11 empty] | - |  |  | 0.04 |  | -
注：1.如不使用省级或行业建设主管部门发布的计价依据，可不填定额编码、名称等； 2.招标文件提供了暂估单价的材料，按暂估的单价填入表内“暂估单价”栏及“暂估合价”栏。 | [13 empty] | 表-09-2
全费用综合单价分析表
工程名称：肇州县第五小学运动场塑胶面层及人工草坪改造项目 | [7 empty] | 标段：肇州县第五小学运动场塑胶面层及人工草坪改造项目 | [5 empty] | 第 27 页 共 45 页
项目编码 |  | 040202001001 |  |  | 项目名称 |  | 路床(槽)整形 | [5 empty] | 计量单位 |  | m2 |  | 工程量 |  | 54
清单综合单价组成明细
定额编号 | 定额项目名称 | 定额 单位 | 数量 | 单价 | [8 empty] | 合价
|  |  |  | 人工费 | 材料费 | 机械费 | 管理费 和利润 |  | 总价措施 项目费 | 规费 | 新冠肺炎疫情防控专项费 | 税金 | 人工费 |  | 材料费 | 机械费 | 管理费 和利润 | 总价措施 项目费 | 规费 | 新冠肺炎疫情防控专项费 | 税金
2-106 | 路床碾压检验 | 100m2 | 0.01 | 29.51 |  | 126.79 | 7.67 | [5 empty] | 0.3 |  |  | 1.27 | 0.08
人工单价 |  | 小计 | [10 empty] | 0.3 |  |  | 1.27 | 0.08
技工122元/工日;普工95元/工日 |  | 未计价材料费
清单项目综合单价 | [12 empty] | 1.65
材 料 费 明 细 | 主要材料名称、规格、型号 |  |  |  |  | 单位 |  |  | 数量 |  |  |  | 单价（元） |  |  | 合价（元） |  | 暂估单价 （元） |  | 暂估合价 （元）
注：1.如不使用省级或行业建设主管部门发布的计价依据，可不填定额编码、名称等； 2.招标文件提供了暂估单价的材料，按暂估的单价填入表内“暂估单价”栏及“暂估合价”栏。 | [13 empty] | 表-09-2
全费用综合单价分析表
工程名称：肇州县第五小学运动场塑胶面层及人工草坪改造项目 | [7 empty] | 标段：肇州县第五小学运动场塑胶面层及人工草坪改造项目 | [5 empty] | 第 28 页 共 45 页
项目编码 |  | 040202009001 |  |  | 项目名称 |  | 砂砾石 | [5 empty] | 计量单位 |  | m2 |  | 工程量 |  | 54
清单综合单价组成明细
定额编号 | 定额项目名称 | 定额 单位 | 数量 | 单价 | [8 empty] | 合价
|  |  |  | 人工费 | 材料费 | 机械费 | 管理费 和利润 |  | 总价措施 项目费 | 规费 | 新冠肺炎疫情防控专项费 | 税金 | 人工费 |  | 材料费 | 机械费 | 管理费 和利润 | 总价措施 项目费 | 规费 | 新冠肺炎疫情防控专项费 | 税金
2-164 | 砂砾石摊铺(天然级配) 厚度(cm) 20 | 100m2 | 0.01 | 343.29 | 3230.14 | 474.85 | 89.26 | [5 empty] | 3.43 |  | 32.3 | 4.75 | 0.89
2-165 | 砂砾石摊铺(天然级配) 厚度(cm) 每减1 | 100m2 | 0.1 | 17.14 | 161.51 |  | 4.45 | [5 empty] | 1.71 |  | 16.15 |  | 0.45
人工单价 |  | 小计 | [10 empty] | 5.14 |  | 48.45 | 4.75 | 1.34
技工122元/工日;普工95元/工日 |  | 未计价材料费 | [10 empty] | 47.74
清单项目综合单价 | [12 empty] | 59.68
材 料 费 明 细 | 主要材料名称、规格、型号 |  |  |  |  | 单位 |  |  | 数量 |  |  |  | 单价（元） |  |  | 合价（元） |  | 暂估单价 （元） |  | 暂估合价 （元）
| 其他材料费 |  |  |  |  | 元 |  |  | 0.716 |  |  |  | 1 |  |  | 0.72
| 砂砾 5~80(mm) |  |  |  |  | m3 |  |  | 0.3672 |  |  |  | 130 |  |  | 47.74
| 材料费小计 | [11 empty] | - |  |  | 48.46 |  | -
注：1.如不使用省级或行业建设主管部门发布的计价依据，可不填定额编码、名称等； 2.招标文件提供了暂估单价的材料，按暂估的单价填入表内“暂估单价”栏及“暂估合价”栏。 | [13 empty] | 表-09-2
全费用综合单价分析表
工程名称：肇州县第五小学运动场塑胶面层及人工草坪改造项目 | [7 empty] | 标段：肇州县第五小学运动场塑胶面层及人工草坪改造项目 | [5 empty] | 第 29 页 共 45 页
项目编码 |  | 040202015001 |  |  | 项目名称 |  | 水泥稳定碎(砾)石 | [5 empty] | 计量单位 |  | m2 |  | 工程量 |  | 54
清单综合单价组成明细
定额编号 | 定额项目名称 | 定额 单位 | 数量 | 单价 | [8 empty] | 合价
|  |  |  | 人工费 | 材料费 | 机械费 | 管理费 和利润 |  | 总价措施 项目费 | 规费 | 新冠肺炎疫情防控专项费 | 税金 | 人工费 |  | 材料费 | 机械费 | 管理费 和利润 | 总价措施 项目费 | 规费 | 新冠肺炎疫情防控专项费 | 税金
2-176 | 水泥稳定砂砾基层 路拌、机械摊铺 水泥含量5% 厚度(cm) 20 | 100m2 | 0.01 | 814.18 | 4070.38 | 647.07 | 211.69 | [5 empty] | 8.14 |  | 40.7 | 6.47 | 2.12
2-209 | 塑料布养生 | 100m2 | 0.01 | 62.93 | 586.07 | 13.13 | 16.36 | [5 empty] | 0.63 |  | 5.86 | 0.13 | 0.16
人工单价 |  | 小计 | [10 empty] | 8.77 |  | 46.56 | 6.6 | 2.28
技工122元/工日;普工95元/工日 |  | 未计价材料费 | [10 empty] | 39.88
清单项目综合单价 | [12 empty] | 64.21
材 料 费 明 细 | 主要材料名称、规格、型号 |  |  |  |  | 单位 |  |  | 数量 |  |  |  | 单价（元） |  |  | 合价（元） |  | 暂估单价 （元） |  | 暂估合价 （元）
| 其他材料费 |  |  |  |  | 元 |  |  | 0.6881 |  |  |  | 1 |  |  | 0.69
| 水泥32.5Mpa |  |  |  |  | t |  |  | 0.0208 |  |  |  | 387.36 |  |  | 8.06
| 砂砾 5~80mm |  |  |  |  | m3 |  |  | 0.2448 |  |  |  | 130 |  |  | 31.82
注：1.如不使用省级或行业建设主管部门发布的计价依据，可不填定额编码、名称等； 2.招标文件提供了暂估单价的材料，按暂估的单价填入表内“暂估单价”栏及“暂估合价”栏。 | [13 empty] | 表-09-2
全费用综合单价分析表
工程名称：肇州县第五小学运动场塑胶面层及人工草坪改造项目 | [7 empty] | 标段：肇州县第五小学运动场塑胶面层及人工草坪改造项目 | [5 empty] | 第 30 页 共 45 页
| 其他材料费 | [11 empty] | - |  |  | 6 |  | -
| 材料费小计 | [11 empty] | - |  |  | 46.57 |  | -
注：1.如不使用省级或行业建设主管部门发布的计价依据，可不填定额编码、名称等； 2.招标文件提供了暂估单价的材料，按暂估的单价填入表内“暂估单价”栏及“暂估合价”栏。 | [13 empty] | 表-09-2
全费用综合单价分析表
工程名称：肇州县第五小学运动场塑胶面层及人工草坪改造项目 | [7 empty] | 标段：肇州县第五小学运动场塑胶面层及人工草坪改造项目 | [5 empty] | 第 31 页 共 45 页
项目编码 |  | 040203007001 |  |  | 项目名称 |  | 水泥混凝土 | [5 empty] | 计量单位 |  | m2 |  | 工程量 |  | 54
清单综合单价组成明细
定额编号 | 定额项目名称 | 定额 单位 | 数量 | 单价 | [8 empty] | 合价
|  |  |  | 人工费 | 材料费 | 机械费 | 管理费 和利润 |  | 总价措施 项目费 | 规费 | 新冠肺炎疫情防控专项费 | 税金 | 人工费 |  | 材料费 | 机械费 | 管理费 和利润 | 总价措施 项目费 | 规费 | 新冠肺炎疫情防控专项费 | 税金
2-262 | 预拌混凝土 厚度(cm) 22 | 100m2 | 0.01 | 1309.64 | 8725.86 |  | 340.5 | [5 empty] | 13.1 |  | 87.26 |  | 3.41
9-13 | 带肋钢筋直径(mm) 12 | t | 0.0026 | 1153 | 3953.31 | 46.23 | 299.78 | [5 empty] | 3.02 |  | 10.36 | 0.12 | 0.79
2-268 | 水泥混凝土养生 塑料膜养护 | 100m2 | 0.01 | 107.22 | 90.08 |  | 27.88 | [5 empty] | 1.07 |  | 0.9 |  | 0.28
人工单价 |  | 小计 | [10 empty] | 17.19 |  | 98.52 | 0.12 | 4.48
技工122元/工日;普工95元/工日 |  | 未计价材料费 | [10 empty] | 95.32
清单项目综合单价 | [12 empty] | 120.3
材 料 费 明 细 | 主要材料名称、规格、型号 |  |  |  |  | 单位 |  |  | 数量 |  |  |  | 单价（元） |  |  | 合价（元） |  | 暂估单价 （元） |  | 暂估合价 （元）
| 其他材料费 |  |  |  |  | 元 |  |  | 1.3028 |  |  |  | 1 |  |  | 1.3
| 预拌混凝土路面(抗折 45#) |  |  |  |  | m3 |  |  | 0.224 |  |  |  | 380 |  |  | 85.12
| HRB400 φ12 |  |  |  |  | kg |  |  | 2.6855 |  |  |  | 3.8 |  |  | 10.2
注：1.如不使用省级或行业建设主管部门发布的计价依据，可不填定额编码、名称等； 2.招标文件提供了暂估单价的材料，按暂估的单价填入表内“暂估单价”栏及“暂估合价”栏。 | [13 empty] | 表-09-2
全费用综合单价分析表
工程名称：肇州县第五小学运动场塑胶面层及人工草坪改造项目 | [7 empty] | 标段：肇州县第五小学运动场塑胶面层及人工草坪改造项目 | [5 empty] | 第 32 页 共 45 页
| 其他材料费 | [11 empty] | - |  |  | 1.89 |  | -
| 材料费小计 | [11 empty] | - |  |  | 98.51 |  | -
注：1.如不使用省级或行业建设主管部门发布的计价依据，可不填定额编码、名称等； 2.招标文件提供了暂估单价的材料，按暂估的单价填入表内“暂估单价”栏及“暂估合价”栏。 | [13 empty] | 表-09-2
全费用综合单价分析表
工程名称：肇州县第五小学运动场塑胶面层及人工草坪改造项目 | [7 empty] | 标段：肇州县第五小学运动场塑胶面层及人工草坪改造项目 | [5 empty] | 第 33 页 共 45 页
项目编码 |  | 040203007002 |  |  | 项目名称 |  | 水泥混凝土 | [5 empty] | 计量单位 |  | m2 |  | 工程量 |  | 205.04
清单综合单价组成明细
定额编号 | 定额项目名称 | 定额 单位 | 数量 | 单价 | [8 empty] | 合价
|  |  |  | 人工费 | 材料费 | 机械费 | 管理费 和利润 |  | 总价措施 项目费 | 规费 | 新冠肺炎疫情防控专项费 | 税金 | 人工费 |  | 材料费 | 机械费 | 管理费 和利润 | 总价措施 项目费 | 规费 | 新冠肺炎疫情防控专项费 | 税金
2-259 | 预拌混凝土 厚度(cm) 15 | 100m2 | 0.01 | 1104.39 | 5958.62 |  | 287.14 | [5 empty] | 11.04 |  | 59.59 |  | 2.87
2-268 | 水泥混凝土养生 塑料膜养护 | 100m2 | 0.01 | 107.22 | 90.08 |  | 27.88 | [5 empty] | 1.07 |  | 0.9 |  | 0.28
9-13 | 带肋钢筋直径(mm) 12 | t | 0.0026 | 1153 | 3953.31 | 46.23 | 299.78 | [5 empty] | 3.02 |  | 10.36 | 0.12 | 0.79
人工单价 |  | 小计 | [10 empty] | 15.13 |  | 70.85 | 0.12 | 3.94
技工122元/工日;普工95元/工日 |  | 未计价材料费 | [10 empty] | 68.34
清单项目综合单价 | [12 empty] | 90.03
材 料 费 明 细 | 主要材料名称、规格、型号 |  |  |  |  | 单位 |  |  | 数量 |  |  |  | 单价（元） |  |  | 合价（元） |  | 暂估单价 （元） |  | 暂估合价 （元）
| 其他材料费 |  |  |  |  | 元 |  |  | 0.8939 |  |  |  | 1 |  |  | 0.89
| 预拌混凝土路面(抗折 45#) |  |  |  |  | m3 |  |  | 0.153 |  |  |  | 380 |  |  | 58.14
| HRB400 φ12 |  |  |  |  | kg |  |  | 2.6855 |  |  |  | 3.8 |  |  | 10.2
注：1.如不使用省级或行业建设主管部门发布的计价依据，可不填定额编码、名称等； 2.招标文件提供了暂估单价的材料，按暂估的单价填入表内“暂估单价”栏及“暂估合价”栏。 | [13 empty] | 表-09-2
全费用综合单价分析表
工程名称：肇州县第五小学运动场塑胶面层及人工草坪改造项目 | [7 empty] | 标段：肇州县第五小学运动场塑胶面层及人工草坪改造项目 | [5 empty] | 第 34 页 共 45 页
| 其他材料费 | [11 empty] | - |  |  | 1.61 |  | -
| 材料费小计 | [11 empty] | - |  |  | 70.84 |  | -
注：1.如不使用省级或行业建设主管部门发布的计价依据，可不填定额编码、名称等； 2.招标文件提供了暂估单价的材料，按暂估的单价填入表内“暂估单价”栏及“暂估合价”栏。 | [13 empty] | 表-09-2
全费用综合单价分析表
工程名称：肇州县第五小学运动场塑胶面层及人工草坪改造项目 | [7 empty] | 标段：肇州县第五小学运动场塑胶面层及人工草坪改造项目 | [5 empty] | 第 35 页 共 45 页
项目编码 |  | 040203003001 |  |  | 项目名称 |  | 透层、粘层 | [5 empty] | 计量单位 |  | m2 |  | 工程量 |  | 54
清单综合单价组成明细
定额编号 | 定额项目名称 | 定额 单位 | 数量 | 单价 | [8 empty] | 合价
|  |  |  | 人工费 | 材料费 | 机械费 | 管理费 和利润 |  | 总价措施 项目费 | 规费 | 新冠肺炎疫情防控专项费 | 税金 | 人工费 |  | 材料费 | 机械费 | 管理费 和利润 | 总价措施 项目费 | 规费 | 新冠肺炎疫情防控专项费 | 税金
2-226 换 | 半刚性基层 乳化沥青 0.7kg/m2 | 1000m2 | 0.001 | 33.68 | 3713.6 | 11.86 | 8.76 | [5 empty] | 0.03 |  | 3.71 | 0.01 | 0.01
人工单价 |  | 小计 | [10 empty] | 0.03 |  | 3.71 | 0.01 | 0.01
技工122元/工日;普工95元/工日 |  | 未计价材料费
清单项目综合单价 | [12 empty] | 3.76
材 料 费 明 细 | 主要材料名称、规格、型号 |  |  |  |  | 单位 |  |  | 数量 |  |  |  | 单价（元） |  |  | 合价（元） |  | 暂估单价 （元） |  | 暂估合价 （元）
| 其他材料费 |  |  |  |  | 元 |  |  | 0.0728 |  |  |  | 1 |  |  | 0.07
| 其他材料费 | [11 empty] | - |  |  | 3.65 |  | -
| 材料费小计 | [11 empty] | - |  |  | 3.72 |  | -
注：1.如不使用省级或行业建设主管部门发布的计价依据，可不填定额编码、名称等； 2.招标文件提供了暂估单价的材料，按暂估的单价填入表内“暂估单价”栏及“暂估合价”栏。 | [13 empty] | 表-09-2
全费用综合单价分析表
工程名称：肇州县第五小学运动场塑胶面层及人工草坪改造项目 | [7 empty] | 标段：肇州县第五小学运动场塑胶面层及人工草坪改造项目 | [5 empty] | 第 36 页 共 45 页
项目编码 |  | 040203006001 |  |  | 项目名称 |  | 沥青混凝土 | [5 empty] | 计量单位 |  | m2 |  | 工程量 |  | 54
清单综合单价组成明细
定额编号 | 定额项目名称 | 定额 单位 | 数量 | 单价 | [8 empty] | 合价
|  |  |  | 人工费 | 材料费 | 机械费 | 管理费 和利润 |  | 总价措施 项目费 | 规费 | 新冠肺炎疫情防控专项费 | 税金 | 人工费 |  | 材料费 | 机械费 | 管理费 和利润 | 总价措施 项目费 | 规费 | 新冠肺炎疫情防控专项费 | 税金
2-240 | 沥青混凝土路面 粗粒式 机械摊铺 厚度(cm) 7 | 100m2 | 0.01 | 125.98 | 5052.37 | 327.57 | 32.76 | [5 empty] | 1.26 |  | 50.52 | 3.28 | 0.33
人工单价 |  | 小计 | [10 empty] | 1.26 |  | 50.52 | 3.28 | 0.33
技工122元/工日;普工95元/工日 |  | 未计价材料费 | [10 empty] | 49.49
清单项目综合单价 | [12 empty] | 55.39
材 料 费 明 细 | 主要材料名称、规格、型号 |  |  |  |  | 单位 |  |  | 数量 |  |  |  | 单价（元） |  |  | 合价（元） |  | 暂估单价 （元） |  | 暂估合价 （元）
| 其他材料费 |  |  |  |  | 元 |  |  | 0.7467 |  |  |  | 1 |  |  | 0.75
| AC-25F型粗粒式沥青混凝土 |  |  |  |  | m3 |  |  | 0.0707 |  |  |  | 700 |  |  | 49.49
| 其他材料费 | [11 empty] | - |  |  | 0.41 |  | -
| 材料费小计 | [11 empty] | - |  |  | 50.65 |  | -
注：1.如不使用省级或行业建设主管部门发布的计价依据，可不填定额编码、名称等； 2.招标文件提供了暂估单价的材料，按暂估的单价填入表内“暂估单价”栏及“暂估合价”栏。 | [13 empty] | 表-09-2
全费用综合单价分析表
工程名称：肇州县第五小学运动场塑胶面层及人工草坪改造项目 | [7 empty] | 标段：肇州县第五小学运动场塑胶面层及人工草坪改造项目 | [5 empty] | 第 37 页 共 45 页
项目编码 |  | 040203003002 |  |  | 项目名称 |  | 透层、粘层 | [5 empty] | 计量单位 |  | m2 |  | 工程量 |  | 54
清单综合单价组成明细
定额编号 | 定额项目名称 | 定额 单位 | 数量 | 单价 | [8 empty] | 合价
|  |  |  | 人工费 | 材料费 | 机械费 | 管理费 和利润 |  | 总价措施 项目费 | 规费 | 新冠肺炎疫情防控专项费 | 税金 | 人工费 |  | 材料费 | 机械费 | 管理费 和利润 | 总价措施 项目费 | 规费 | 新冠肺炎疫情防控专项费 | 税金
2-228 换 | 沥青层 乳化沥青 0.3kg/m2 | 1000m2 | 0.001 | 22.46 | 2372.11 | 36.23 | 5.84 | [5 empty] | 0.02 |  | 2.37 | 0.04 | 0.01
人工单价 |  | 小计 | [10 empty] | 0.02 |  | 2.37 | 0.04 | 0.01
技工122元/工日;普工95元/工日 |  | 未计价材料费
清单项目综合单价 | [12 empty] | 2.43
材 料 费 明 细 | 主要材料名称、规格、型号 |  |  |  |  | 单位 |  |  | 数量 |  |  |  | 单价（元） |  |  | 合价（元） |  | 暂估单价 （元） |  | 暂估合价 （元）
| 其他材料费 |  |  |  |  | 元 |  |  | 0.0465 |  |  |  | 1 |  |  | 0.05
| 其他材料费 | [11 empty] | - |  |  | 2.33 |  | -
| 材料费小计 | [11 empty] | - |  |  | 2.38 |  | -
注：1.如不使用省级或行业建设主管部门发布的计价依据，可不填定额编码、名称等； 2.招标文件提供了暂估单价的材料，按暂估的单价填入表内“暂估单价”栏及“暂估合价”栏。 | [13 empty] | 表-09-2
全费用综合单价分析表
工程名称：肇州县第五小学运动场塑胶面层及人工草坪改造项目 | [7 empty] | 标段：肇州县第五小学运动场塑胶面层及人工草坪改造项目 | [5 empty] | 第 38 页 共 45 页
项目编码 |  | 040203006002 |  |  | 项目名称 |  | 沥青混凝土 | [5 empty] | 计量单位 |  | m2 |  | 工程量 |  | 54
清单综合单价组成明细
定额编号 | 定额项目名称 | 定额 单位 | 数量 | 单价 | [8 empty] | 合价
|  |  |  | 人工费 | 材料费 | 机械费 | 管理费 和利润 |  | 总价措施 项目费 | 规费 | 新冠肺炎疫情防控专项费 | 税金 | 人工费 |  | 材料费 | 机械费 | 管理费 和利润 | 总价措施 项目费 | 规费 | 新冠肺炎疫情防控专项费 | 税金
2-248 | 沥青混凝土路面 中粒式 机械摊铺 厚度(cm) 5 | 100m2 | 0.01 | 90.04 | 4633.98 | 233.54 | 23.41 | [5 empty] | 0.9 |  | 46.34 | 2.34 | 0.23
人工单价 |  | 小计 | [10 empty] | 0.9 |  | 46.34 | 2.34 | 0.23
技工122元/工日;普工95元/工日 |  | 未计价材料费 | [10 empty] | 45.45
清单项目综合单价 | [12 empty] | 49.81
材 料 费 明 细 | 主要材料名称、规格、型号 |  |  |  |  | 单位 |  |  | 数量 |  |  |  | 单价（元） |  |  | 合价（元） |  | 暂估单价 （元） |  | 暂估合价 （元）
| 其他材料费 |  |  |  |  | 元 |  |  | 0.6848 |  |  |  | 1 |  |  | 0.68
| AC-16C型 中粒式改性沥青混凝土 |  |  |  |  | m3 |  |  | 0.0505 |  |  |  | 900 |  |  | 45.45
| 其他材料费 | [11 empty] | - |  |  | 0.41 |  | -
| 材料费小计 | [11 empty] | - |  |  | 46.54 |  | -
注：1.如不使用省级或行业建设主管部门发布的计价依据，可不填定额编码、名称等； 2.招标文件提供了暂估单价的材料，按暂估的单价填入表内“暂估单价”栏及“暂估合价”栏。 | [13 empty] | 表-09-2
全费用综合单价分析表
工程名称：肇州县第五小学运动场塑胶面层及人工草坪改造项目 | [7 empty] | 标段：肇州县第五小学运动场塑胶面层及人工草坪改造项目 | [5 empty] | 第 39 页 共 45 页
项目编码 |  | 010507006001 |  |  | 项目名称 |  | 检查井 | [5 empty] | 计量单位 |  | 座 |  | 工程量 |  | 1
清单综合单价组成明细
定额编号 | 定额项目名称 | 定额 单位 | 数量 | 单价 | [8 empty] | 合价
|  |  |  | 人工费 | 材料费 | 机械费 | 管理费 和利润 |  | 总价措施 项目费 | 规费 | 新冠肺炎疫情防控专项费 | 税金 | 人工费 |  | 材料费 | 机械费 | 管理费 和利润 | 总价措施 项目费 | 规费 | 新冠肺炎疫情防控专项费 | 税金
借5-218 | 现浇混凝土(预拌) 垫层 | 10m3 | 0.0278 | 421.65 | 3649.91 |  | 118.06 | [5 empty] | 11.7 |  | 101.29 |  | 3.28
补充主材001@1 | Φ1000圆形预制装配式钢筋混凝土雨水检查井 | 座 | 1 |  | 3000 | [9 empty] | 3000
5-2455 | 检查井井盖、座安装 φ800 铸铁 | 10套 | 0.1 | 631.09 | 3350.77 | 2.96 | 164.08 | [5 empty] | 63.11 |  | 335.08 | 0.3 | 16.41
借11-72 | 岩棉保温被 厚50mm | 100m2 | 0.0039 | 267.54 | 978.38 |  | 74.91 | [5 empty] | 1.03 |  | 3.77 |  | 0.29
借10-149 | 墙、地面防水、防潮 防水砂浆20mm 现拌砂浆 立面 | 100m2 | 0.0226 | 1396.2 | 875.32 | 37.61 | 390.93 | [5 empty] | 31.57 |  | 19.79 | 0.85 | 8.84
补充主材002@1 | 防坠落网(含8个膨胀螺栓及尼龙网) | 套 | 1 |  | 40 | [9 empty] | 40
人工单价 |  | 小计 | [10 empty] | 107.41 |  | 3499.93 | 1.15 | 28.82
技工122元/工日;普工95元/工 |  | 未计价材料费 | [10 empty] | 3471.37
注：1.如不使用省级或行业建设主管部门发布的计价依据，可不填定额编码、名称等； 2.招标文件提供了暂估单价的材料，按暂估的单价填入表内“暂估单价”栏及“暂估合价”栏。 | [13 empty] | 表-09-2
全费用综合单价分析表
工程名称：肇州县第五小学运动场塑胶面层及人工草坪改造项目 | [7 empty] | 标段：肇州县第五小学运动场塑胶面层及人工草坪改造项目 | [5 empty] | 第 40 页 共 45 页
日
清单项目综合单价 | [12 empty] | 3637.29
材 料 费 明 细 | 主要材料名称、规格、型号 |  |  |  |  | 单位 |  |  | 数量 |  |  |  | 单价（元） |  |  | 合价（元） |  | 暂估单价 （元） |  | 暂估合价 （元）
| 其他材料费 |  |  |  |  | 元 |  |  | 0.134 |  |  |  | 1 |  |  | 0.13
| 预拌混合砂浆 M7.5 |  |  |  |  | m3 |  |  | 0.0314 |  |  |  | 260 |  |  | 8.16
| φ800重型球墨铸铁井盖 φ800重型 |  |  |  |  | 套 |  |  | 1.01 |  |  |  | 320 |  |  | 323.2
| 商品预拌混凝土 C15 |  |  |  |  | m3 |  |  | 0.2817 |  |  |  | 355 |  |  | 100
| Φ1000圆形预制装配式钢筋混凝土雨水检查井 |  |  |  |  | 座 |  |  | 1 |  |  |  | 3000 |  |  | 3000
| 防坠落网(含8个膨胀螺栓及尼龙网) |  |  |  |  | 套 |  |  | 1 |  |  |  | 40 |  |  | 40
| 其他材料费 | [11 empty] | - |  |  | 28.44 |  | -
| 材料费小计 | [11 empty] | - |  |  | 3499.93 |  | -
注：1.如不使用省级或行业建设主管部门发布的计价依据，可不填定额编码、名称等； 2.招标文件提供了暂估单价的材料，按暂估的单价填入表内“暂估单价”栏及“暂估合价”栏。 | [13 empty] | 表-09-2
全费用综合单价分析表
工程名称：肇州县第五小学运动场塑胶面层及人工草坪改造项目 | [7 empty] | 标段：肇州县第五小学运动场塑胶面层及人工草坪改造项目 | [5 empty] | 第 41 页 共 45 页
项目编码 |  | 011705001001 |  |  | 项目名称 |  | 大型机械设备进出场及安拆 | [5 empty] | 计量单位 |  | 台次 |  | 工程量 |  | 1
清单综合单价组成明细
定额编号 | 定额项目名称 | 定额 单位 | 数量 | 单价 | [8 empty] | 合价
|  |  |  | 人工费 | 材料费 | 机械费 | 管理费 和利润 |  | 总价措施 项目费 | 规费 | 新冠肺炎疫情防控专项费 | 税金 | 人工费 |  | 材料费 | 机械费 | 管理费 和利润 | 总价措施 项目费 | 规费 | 新冠肺炎疫情防控专项费 | 税金
18-207 | 进出场费 履带式挖掘机 ≤1m3 | 台次 | 1 | 1366.8 | 151.86 | 2835.17 | 382.71 | [5 empty] | 1366.8 |  | 151.86 | 2835.17 | 382.71
人工单价 |  | 小计 | [10 empty] | 1366.8 |  | 151.86 | 2835.17 | 382.71
技工122元/工日;普工95元/工日 |  | 未计价材料费
清单项目综合单价 | [12 empty] | 4736.54
材 料 费 明 细 | 主要材料名称、规格、型号 |  |  |  |  | 单位 |  |  | 数量 |  |  |  | 单价（元） |  |  | 合价（元） |  | 暂估单价 （元） |  | 暂估合价 （元）
| 其他材料费 | [11 empty] | - |  |  | 151.86 |  | -
| 材料费小计 | [11 empty] | - |  |  | 151.86 |  | -
注：1.如不使用省级或行业建设主管部门发布的计价依据，可不填定额编码、名称等； 2.招标文件提供了暂估单价的材料，按暂估的单价填入表内“暂估单价”栏及“暂估合价”栏。 | [13 empty] | 表-09-2
全费用综合单价分析表
工程名称：肇州县第五小学运动场塑胶面层及人工草坪改造项目 | [7 empty] | 标段：肇州县第五小学运动场塑胶面层及人工草坪改造项目 | [5 empty] | 第 42 页 共 45 页
项目编码 |  | 011705001002 |  |  | 项目名称 |  | 大型机械设备进出场及安拆 | [5 empty] | 计量单位 |  | 台次 |  | 工程量
清单综合单价组成明细
定额编号 | 定额项目名称 | 定额 单位 | 数量 | 单价 | [8 empty] | 合价
|  |  |  | 人工费 | 材料费 | 机械费 | 管理费 和利润 |  | 总价措施 项目费 | 规费 | 新冠肺炎疫情防控专项费 | 税金 | 人工费 |  | 材料费 | 机械费 | 管理费 和利润 | 总价措施 项目费 | 规费 | 新冠肺炎疫情防控专项费 | 税金
18-209 | 进出场费 履带式推土机 ≤90kW | 台次 |  | 683.4 | 167.81 | 2551.11 | 191.35
人工单价 |  | 小计
技工122元/工日;普工95元/工日 |  | 未计价材料费
清单项目综合单价
材 料 费 明 细 | 主要材料名称、规格、型号 |  |  |  |  | 单位 |  |  | 数量 |  |  |  | 单价（元） |  |  | 合价（元） |  | 暂估单价 （元） |  | 暂估合价 （元）
| 其他材料费 | [11 empty] | - |  |  |  |  | -
| 材料费小计 | [11 empty] | - |  |  |  |  | -
注：1.如不使用省级或行业建设主管部门发布的计价依据，可不填定额编码、名称等； 2.招标文件提供了暂估单价的材料，按暂估的单价填入表内“暂估单价”栏及“暂估合价”栏。 | [13 empty] | 表-09-2
全费用综合单价分析表
工程名称：肇州县第五小学运动场塑胶面层及人工草坪改造项目 | [7 empty] | 标段：肇州县第五小学运动场塑胶面层及人工草坪改造项目 | [5 empty] | 第 43 页 共 45 页
项目编码 |  | 011705001003 |  |  | 项目名称 |  | 大型机械设备进出场及安拆 | [5 empty] | 计量单位 |  | 台次 |  | 工程量 |  | 1
清单综合单价组成明细
定额编号 | 定额项目名称 | 定额 单位 | 数量 | 单价 | [8 empty] | 合价
|  |  |  | 人工费 | 材料费 | 机械费 | 管理费 和利润 |  | 总价措施 项目费 | 规费 | 新冠肺炎疫情防控专项费 | 税金 | 人工费 |  | 材料费 | 机械费 | 管理费 和利润 | 总价措施 项目费 | 规费 | 新冠肺炎疫情防控专项费 | 税金
18-230 | 进出场费 压路机 | 台次 | 1 | 569.5 | 138.12 | 2249.03 | 159.46 | [5 empty] | 569.5 |  | 138.12 | 2249.03 | 159.46
人工单价 |  | 小计 | [10 empty] | 569.5 |  | 138.12 | 2249.03 | 159.46
技工122元/工日;普工95元/工日 |  | 未计价材料费
清单项目综合单价 | [12 empty] | 3116.11
材 料 费 明 细 | 主要材料名称、规格、型号 |  |  |  |  | 单位 |  |  | 数量 |  |  |  | 单价（元） |  |  | 合价（元） |  | 暂估单价 （元） |  | 暂估合价 （元）
| 其他材料费 | [11 empty] | - |  |  | 138.12 |  | -
| 材料费小计 | [11 empty] | - |  |  | 138.12 |  | -
注：1.如不使用省级或行业建设主管部门发布的计价依据，可不填定额编码、名称等； 2.招标文件提供了暂估单价的材料，按暂估的单价填入表内“暂估单价”栏及“暂估合价”栏。 | [13 empty] | 表-09-2
全费用综合单价分析表
工程名称：肇州县第五小学运动场塑胶面层及人工草坪改造项目 | [7 empty] | 标段：肇州县第五小学运动场塑胶面层及人工草坪改造项目 | [5 empty] | 第 44 页 共 45 页
项目编码 |  | 041102001001 |  |  | 项目名称 |  | 垫层模板 | [5 empty] | 计量单位 |  | m2 |  | 工程量 |  | 4.05
清单综合单价组成明细
定额编号 | 定额项目名称 | 定额 单位 | 数量 | 单价 | [8 empty] | 合价
|  |  |  | 人工费 | 材料费 | 机械费 | 管理费 和利润 |  | 总价措施 项目费 | 规费 | 新冠肺炎疫情防控专项费 | 税金 | 人工费 |  | 材料费 | 机械费 | 管理费 和利润 | 总价措施 项目费 | 规费 | 新冠肺炎疫情防控专项费 | 税金
3-277 | 混凝土基础 模板 | 10m2 | 0.1 | 202.17 | 146.98 |  | 52.57 | [5 empty] | 20.22 |  | 14.7 |  | 5.26
人工单价 |  | 小计 | [10 empty] | 20.22 |  | 14.7 |  | 5.26
技工122元/工日;普工95元/工日 |  | 未计价材料费
清单项目综合单价 | [12 empty] | 40.17
材 料 费 明 细 | 主要材料名称、规格、型号 |  |  |  |  | 单位 |  |  | 数量 |  |  |  | 单价（元） |  |  | 合价（元） |  | 暂估单价 （元） |  | 暂估合价 （元）
| 其他材料费 | [11 empty] | - |  |  | 14.7 |  | -
| 材料费小计 | [11 empty] | - |  |  | 14.7 |  | -
注：1.如不使用省级或行业建设主管部门发布的计价依据，可不填定额编码、名称等； 2.招标文件提供了暂估单价的材料，按暂估的单价填入表内“暂估单价”栏及“暂估合价”栏。 | [13 empty] | 表-09-2
全费用综合单价分析表
工程名称：肇州县第五小学运动场塑胶面层及人工草坪改造项目 | [7 empty] | 标段：肇州县第五小学运动场塑胶面层及人工草坪改造项目 | [5 empty] | 第 45 页 共 45 页
项目编码 |  | 041101005001 |  |  | 项目名称 |  | 井字架 | [5 empty] | 计量单位 |  | 座 |  | 工程量 |  | 23
清单综合单价组成明细
定额编号 | 定额项目名称 | 定额 单位 | 数量 | 单价 | [8 empty] | 合价
|  |  |  | 人工费 | 材料费 | 机械费 | 管理费 和利润 |  | 总价措施 项目费 | 规费 | 新冠肺炎疫情防控专项费 | 税金 | 人工费 |  | 材料费 | 机械费 | 管理费 和利润 | 总价措施 项目费 | 规费 | 新冠肺炎疫情防控专项费 | 税金
5-2679 | 木制井字架井深(m以内) 4 | 座 | 1 | 182.71 | 40.17 | 1.51 | 47.5 | [5 empty] | 182.71 |  | 40.17 | 1.51 | 47.5
人工单价 |  | 小计 | [10 empty] | 182.71 |  | 40.17 | 1.51 | 47.5
技工122元/工日;普工95元/工日 |  | 未计价材料费
清单项目综合单价 | [12 empty] | 271.89
材 料 费 明 细 | 主要材料名称、规格、型号 |  |  |  |  | 单位 |  |  | 数量 |  |  |  | 单价（元） |  |  | 合价（元） |  | 暂估单价 （元） |  | 暂估合价 （元）
| 其他材料费 |  |  |  |  | 元 |  |  | 0.5936 |  |  |  | 1 |  |  | 0.59
| 其他材料费 | [11 empty] | - |  |  | 39.57 |  | -
| 材料费小计 | [11 empty] | - |  |  | 40.16 |  | -
注：1.如不使用省级或行业建设主管部门发布的计价依据，可不填定额编码、名称等； 2.招标文件提供了暂估单价的材料，按暂估的单价填入表内“暂估单价”栏及“暂估合价”栏。 | [13 empty] | 表-09-2

## 表-11 总价措施项目清单与计价表
总价措施项目清单与计价表
工程名称：肇州县第五小学运动场塑胶面层及人工草坪改造项目 |  |  |  | 标段：肇州县第五小学运动场塑胶面层及人工草坪改造项目 |  |  |  | 第 1 页 共 1 页
序号 | 项目编码 | 项目名称 | 基数说明 |  | 费率 (%) | 金额 (元) | 调整 费率(%) |  | 调整后 金额(元) | 备注
一 |  | 安全文明施工费 |  |  |  | 20983.29
1 | 041109001001 | 安全文明施工费 | 分部分项合计+单价措施项目费-分部分项设备费-单价措施项目设备费 |  | 2.54 | 20983.29
二 |  | 其他措施项目费 |  |  |  | 286.1
2 | 041109002001 | 夜间施工费 | 分部分项计费人工费+单价措施计费人工费 |  | 0.12 | 63.58
3 | 041109003001 | 二次搬运费 | 分部分项计费人工费+单价措施计费人工费 |  | 0.12 | 63.58
4 | 041109004002 | 冬季施工增加费 | 分部分项冬季施工人工预算价+分部分项冬季施工机具预算价+单价措施冬季施工人工预算价+单价措施冬季施工机具预算价 |  | 5
5 | 041109004001 | 雨季施工增加费 | 分部分项计费人工费+单价措施计费人工费 |  | 0.11 | 58.28
6 | 041109007001 | 已完工程及设备保护费 | 分部分项计费人工费+单价措施计费人工费 |  | 0.11 | 58.28
7 | 04B001 | 工程定位复测费 | 分部分项计费人工费+单价措施计费人工费 |  | 0.08 | 42.38
三 |  | 专业工程措施项目费
8 | 04B002 | 专业工程措施项目费
合 计 | [5 empty] | 21269.39
编制人（造价人员）： |  |  |  | 复核人（造价工程师）：
表-11

## 表-11-1 总价措施项目专业工程措施项目计价明细表
总价措施项目专业工程措施项目计价明细表
工程名称：肇州县第五小学运动场塑胶面层及人工草坪改造项目 |  |  |  | 标段：肇州县第五小学运动场塑胶面层及人工草坪改造项目 |  |  |  |  | 第 1 页 共 1 页
序号 | 清单编码 | 清单名称 | 清单特征描述 |  | 计量单位 | 工程量 | 金额
[7 empty] | 综合单价 | 综合合价 |  | 其中
暂估价
注：为计取规费等的使用，可在表中增设其中：“定额人工费”。
表-11-1

## 表-12 其他项目清单与计价汇总表
其他项目清单与计价汇总表
工程名称：肇州县第五小学运动场塑胶面层及人工草坪改造项目 |  | 标段：肇州县第五小学运动场塑胶面层及人工草坪改造项目 |  |  | 第 1 页 共 1 页
序号 | 项目名称 |  | 金额（元） | 结算金额（元） |  | 备注
1 | 暂列金额 |  |  |  |  | 明细详见表-12-1
2 | 暂估价
2.1 | 材料暂估价 |  | - |  |  | 明细详见表-12-2
2.2 | 专业工程暂估价 |  |  |  |  | 明细详见表-12-3
3 | 计日工 |  |  |  |  | 明细详见表-12-4
4 | 总承包服务费 |  |  |  |  | 明细详见表-12-5
合 计
注：材料（工程设备）暂估单价进入清单项目综合单价，此处不汇总。
表—12

## 表-12-1 暂列金额表
暂列金额明细表
工程名称：肇州县第五小学运动场塑胶面层及人工草坪改造项目 |  | 标段：肇州县第五小学运动场塑胶面层及人工草坪改造项目 |  |  | 第 1 页 共 1 页
序号 | 名称 |  | 计量单位 | 暂定金额（元） |  | 备注
1 | 暂列金额 |  | 项 |  |  | 计算基础为分部分项工程费-工程设备费，费率为10-15%。市政维修养护定额：计算基础为分部分项工程费-工程设备费，费率为10%。
合 计
注：此表由招标人填写，如不能详列，也可只列暂列金额总额，投标人应将上述暂列金额计入投标总价中。
表—12—1

## 表-12-2 材料(工程设备)暂估价及调整表
材料（工程设备）暂估单价及调整表
工程名称：肇州县第五小学运动场塑胶面层及人工草坪改造项目 | [5 empty] | 标段：肇州县第五小学运动场塑胶面层及人工草坪改造项目 |  |  |  |  | 第 1 页 共 1 页
序号 | 材料 编码 | 材料(工程设备)名称、规格、型号 | 计量单位 | 数量 |  |  | 暂估(元) |  | 确认(元) |  |  | 差额±(元) |  | 备注
|  |  |  | 暂估 | 确认 |  | 单价 | 合价 | 单价 | 合价 |  | 单价 | 合价
合计
注：1.此表由招标人填写“暂估单价”，并在备注栏说明暂估价的材料、工程设备拟用在那些清单项目上，投标人应将上述材料、工程设备暂估单价计入工程量清单综合单价报价中
表—12—2

## 表-12-3 专业工程暂估价及结算价表
专业工程暂估价及结算价表
工程名称：肇州县第五小学运动场塑胶面层及人工草坪改造项目 |  |  | 标段：肇州县第五小学运动场塑胶面层及人工草坪改造项目 |  |  |  | 第 1 页 共 1 页
序号 | 工程名称 | 工程内容 |  | 暂估金额 （元） | 结算金额 (元) | 差额 ±(元) |  | 备注
合 计 |  |  |  | 0 |  |  |  | —
注：此表由招标人填写，投标人应将上述专业工程暂估价计入投标总价中。
表—12—3

## 表-12-4 计日工表
计日工表
工程名称：肇州县第五小学运动场塑胶面层及人工草坪改造项目 |  |  |  |  | 标段：肇州县第五小学运动场塑胶面层及人工草坪改造项目 |  | 第 1 页 共 1 页
编号 | 项目名称 | 单位 | 暂定数量 | 实际数量 |  | 综合单价(元) |  | 合价（元）
[8 empty] | 暂定 | 实际
1 | 人工
1.1
人工小计
2 | 材料
2.1
材料小计
3 | 施工机械
3.1
施工机械小计
4.企业管理费和利润
总计
注：此表项目名称、暂定数量由招标人填写，编制招标控制价时，单价由招标人按有关计价规定确定；投标时，单价由投标人自主报价，按暂定数量计算合价计入投标总价中。结算时，按发承包双方确认的实际数量计算合价。
表—12—4

## 表-12-5 总承包服务费计价表
总承包服务费计价表
工程名称：肇州县第五小学运动场塑胶面层及人工草坪改造项目 |  |  | 标段：肇州县第五小学运动场塑胶面层及人工草坪改造项目 |  |  | 第 1 页 共 1 页
序号 | 项目名称 | 项目价值（元） |  | 服务内容 | 计算基础 |  | 费率(%) | 金额
1 | 发包人供应材料 | [5 empty] | 2
2 | 发包人采购设备 | [5 empty] | 2
3 | 总承包人对发包人发包的专业工程管理和协调 | [5 empty] | 1.5
4 | 总承包人对发包人发包的专业工程管理和协调并提供配合服务 | [5 empty] | 5
合 计
注：此表项目名称、服务内容由招标人填写，编制招标控制价时，费率及金额由招标人按有关计价规定确定；投标时，费率及金额由投标人自主报价，计入投标总价中。
表—12—5

## 表-13 规费、税金项目清单与计价表
规费、税金项目清单与计价表
工程名称：肇州县第五小学运动场塑胶面层及人工草坪改造项目 |  |  | 标段：肇州县第五小学运动场塑胶面层及人工草坪改造项目 |  | 第 1 页 共 1 页
序号 | 项目名称 | 计算基础 |  | 计算基数 |  | 计算费率 (%) | 金额(元)
1 | 规费 | [（A）+（B）+（C）+人工费价差]×费率 |  |  |  |  | 16212.24
1.1 | 社会保险费 | 养老保险费+医疗保险费+失业保险费+工伤保险费+生育保险费 |  | 13563.18 |  |  | 13563.18
1.1.1 | 养老保险费 | 计费人工费+人工价差 |  | 52981.14 |  | 16 | 8476.98
1.1.2 | 医疗保险费 | 计费人工费+人工价差 |  | 52981.14 |  | 7.5 | 3973.59
1.1.3 | 失业保险费 | 计费人工费+人工价差 |  | 52981.14 |  | 0.5 | 264.91
1.1.4 | 工伤保险费 | 计费人工费+人工价差 |  | 52981.14 |  | 1 | 529.81
1.1.5 | 生育保险费 | 计费人工费+人工价差 |  | 52981.14 |  | 0.6 | 317.89
1.2 | 住房公积金 | 计费人工费+人工价差 |  | 52981.14 |  | 5 | 2649.06
1.3 | 环境保护税 | 按实际发生计算
2 | 税金 | [（一）+（二）+（三）+（四）-（3）-（4）-甲供材料费]×税率 |  | 863595.41 |  | 9 | 77723.59
合 计 | [6 empty] | 93935.83
编制人（造价人员）： |  |  | 复核人（造价工程师）：
表—13

## 表-20 发包人提供材料和工程设备一览表
发包人提供材料和工程设备一览表
工程名称：肇州县第五小学运动场塑胶面层及人工草坪改造项目 |  |  |  | 标段：肇州县第五小学运动场塑胶面层及人工草坪改造项目 |  |  | 第 1 页 共 1 页
序号 | 材料（工程设备）名称、规格、型号 | 单位 | 数量 |  | 单价（元） | 交货方式 |  | 送达地点 | 备注
注：此表由招标人填写，供投标人在投标报价、确定总承包服务费时参考
表-20

## 表-21 承包人提供主要材料和工程设备一览表
承包人提供主要材料和工程设备一览表
(适用造价信息差额调整法)
工程名称：肇州县第五小学运动场塑胶面层及人工草坪改造项目 |  |  |  |  | 标段：肇州县第五小学运动场塑胶面层及人工草坪改造项目 |  |  |  | 第 1 页 共 1 页
序号 | 材料号 | 名称、规格、型号 | 单位 | 数量 |  | 风险系数% | 基准单价 （元） | 投标单价 (元) |  | 发承包人 确认单价 (元) | 备注
注：1.此表由招标人填写除“投标单价”栏的内容，投标人在投标时自主确定投标单价。 2.基准单价应优先采用工程造价管理机构发布的单价，未发布的，通过市场调查确定其基准单价。 | [8 empty] | 表-21

## 表-22 承包人提供主要材料和工程设备一览表
承包人提供主要材料和工程设备一览表
(适用于价格指数差额调整法)
工程名称：肇州县第五小学运动场塑胶面层及人工草坪改造项目 |  |  | 标段：肇州县第五小学运动场塑胶面层及人工草坪改造项目 |  |  | 第 1 页 共 1 页
序号 | 名称、规格、型号 | 变值权重B |  | 基本价格指数F0 | 现行价格指数Ft |  | 备注
| 定值权重A |  |  | — | —
合计 |  | 1 |  | — | —
注：1.此表“材料和工程设备名称”、“规格型号”、“基本价格指数”栏由招标人填写，基本价格指数应首先采用工程造价管理机构发布的价格指数，没有时，可采用发布的价格代替。 2.此表“变值权重”栏由投标人根据该项材料和工程设备价值在投标报价中所占的比例填写。 3.“现行价格指数”按约定的付款证书相关周期最后一天的前42天的各项材料和工程设备的价格指数填写，该指数应首先采用工程造价管理机构发布的价格指数，没有时，可采用发布的价格代替。
表-22