## 表-08 分部分项工程和单价措施项目清单与计价表
分部分项工程和单价措施项目清单与计价表
序号 | 项目编码 | 项目名称 | 项目特征描述 |  | 计量单位 | 工程量 | 金额（元）
[7 empty] | 全费用综合单价 | 综合合价
整个项目
1 | 01B001 | 平整土地 | 1.流转土地150亩,第一年租金由项目资金交付 2.要求：土地横向没有坡度，纵向坡度为0.05%一0.5%，最大不超过3%，土地整体较平整。土地深松两遍，南北向起垄。 |  | 亩 | 150
2 | 01B002 | 可移动式看护房 | 1.尺寸为5m*6m=30㎡，建筑高度3米 2.要求：成品岩棉夹芯板彩板房，屋顶、外墙及屋面均为200mm厚岩棉夹心板，隔断用100mm厚岩棉夹心板制作；地面为防潮地板；炕、洗手间、灶台、上下排水完备；每栋看护房均设置防盗门一樘，单框三玻塑钢窗2樘 |  | 座 | 1
3 | 01B003 | 可移动式看护房 | 1.尺寸为4m*6m=24㎡，建筑高度3米 2.要求：成品岩棉夹芯板彩板房，屋顶、外墙及屋面均为200mm厚岩棉夹心板，隔断用100mm厚岩棉夹心板制作；地面为防潮地板；炕、洗手间、灶台、上下排水完备；每栋看护房均设置防盗门一樘，单框三玻塑钢窗2樘 |  | 座 | 1
本页小计
注：综合单价包含：管理费、利润、安全文明施工费、规费及税金等全部费用。
表—08
分部分项工程和单价措施项目清单与计价表
工程名称：超等蒙古族乡采摘园项目 |  |  |  | 标段：超等蒙古族乡采摘园项目 |  |  |  |  | 第 2 页 共 7 页
序号 | 项目编码 | 项目名称 | 项目特征描述 |  | 计量单位 | 工程量 | 金额（元）
[7 empty] | 全费用综合单价 | 综合合价
4 | 01B007 | 景观长廊 | 景观：长廊100m*5m 要求：1.成品弧形铁艺景观长廊，由20个成品主钢架组成，主钢架之间为5米，主钢架为两根钢柱及顶部弧形钢梁组成，两侧钢柱高度2米，钢柱之间宽度5m，钢柱顶部为弧形钢梁，高度1.8米，主钢架弧形钢梁之间采用10根Φ50X10钢管连接。主钢架钢柱采用Φ300X10钢管，基础为桩基,桩基直径:混凝土灌注桩DN500 ，混凝土强度等级为C30商品混凝土，桩深-2.2m； 2.预埋件:钢板δ10：400*400mm；4Φ12,长500mm； 3.所有钢结构构件除锈，做底漆、中漆、面漆防腐处理（底漆与中间漆：无机富锌底漆2遍+环氧中间漆2遍，厚度为100+100μm面漆为脂肪族聚氨酯面漆2遍，厚度为50μm），钢件焊缝锉平磨光。 |  | m2 | 500
本页小计
注：综合单价包含：管理费、利润、安全文明施工费、规费及税金等全部费用。
表—08
分部分项工程和单价措施项目清单与计价表
工程名称：超等蒙古族乡采摘园项目 |  |  |  | 标段：超等蒙古族乡采摘园项目 |  |  |  |  | 第 3 页 共 7 页
序号 | 项目编码 | 项目名称 | 项目特征描述 |  | 计量单位 | 工程量 | 金额（元）
[7 empty] | 全费用综合单价 | 综合合价
5 | 01B008 | 机电井 | 1.水泥管直径300mm 2.井深90m水井2口 3.7.5千瓦井泵2台 |  | 口 | 2
6 | 01B009 | 围栏 | 做法要求： 1.钢柱采用Φ200X10钢管，间距4米，基础为桩基：桩基直径:混凝土灌注桩DN500 ，混凝土强度等级为C30商品混凝土； 2.预埋件:钢板δ10：200*200mm；4Φ12,长500mm； 3.钢丝网围栏采用成品涂塑钢丝网，网孔50x50，所有钢结构构件除锈，做底漆、中漆、面漆防腐处理（底漆与中间漆：无机富锌底漆2遍+环氧中间漆2遍，厚度为100+100μm面漆为脂肪族聚氨酯面漆2遍，厚度为50μm），钢件焊缝锉平磨光。 |  | m | 1500
本页小计
注：综合单价包含：管理费、利润、安全文明施工费、规费及税金等全部费用。
表—08
分部分项工程和单价措施项目清单与计价表
工程名称：超等蒙古族乡采摘园项目 |  |  |  | 标段：超等蒙古族乡采摘园项目 |  |  |  |  | 第 4 页 共 7 页
序号 | 项目编码 | 项目名称 | 项目特征描述 |  | 计量单位 | 工程量 | 金额（元）
[7 empty] | 全费用综合单价 | 综合合价
7 | 01B010 | 钢结构大门 | 做法要求： 1.钢柱采用Φ400X20钢管，间距5.4米，基础为桩基，桩基直径:混凝土灌注桩DN800 ，混凝土强度等级为C30商品混凝土，桩深-2.2m；钢柱中间安装成品铁艺大门，底部自带滑轮； 2.钢筋笼：箍筋Φ8@200;主筋8Φ12； 3.预埋件:钢板δ20：600*600mm；4Φ16,长800mm； 4.所有钢结构构件除锈，做底漆、中漆、面漆防腐处理（底漆与中间漆：无机富锌底漆2遍+环氧中间漆2遍，厚度为100+100μm面漆为脂肪族聚氨酯面漆2遍，厚度为50μm），钢件焊缝锉平磨光。 |  | 樘 | 1
本页小计
注：综合单价包含：管理费、利润、安全文明施工费、规费及税金等全部费用。
表—08
分部分项工程和单价措施项目清单与计价表
工程名称：超等蒙古族乡采摘园项目 |  |  |  | 标段：超等蒙古族乡采摘园项目 |  |  |  |  | 第 5 页 共 7 页
序号 | 项目编码 | 项目名称 | 项目特征描述 |  | 计量单位 | 工程量 | 金额（元）
[7 empty] | 全费用综合单价 | 综合合价
8 | 04B001 | 农田砂石路 | 1.3cm砂土磨耗层（面层） 2.12cm泥结碎石（泥结砾石基层） 3.15cm砂砾（垫层） |  | m2 | 1500
本页小计
注：综合单价包含：管理费、利润、安全文明施工费、规费及税金等全部费用。
表—08
分部分项工程和单价措施项目清单与计价表
工程名称：超等蒙古族乡采摘园项目 |  |  |  | 标段：超等蒙古族乡采摘园项目 |  |  |  |  | 第 6 页 共 7 页
序号 | 项目编码 | 项目名称 | 项目特征描述 |  | 计量单位 | 工程量 | 金额（元）
[7 empty] | 全费用综合单价 | 综合合价
9 | 04B002 | 排水沟 | 1.采用土质排水沟，排水沟底宽0.6米，放坡系数0.33，排水沟深度起点为0.6米，坡度为0.003。 |  | m | 1500
10 | 05B001 | 果树定植 | 1.项目区内运输 2.人工栽植 3.人工起垄 栽植果树品种： 抗寒大果桑葚550株，营养钵培养基或土球捆扎（直径25cm*25cm）；整形完成、营养积累完成、开张型树体，栽植当年见果，保证三年保存率95%（含95%）以上。 优选大果海棠3600株，营养钵培养基或土球捆扎（直径25cm*25cm）、整形完成、营养积累完成、纺锤形树体，栽植当年见果，保证三年保存率95%（含95%）以上。 优选大果龙丰苹果3600株，营养钵培养基或土球捆扎（直径25cm*25cm）、整形完成、营养积累完成、纺锤形树体，栽植当年见果，保证三年保存率95%（含95%）以上。 抗寒桃李1700株 |  | 株 | 9450
11 | 05B002 | 水肥一体化 | 1.防草地布：30000㎡ 2.输水管：20000米 3.流量可调式滴头：10000个 4.要求：防草地布克重140g/㎡，原生料编制，内加抗老化材料。 5.输水管：抗老化PEφ32输水管，壁厚2mm。 6.流量可调式滴头：抗老化压力补偿式滴头。 |  | 项 | 1
本页小计
注：综合单价包含：管理费、利润、安全文明施工费、规费及税金等全部费用。
表—08
分部分项工程和单价措施项目清单与计价表
工程名称：超等蒙古族乡采摘园项目 |  |  |  | 标段：超等蒙古族乡采摘园项目 |  |  |  |  | 第 7 页 共 7 页
序号 | 项目编码 | 项目名称 | 项目特征描述 |  | 计量单位 | 工程量 | 金额（元）
[7 empty] | 全费用综合单价 | 综合合价
12 | 03B001 | 监控 | 1.32路4盘位硬盘录像机1台 2.显示器：55BG22 1台 3.200万像素枪式摄像机:6台 4.200万球形摄像机：7台 5.监控配套配件、电源、网线等 |  | 项 | 1
分部小计
措施项目
分部小计
本页小计
合 计
注：综合单价包含：管理费、利润、安全文明施工费、规费及税金等全部费用。
表—08