## 附件一汇总
浩德蒙古族乡寒地羊肚菌工厂化生产及深加工项目估算汇总表
序号 | 工程项目或 费用名称 | 单位 | 数量 | 单价（元） | 总价（元） | 备注
一 | 灭菌罐 | 台 | 1 | 254270 | 254270
二 | 原种灭菌罐 | 台 | 1 | 75000 | 75000
三 | 装袋生产线 | 条 | 1 | 645130 | 645130
四 | 泡小麦池 | 个 | 2 | 16000 | 32000
五 | 万级净化车间设备 | 平方米 | 850 | 1136 | 965600
六 | 实验室设备 | 项 | 1 | 116800 | 116800
七 | 营养包支架 | 个 | 60 | 1300 | 78000
八 | 灭菌框 | 个 | 8000 | 8 | 64000
合计 |  |  |  |  | 2230800

## 附表2-1菌加工设备
附表2-1
浩德蒙古族乡寒地羊肚菌工厂化生产及深加工项目设备投资明细表
序号 | 项 目 | 单位 | 数量 | 单价 (元/台) | 合计 （元） | 技术参数要求 | 备注
一 | 灭菌罐 | 台 | 1 | 254270 | 254270 | 规格型号、2300mm*15000mm 1.设备采用压力容器专用板材Q345R,设计直径2300mm设计 长度为15000mm 2.设备设计压力0.35mpa,设计温度147度。 3.控制方式:电器控制，自动控制时间、压力、温度。 4.加热方式:蒸汽加热。 5.保温方式:内置硅酸铝保温棉，外置镀锌板防护，保温效果好。 6.开门方式:手动开门。 7.灭菌器配一套架车(15辆) | 带架车15个
二 | 原种灭菌罐 | 台 | 1 | 75000 | 75000 | 国家制造标准GB-150-2011，执行检测标准： NB/T 47013-2015 杀菌锅内径（mm）、1500 筒体长度、（mm）4500 筒体材质、碳钢 Q345R内衬 板材厚度（mm）、国标6 设计压力(Mpa)、0.35 工作压力(Mpa)、0.1-0.3 试验压力(Mpa)、0.44 设计温度（℃）、147 工作温度（℃）、143 筒体外带保温层、厚度：30mm 内置保温专用料：岩棉 厚度：30mm 内置保温专用料：岩棉 开门方式、快开门式法兰双开门（带有双重安全联锁装置、已通过省技术监督局鉴定） 容积（m³）8 控制方式、食用菌专用半自动控制系统壹套 电加热管功率、80kw、380v、50HZ 配 置、锅内配置有：安全阀、压力表、温度计、液位计、硅胶密封圈各1套 、碳钢架车伍辆。 | 带架车5个
三 | 装袋生产线 | 条 | 1 | 645130
1 | 一型拌搅拌机 | 台 | 2 | 69900 | 139800 | 搅拌仓（直径×长） 1.8×3m 效率：2820kgs/次 功率：15kw/台 硬齿面减速机 内外螺旋结构
2 | 0.4×2米刮板输送机 | 台 | 2 | 9400 | 18800 | 重型链条、尼龙刮板 刮板宽度 40 cm 材质：碳钢 摆线针减速机 功率：2.2kw/台
3 | 0.4×10mU型螺旋输送机 | 条 | 1 | 22100 | 22100 | 重型链条、尼龙刮板 刮板宽度 40 cm 材质：碳钢 摆线针减速机
4 | 0.4×4.5m刮板输送机 | 条 | 1 | 14200 | 14200 | 重型链条、尼龙刮板 刮板宽度 40 cm 材质：碳钢 摆线针减速机 功率：3kw/台
5 | 二型拌搅拌机 | 台 | 1 | 92300 | 92300 | 搅拌仓（直径×长） 2×3m 效率：3760kgs/次 功率：18.5kw/台 硬齿面减速机 | 8立方
6 | 0.4×4.5m刮板输送机 | 条 | 1 | 14200 | 14200 | 重型链条、尼龙刮板 刮板宽度 40 cm 材质：碳钢 摆线针减速机 功率：3 kw/台
7 | 8工位上方输送机 | 条 | 1 | 134700 | 134700 | 双排含回料 间距3米 电机（国家免检产品） 摆线针减速机
8 | 双冲压装袋机 | 台 | 4 | 24700 | 98800 | 袋子规格：18×35cm 装料高度：18cm 效率：1100-1400袋/小时 功率： 3kw/台
9 | 0.58×0.25×0.4米自由辊道 | 条 | 4 | 400 | 1600 | 自由辊道直径38mm，长度530mm，辊距100mm
10 | 2.5米出包输送机 | 条 | 4 | 5700 | 22800 | 型号：CB-130x2500
11 | 0.65×0.25×3.63m电动辊道 | 条 | 8 | 7100 | 56800 | 电动辊道直径50mm，长度588mm，辊距127mm
12 | 0.65×0.25×1.815m电动辊道 | 条 | 1 | 4700 | 4700 | 电动辊道直径50mm，长度588mm，辊距127mm
13 | 0.58×0.65×2米自由辊道 | 条 | 3 | 2110 | 6330 | 自由辊道直径38mm，长度530mm，辊距100mm | 可翻板
14 | 7.5KW螺杆空压机 | 套 | 1 | 18000 | 18000 | 马力：10HP 功率：7.5KW 排气量：1.18m³/min 整机外形尺寸：980mm×650mm×880mm
四 | 泡小麦池 | 个 | 2 | 16000 | 32000 | 长5m宽2m高1m，白钢 | 白钢
五 | 万级净化车间设备 | 平方米 | 850 | 1136 | 965600 |  | 详见附表2-2
六 | 实验室设备 | 项 | 1 | 116800 | 116800 |  | 详见附表2-3
七 | 营养包支架 | 个 | 60 | 1300 | 78000 | 长2m宽1m高2m，方钢
八 | 灭菌框 | 个 | 8000 | 8 | 64000 | 长48.5cm宽36cm高10cm,聚丙烯
合计 |  |  |  |  | 2230800

## 附表2-2万级加工车间设备表
生产车间净化系统工程报价清单
报价
日 期：2022.7.18
序号 | 项目 | 规格 | 单位 | 数量 | 材料费 | 安装费 | 综合单价 | 合计
一 | 净化通风工程 | [5 empty] | 小计 | 432490
1 | 双人双吹风淋室 | 材质：钢板烤漆内不锈钢，外尺寸W1500*L1700*H2080,智能控制，喷口风速19-21m/S | 台 | 1 | 12000 | 500 | 12500 | 12500
2 | 净化送风风柜 | 新风段、初效段、中校段、风机段、送风段 风量：13000m3/h 过滤器：初效+中效，机外静压：600pa 5.5kw | 台 | 1 | 16000 | 1200 | 17200 | 17200
3 | 净化送风风柜 | 新风段、初效段、中校段、风机段、送风段 风量：9000m3/h 过滤器：初效+中效，机外静压：600pa4kw | 台 | 2 | 10000 | 1000 | 11000 | 22000
4 | 净化送风风柜 | 新风段、初效段、中校段、风机段、送风段 风量：12000m3/h 过滤器：初效+中效，机外静压：600pa4kw | 台 | 1 | 14000 | 1000 | 15000 | 15000
5 | 净化送风风柜 | 新风段、初效段、中校段、风机段、送风段 风量：12000m3/h 过滤器：初效+中效，机外静压：600pa4kw | 台 | 1 | 14000 | 1000 | 15000 | 15000
6 | 净化送风风柜 | 新风段、初效段、中校段、风机段、送风段 风量：15000m3/h 过滤器：初效+中效，机外静压：600pa4kw | 台 | 1 | 19000 | 1500 | 20500 | 20500
7 | 净化送风风柜 | 新风段、初效段、中校段、风机段、送风段 风量：30000m3/h 过滤器：初效+中效，机外静压：600pa4kw | 台 | 1 | 29000 | 1500 | 30500 | 30500
8 | 净化风柜安装支架 | 40mmX40mmX4m镀锌支架 | 台 | 7 | 1000 | 550 | 1550 | 10850
9 | 离心排风机 | 风量：8000m3/h 380 4KW | 台 | 1 | 6000 | 500 | 6500 | 6500
10 | 排风机安装支架 | 40mmX40mmX4mm镀锌支架 | 台 | 1 | 450 | 350 | 800 | 800
11 | 净化通风管道制作安装 | 0.75mm镀锌钢板，600X600,500X500,弯头，变径头 | 批 | 1 |  |  |  | 90000
12 | 风管吊装钢材及辅材 | M8X2米的吊丝，M8C型钢吊钩 | 批 | 1 |  |  |  | 17484
13 | 风管保温棉 | RPE橡塑复合隔热材料 t=20mm | 批 | 1 |  |  |  | 50000
14 | 保温胶水 | 保温棉专用胶水 | 项 | 1 |  |  |  | 4800
15 | FFU送风单元 | 风量1000m3/h | 台 | 8 | 1000 | 200 | 1200 | 9600
16 | 铝合金骨架 | W600mm*L1200mm | 套 | 8 | 500 | 50 | 550 | 4400
17 | 高效送风口 | 风量1500m3/h | 套 | 48 | 1000 | 200 | 1200 | 57600
18 | 风量调节阀 | 500mm*500mm | 个 | 2 | 300 | 50 | 350 | 700
19 | 止回阀 | 600mm*500mm | 个 | 1 | 800 | 56 | 856 | 856
20 | 单层百叶排风口 | 400mm*600mm | 个 | 80 | 120 | 30 | 150 | 12000
21 | 圆形风阀 | DN300 | 个 | 32 | 300 | 50 | 350 | 11200
22 | 短接头 | 一头法兰： 500X500 一头DN300 | 个 | 20 | 27 | 12 | 39 | 780
23 | 保温软管 | DN300 | 组 | 32 | 300 | 50 | 350 | 11200
24 | 送风柜补新风系统 | 含新风过滤器等 | 套 | 8 | 320 | 120 | 440 | 3520
25 | 通风工程检测、调试 | 检测风量，调节各区域风压 | 项 | 1 |  | 4500 | 4500 | 4500
26 | 零星材料 | 胶带、螺丝、螺母、双面胶、密封条等等 | 项 | 1 | 3000 |  | 3000 | 3000
二 | 电气工程 | [5 empty] | 小计 | 44850
1 | 控制箱 | PLC数控控制箱 | 套 | 1 | 12000 |  |  | 12000
2 | 铜芯电线 | BV-1.5 | 捆 | 18 | 110 | 90 | 200 | 3600
3 | 铜芯电线 | BV-2.5 | 捆 | 24 | 165 | 100 | 265 | 6360
4 | 铜芯电线 | RVV4*4 | 捆 | 3 | 750 | 230 | 980 | 2940
6 | 紫外线杀菌灯 | 40W | 盏 | 40 | 100 | 20 | 120 | 4800
7 | LED无尘灯 | 40W | 盏 | 60 | 80 | 20 | 100 | 6000
8 | 五孔插座 | 10A | 个 | 28 | 15 | 10 | 25 | 700
9 | 开关面板 | 86型 | 个 | 23 | 15 | 10 | 25 | 450
10 | PVC线管 | 直径30圆型线管 | 项 | 1 | 4700 | 1800 | 6500 | 6500
11 | 辅材 | 接线盒、绝缘胶布、接线端子等等 |  | 1 | 1500 |  | 1500 | 1500
三 | 空调制冷机臭氧部分 | [5 empty] | 小计 | 488260
1 | 风冷制冷机组（15P) | 一拖一 采用谷轮ZB系列压缩机，冷凝器210平，冷风机195平*1台，制冷量36KW,可为550立方米空间快速有效降温 | 台 | 3 | 35000 | 2200 | 37200 | 111600
2 | 风冷制冷机组（15P) | 一拖一 采用谷轮ZB系列压缩机，冷凝器210平，冷风机195平*1台，制冷量36KW,可为550立方米空间快速有效降温 | 台 | 4 | 35000 | 2200 | 37200 | 148800
2 | 风冷制冷机组（20P) | 一拖一 采用谷轮ZB系列压缩机，冷凝器480平，冷风机195平*1台，制冷量46KW,可为700立方米空间快速有效降温 | 台 | 2 | 48000 | 2000 | 50000 | 100000
3 | 风管空调机 | 格力牌3匹冷暖空调机组 | 台 | 1 | 12000 | 1000 | 13000 | 13000
4 | 冷风机吊装支架 | 50X50镀锌角铁支架 | 台 | 3 | 500 |  | 500 | 1500
5 | 铜管及保温 | 10米长+28米长 | 批 | 1 |  |  |  | 32000
6 | 铜管及保温 | 10米长+19米长 | 批 | 1 |  |  |  | 2000
7 | 内外机连接线 | 3X6平方+1电线，信号连接线，温控器线 | 台 | 3 | 1100 |  | 1100 | 3300
8 | 制冷控制箱 | 控制温度，数显 | 套 | 3 | 1000 | 120 | 1120 | 3360
9 | 臭氧机组 | 氧气源250克，含制氧机 | 台 | 2 | 33000 | 1000 | 34000 | 68000
11 | PVC管道配件 | 弯头、三通 | 项 | 1 |  |  | 2700 | 2700
12 | 辅材 | 螺丝、螺母、胶布、生料带、冷却水箱等等 | 项 | 1 | 2000 |  | 2000 | 2000
四 | 合计 | 工程费用：一项+二项+三项 |  |  |  |  | 965600
合计人民币（大写）： |  | 玖拾陆万伍仟陆佰元 |  |  |  | 此价格不含运费不含税

## 附表2-3实验室设备
附表2-3
浩德蒙古族乡寒地羊肚菌工厂化生产及深加工项目-实验室设备投资明细表
序号 | 项 目 | 单位 | 数量 | 单价 (元/台) | 合计 （元） | 备注
1 | 电子天平秤 | 台 | 5 | 650 | 3250 | 型号：MT301A 版面材质：ABS 功能：LCD超载显示 电源方式：铅蓄电池
2 | 立式自动灭菌锅 | 台 | 1 | 21700 | 21700 | 型号：LDZH-200KBS 配置：自动控制 容积：200L 材质：全不锈钢 灭菌室尺寸:Ø500X1000mm 电源380V 功率6K
3 | 水浴振荡器（摇瓶） | 台 | 2 | 3600 | 7200 | 型号：CHA=S往复式 功能：往复 温控精度：±0.5°C 室温：-60°C 震荡幅度：20MM 功率：加热400W 装瓶量：三角烧瓶250MLX12,500MLX8 1000MLX4
4 | 农药残留检测仪 | 台 | 1 | 6000 | 6000 | *波长配置：410nm； *抑制率显示范围：0%～100%； *抑制率测量范围：0%～100%； *透射比准确度：±1.5%； *透射比重复性：≤0.5%； *漂移：≤0.005Abs/3min； *抑制率示值误差：≤10% *抑制率重复性：≤5%
5 | 超净工作台 | 台 | 6 | 6500 | 39000 | 洁净等级: 100级@≥0.5μM 洁净等级：100级@≥0.5μM(美联邦209 E) 菌落数:≤0.5个/皿.时(中90mm培养 平皿) 菌落数：≤0.5个/皿.时(中90毫米培养平皿) 平均风速: 0.3~0.6m/s (快慢两档风速) 平均风速：0.3~0.6m/s(快慢两档风速) 噪音:≤62dB (A) 噪音：≤62 dB(A) 振动半峰值:≤0.5μM (x、 y. z方向) 振动半峰值：≤0.5μM(x、Y.z方向) 照度:≥300Lx 照度：≥300 Lx 电源: AC单相220V/50Hz 电源：交流单相220 V/50 Hz
6 | 电热鼓风干燥箱 | 台 | 2 | 1700 | 3400 | 电源电压：AC220V50HZ 恒温波动度±1.0°C 控温范围RT+10~200D°C/RT+10~250°C 温度分析率：0.1°C 工作环境：+5-40°C 输入功率:850W 容积;30L
8 | 土壤养分检测仪 | 条 | 1 | 19800 | 19800 | 1.电源：交流 220±22V 直流 12V+5V（可用车载电源也可选择仪器内置锂电池）2.功率： ≤5W 3.量程及分辨率：0.001-9999 4.重复性误差： ≤0.05%（0.0005，重铬酸钾溶液）5.仪器稳定性：三十分钟内漂移小于0.2%（0.002，透光度测量）。仪器开机预热5分钟后，十分钟内显示数字无漂移（透光度测量），三十分钟内数字漂移不超过0.2%（透光度测量）、0.001（吸光度测量）。6.线性误差： ≤0.2%（0.002，硫酸铜检测）7.灵敏度：红光≥4.5 ×10-5 蓝光≥3.17×10-3 绿光≥2.35×10-3 橙光≥2.13×10-3 8.波长范围 ：红光：680±2nm; 蓝光：420±2nm;绿光：510±2nm；橙光：590±10nm 9.PH值（酸碱度）：(1)测试范围：1～14 （2）精度：0.01 (3)误差：±0.1 10.含盐量（电导）：(1)测试范围：0.01%～1.00% (2)相对误差：±5% 11.土壤水分技术参数水分单位：﹪（g／100g）；含水率测试范围：0-100﹪；误差小于0.5% 12.土壤中速效N、P、K三种养分一次性同时浸提测定、科学指导施肥量（农业部速测
9 | 手持式显微镜 | 台 | 1 | 9500 | 9500 | 分辨率：1280*1024、像素：1.3MP、帧速：最大30fps、放大倍率：20X*220X 照明：内置8个高亮度LED灯、接口：USB2.0
10 | 土壤水分检测仪 | 条 | 1 | 950 | 950 | 测量要素：土壤体积含水量、测量范围：-40~80°C、精度：±0.5°C、电源：可充电 锂电池、湿度：≤100%RH无凝露
11 | 实验室试剂 | 项目 | 1 | 6000 | 6000 | 产品用途：培养基凝固剂、纯度级别：生化试剂（BR）≥99%、分子式：（C12H18O9）n
合计 |  |  |  |  | 116800

## 附表3辣椒酱设备 (hidden)
附表3
辣椒酱全套生产线设备投资明细表
序号 | 项 目 | 单位 | 数量 | 单价 (元/台) | 合计 （元） | 备注
一 | 辣椒前处理设备 |  |  |  | 193000
1 | 2米提升机 | 台 | 1 | 12000 | 12000 | 采用304不锈钢板材生产，适合用于输送辣椒，输送过程中运转平稳，安装更换方便，使用寿命较长。
2 | 6米挑选输送机 | 台 | 1 | 15000 | 15000 | 人工挑拣/香菇/辣椒等中的杂物，输送带输送
3 | 4米高压喷淋清洗机 | 台 | 1 | 35000 | 35000 | 该清洗机采用优质SUS304不锈钢材质制作，以水为介质，对物料进行柔性清洗。在清洗的同时网带上部增加喷淋管道和喷头，通过高压水泵进行循环喷洗。
4 | 2米振动筛 | 台 | 1 | 13000 | 13000 | 通过震动筛选，将石子等杂质排出，材质304不锈钢
5 | 翻转风干机 | 台 | 1 | 58000 | 58000 | 风干机风干采用大风量低噪音风机自然风吹干。风干机设计为多次翻转输送，并有逆反风装置防止出现吹干死角，风干机吹干效果良好 设备采用变频输送，速度可调输送平稳。设备材质304不锈钢
6 | 2.5米提升机 | 台 | 1 | 12000 | 12000 | 采用304不锈钢板材生产，适合用于输送辣椒，输送过程中运转平稳，安装更换方便，使用寿命较长。
7 | 切段机 | 台 | 1 | 48000 | 48000 | 主要用于香菇/辣椒等蔬菜的切断切圈作业，设备材质304不锈钢
二 | 辣椒酱炒制设备 |  |  |  | 170000
1 | 500L燃气炒锅 | 台 | 2 | 85000 | 170000 | 主要由锅体、架体、搅拌系统、加热系统、调速传动装置、搅拌轴、锅体翻转系统等组成，燃气使用方便，升温速度快，满足一些产品对高温的需求，不受工厂电压的控制。
三 | 瓶装辣椒酱灌装生产线 |  |  |  | 767000
1 | 理瓶机(ST-LP-1) | 台 | 1 | 12000 | 12000 | 1.运行速度:≥30瓶/分钟 2.电源供应: 220V 50/60Hz 3.整机功率:0.2KW 4.整机外形：φ800×1200MM
2 | 回转式洗瓶机(ST-XP-16) | 台 | 1 | 68500 | 68500 | 16个洗瓶工位，材质304不锈钢 1.整机功率:2KW 2.整机外形：1600×1600×1200MM 3.运行速度:2000-3000瓶/小时
3 | 5米隧道灭菌烘箱(ST-HX-5) | 台 | 1 | 168000 | 168000 | 不锈钢网带800mm宽，远红外加热管，4台高压风机热风循环，预热/高温/冷却3段式，调功调压模块控制，功率45kw、材质304不锈钢
4 | 全自动6头灌装机(ST-GZ-6) | 台 | 1 | 128000 | 128000 | 1.运行速度:2200-2500瓶/小时 2.电源供应: 380V 50/60Hz 3.整机功率:4KW 4.整机外形：2500×1200×1900MM 所有的参数设置及装量调整通过触摸屏界面设定，功率4kw、耗气量0.2立方，材质304不锈钢
5 | 自动理盖旋盖机(ST-XG-1) | 台 | 1 | 68000 | 68000 | 1.运行速度:1200-1500瓶/小时 2.电源供应: 380V 50/60Hz 3.整机功率:2KW 4.整机外形：1100×800×2600MM 所有的参数设置及装量调整通过触摸屏界面设定，功率3kw、耗气量0.2立方，材质304不锈钢
6 | 抽真空旋盖机 | 台 | 1 | 68000 | 68000 | 自动真空旋盖机，采用机电气一体化设计，PLC电子光纤传感控制。完全做到进瓶-抽真空-旋盖-出瓶。无瓶不抽真空，真空压力不达到0.06MPA时不旋盖，真正做到瓶内无氧气，无菌繁殖。材质304不锈钢
7 | 18米水浴巴氏杀菌机 | 台 | 1 | 28500 | 28500 | 连续式喷淋杀菌机是专门为食品、饮料等灌装或包装后的设计的设备，是物料通过杀菌、冷却、清洗瓶壁，达到延长保质期目的，能使加工工艺完美化的理想设备，是自动化生产线必备的二次设备
8 | 风刀吹干机 | 台 | 1 | 18000 | 18000 | 该机采用先进的风刀技术，性能稳定，可视度高，吹干效果好，适合中高速生产线上使用。该机风刀可在上下左右各方向上调整，根据需要调整吹干区域，操作简单。
9 | 不干胶贴标机(ST-TBJ-150) | 台 | 1 | 35000 | 35000 | 1.运行速度:2200-2500瓶/小时 2.电源供应: 380V 50/60Hz 3.整机功率:2KW 4.整机外形：1100×800×1300MM 所有的参数设置及装量调整通过触摸屏界面设定，功2kw，材质304不锈钢
10 | 喷码机(喷墨型） | 台 | 1 | 22000 | 22000 | 喷墨，字符清晰，可设置，功率500w
11 | 自动套膜机 | 台 | 1 | 98000 | 98000 | 本套标机机体大量采用优质不锈钢及铝合金，结构合理、紧凑，调整方便。在控制电路上使用触摸屏控制、易学易懂，适合中高速生产线上使用。
12 | 热收缩机 | 台 | 1 | 18000 | 18000 | 热收缩机是将产品用热收缩薄膜裹包后再进行加热，使薄膜收缩后裹产品的机器。
13 | 输送线全套 | 条 | 1 | 35000 | 35000 | 1.5MM厚不锈钢侧板，输送链板是工程塑料材质，实现全线传递运行
四 | 万级净化车间 | 平方米 | 360 | 940 | 338400
合计