## 【标表1】投标报价汇总表
投标报价汇总表
合同段：2023 年第一批农村公路建设计划 （公路提质改造工程）春光-先进建设项目 |  |  | 标表1
序号 | 章次 | 科目名称 | 金额（元）
1 | 100 | 总则 | 0
2 | 200 | 路基 | 0
3 | 300 | 路面 | 0
4 | 400 | 桥梁、涵洞 | 0
5 | 600 | 安全设施及预埋管线 | 0
6 | 第100章至第900章合计 |  | 0
7 | 已包含在清单合计中的材料、工程设备、专业工程暂估价合计
8 | 清单合计减去材料、工程设备、专业工程暂估价合计 |  | 0
9 | 计日工合计3% |  | 0
10 | 暂列金额（不含计日工总额）3% |  | 0
11 | 暂估价（不包含在清单100-900章中的）2% |  | 0
12 | 投标报价 |  | 0
清单 第 1 页 |  |  | 共 1 页

## 【】5.1 工程量清单表
5.1 工程量清单表
工程量清单表
第100章 总则
子目号 | 子目名称 | 单位 | 数量 | 单价 | 合价
101 | 通则
101-1 | 保险费
-a | 按合同条款规定，提供建筑工程一切险 | 总额 | 1
-b | 按合同条款规定，提供第三者责任险 | 总额 | 1
102 | 工程管理
102-1 | 安全生产费 | 总额 | 1
103 | 临时工程与设施
103-1 | 临时道路修建、养护与拆除(包括原道路的养护费)
-a | 便道 | km | 0.05
103-2 | 临时占地 | 总额 | 1
104 | 施工场地建设费
104-1 | 施工场地建设费 | 总额 | 1
107 | 交通导流费
107-1 | 交通导流费
-a | 施工警告灯号(闪光灯) | 盏 | 4
-b | 锥形交通标志 | 个 | 24
-c | 标志 | 块 | 16
-d | 路拦 | 架 | 10
第100章 合计 人民币 |  | 0 |  | 元
5.1 工程量清单表
工程量清单表
第200章 路基
子目号 | 子目名称 | 单位 | 数量 | 单价 | 合价
202 | 场地清理
202-2 | 挖除旧路面
-a | 挖除水泥混凝土路面 | m3 | 935
-d | 挖除各类稳定土基层 | m3 | 847.98
202-3 | 拆除结构物
-a | 混凝土及钢筋混凝土结构 | m3 | 23.4
203 | 挖方路基
203-1 | 路基挖方
-a | 挖土方 | m3 | 2003.2
204 | 填方路基
204-1 | 路基填筑
-i | 结构物台背回填
-i-2 | 回填砂砾 | m3 | 150
205 | 特殊地区路基处理
205-1 | 软土路基处理
-c | 垫层
-c-2 | 砂砾垫层 | m3 | 1853.2
第200章 合计 人民币 |  | 0 |  | 元
5.1 工程量清单表
工程量清单表
第300章 路面
子目号 | 子目名称 | 单位 | 数量 | 单价 | 合价
304 | 水泥稳定土底基层、基层
304-2 | 搭板、埋板下水泥稳定土底基层 | m3 | 14.04
304-3 | 水泥稳定土基层
-a | 6%水泥稳定砂砾基层厚200mm | m2 | 4633
310 | 沥青表面处置与封层
310-2 | 封层
-b | 0.6cm 乳化沥青 层铺法单层表面 处治下封层 | m2
312 | 水泥混凝土面板
312-1 | 水泥混凝土面板
-a | 水泥混凝土面层厚220mm (混凝土弯拉强度4.0MPa) | m3 | 935
312-2 | 钢筋 | kg | 1029.8
313 | 路肩培土、中央分隔带回填土、土路肩加固及路缘石
313-1 | 路肩培土 | m3 | 347.84
316 | 旧路面处理
316-5 | 路面灌缝
-a | (环氧树脂类材料) | m | 8006.4
第300章 合计 人民币 |  | 0 |  | 元
5.1 工程量清单表
工程量清单表
第400章 桥梁、涵洞
子目号 | 子目名称 | 单位 | 数量 | 单价 | 合价
403 | 钢筋
403-4 | 附属结构钢筋(含缘石、人行道、防撞墙、栏杆、护栏、桥头搭板、枕梁、抗震挡块、支座垫块、伸缩缝预埋等)
-b | 带肋钢筋 | kg | 6497.2
410 | 结构混凝土工程
410-6 | 现浇混凝土附属结构(包括现浇缘石、人行道、防撞墙、栏杆、护栏、桥头搭板、枕梁、抗震挡块、支座垫石、伸缩缝等)
-f | 现浇桥头搭板混凝土
-f-1 | C40混凝土 | m3 | 23.4
第400章 合计 人民币 |  | 0 |  | 元
5.1 工程量清单表
工程量清单表
第600章 安全设施及预埋管线
子目号 | 子目名称 | 单位 | 数量 | 单价 | 合价
604 | 道路交通标志
604-1 | 单柱式交通标志
-a | 铝合金标志
-a-1 | (D60cm) | 个 | 1
-a-2 | (60cm*120cm) | 个 | 1
-a-3 | (△70cm) | 个 | 1
-a-4 | (60cm*153cm) | 个 | 1
604-2 | 双柱式交通标志
-a | 铝合金标志
-a-1 | (248cm*162cm) | 个 | 1
604-8 | 里程碑
-a | (40cm*100cm) | 个 | 2
604-15 | 道口标注
-a | φ10*1.4m/根 | 个 | 8
605 | 道路交通标线
605-1 | 热熔型涂料路面标线
-a | 水泥混凝土路面热熔标线 | m2 | 218.7
605-6 | 立面标记
-a | (反光油漆) | m2 | 22.96
第600章 合计 人民币 |  | 0 |  | 元