## 附件1-1
附件1-1 LED显示屏 标的名称：室内全彩LED显示屏
参数性质 | 序号 | 具体技术（参数）要求
不带星号标识 | 1 | 、安装显示面积≥100.6平米。为保证安装效果箱体材质采用压铸铝合金、一次性整体压铸，无风扇、防尘、静音设计。
不带星号标识 | 2 | 2、LED灯珠采用SMD1212封装。
不带星号标识 | 3 | 3、显示产品要求：点间距≤ 1.839、灰度等级≥14Bit（16384）、对比度≥10000:1。
不带星号标识 | 4 | 4、投标产品PCB采用FR-4材质，灯驱合一，电路及表面处理采用多层盲孔设计，符合CQC13-471301- 2018标准。
不带星号标识 | 5 | 5、要求所投产品按GB4943.1-2011的规定进行，LED显示屏在满负荷工作30min后用测温计测试各可触及点温度，LED显示屏正常使用时在达到热平衡后，屏体结构的金属部分的温升应不超过20K，绝缘材料温升应不超过30K。
不带星号标识 | 6 | 6、为确保显示产品长期稳定可靠，系统支持自动检测长时间没有使用屏体，将启动除湿模式，提升产品稳定性，具备相应的自动除湿功能。
不带星号标识 | 7 | 7、要求所投产品通过灯珠推力测试随机选择LED灯珠，在灯珠四侧以水平夹角45°的方向施加推力≥12N，灯珠未破碎或脱落
不带星号标识 | 8 | 8、要求所投产品色域空间LED显示屏Color Space覆盖率≥120% YIQ及覆盖率≥170% YUV。
不带星号标识 | 9 | 9、要求所投产品通过模组振动测试按GB/T6587-2012中5.9.3的规定，对组成LED显示屏的显示模组进行，在振动频率5Hz～55Hz～5Hz，振幅为0.19mm的条件下，一次扫描5min，互相垂直的二个轴向各扫描二次。
不带星号标识 | 10 | 10、要求所投产品画面延时≤1ms。
不带星号标识 | 11 | 11、要求所投产品画面信噪比≥60db。
不带星号标识 | 12 | 12、要求所投产品垂直相对错位等级依据SJ/T11141-2017 符合C级标准；Cc≤5%。
不带星号标识 | 13 | 13、要求所投产品基色主波长误差符合SJ/T 11141-2017标准 C级；△λD≤5。
不带星号标识 | 14 | 14、要求所投产品具有拼缝亮暗线校正技术，可从控制系统和结构设计两方面消除亮、暗线，彻底改善困扰LED安装精度造成的亮、暗线问题。

## 附件1-2
附件1-2 LED显示屏 标的名称：室外全彩LED显示屏
参数性质 | 序号 | 具体技术（参数）要求
不带星号标识 | 1 | 1、安装显示面积≥51.4平米。为保证安装效果箱体材质采用压铸铝合金、一次性整体压铸，无风扇、防尘、静音设计。屏幕尺寸：5.76米长*8.96米高±2％。
不带星号标识 | 2 | 2、LED灯珠采用SMD2727封装。
不带星号标识 | 3 | 3、显示产品要求：点间距≤ 5mm、刷新率≥960Hz、亮度≥5000cd/㎡、灰度等级≥14Bit（16384）、对比度≥10000:1。
不带星号标识 | 4 | 4、要求所投产品有良好的户外耐候性，抗UV辐射≥5级。
不带星号标识 | 5 | 5、为确保产品运输可靠性，所投产品模组需通过GB/T6587-2012中5.10.1.3的流通条件等级3级标准。
不带星号标识 | 6 | 6、投标产品PCB采用FR-4材质，灯驱合一，电路及表面处理采用多层盲孔设计，符合CQC13-471301- 2018标准。
不带星号标识 | 7 | 7、要求所投产品按GB4943.1-2011的规定进行，LED显示屏在满负荷工作30min后用测温计测试各可触及点温度，LED显示屏正常使用时在达到热平衡后，屏体结构的金属部分的温升应不超过20K，绝缘材料温升应不超过30K。
不带星号标识 | 8 | 8、为确保显示产品长期稳定可靠，系统支持自动检测长时间没有使用屏体，将启动除湿模式，提升产品稳定性，具备相应的自动除湿功能。
不带星号标识 | 9 | 9、要求所投产品通过灯珠推力测试随机选择LED灯珠，在灯珠四侧以水平夹角45°的方向施加推力≥12N，灯珠未破碎或脱落。
不带星号标识 | 10 | 10、要求所投产品色域空间LED显示屏Color Space覆盖率≥120% YIQ及覆盖率≥170% YUV。
不带星号标识 | 11 | 11、要求所投产品通过模组振动测试按GB/T6587-2012中5.9.3的规定，对组成LED显示屏的显示模组进行，在振动频率5Hz～55Hz～5Hz，振幅为0.19mm的条件下，一次扫描5min，互相垂直的二个轴向各扫描二次。
不带星号标识 | 12 | 12、要求所投产品画面延时≤1ms。
不带星号标识 | 13 | 13、要求所投产品信噪比≥60db。
不带星号标识 | 14 | 14、要求所投产品具有拼缝亮暗线校正技术，可从控制系统和结构设计两方面消除亮、暗线，彻底改善困扰LED安装精度造成的亮、暗线问题。

## 附件1-3
附件1-3 其他视频会议系统设备 标的名称：2K分布式输出节点
参数性质 | 序号 | 具体技术（参数）要求
不带星号标识 | 1 | 1、采用分布式架构，去中心化（即系统无需服务器）
不带星号标识 | 2 | 2、具备HDMI、DVI、SDI接口
不带星号标识 | 3 | 3、支持≥1路高清输入，≥1路高清输出，≥1路232控制口，≥1路485控制口，≥3路红外控制口，兼容≥3路IO控制口
不带星号标识 | 4 | 4、支持≥1路音频输入，≥1路音频输出
不带星号标识 | 5 | 5、支持H.265、H.264协议
不带星号标识 | 6 | 6、支持手持终端（控制平板、笔记本）进行输入输出画面切换
不带星号标识 | 7 | 7、在控制PC上，通过控制软件能修改界面软件的背景图
不带星号标识 | 8 | 8、分布式节点支持POE与外部供电的双供电模式
不带星号标识 | 9 | 9、1个输入节点能分为≥256路输出
不带星号标识 | 10 | 10、显示终端可以采用拼接屏
不带星号标识 | 11 | 11、数量：24台

## 附件1-4
附件1-4 音箱 标的名称：双10寸三分频线阵主音箱
参数性质 | 序号 | 具体技术（参数）要求
不带星号标识 | 1 | 1、音箱表面采用黑色砂面漆
不带星号标识 | 2 | 2、额定阻抗：8Ω±20%
不带星号标识 | 3 | 3、额定功率（RMS）：MHF：≥200W，LF：≥600W
不带星号标识 | 4 | 4、额定功率（AES）：MHF：≥240W，LF：≥700W
不带星号标识 | 5 | 5、峰值功率（PEAK）：MHF：≥800W，LF：≥2400W
不带星号标识 | 6 | 6、特性灵敏度：MHF：≥101±2dB/m/w， LF：≥105±2dB/m/w
不带星号标识 | 7 | 7、连续声压级：MHF：≥124±2dB/m/w， LF：≥132±2dB/m/w
不带星号标识 | 8 | 8、最大声压级：MHF：≥130±2dB/m/w， LF：≥138±2dB/m/w
不带星号标识 | 9 | 9、频率响应：60Hz～20KHz
不带星号标识 | 10 | 10、扬声器配置：LF：≤10"×2，MF：≤5"×2，HF：≤1.34"×2
不带星号标识 | 11 | 11、箱体材料：胶合板
不带星号标识 | 12 | 12、防护网：≤1.5mm金属网
不带星号标识 | 13 | 13、输入接口：NL4MP四芯
不带星号标识 | 14 | 14、数量：12只

## 附件1-5
附件1-5 其他视频会议系统设备 标的名称：视频会议终端
参数性质 | 序号 | 具体技术（参数）要求
不带星号标识 | 1 | 1.支持H.265、H.264 HP、H.264 BP、H.264 SVC、H.263等图像编码协议，
不带星号标识 | 2 | 2.支持≥3路高清视频输入接口、≥2路高清视频输出接口。
不带星号标识 | 3 | 3.支持智能语音控制，通过语音指令实现唤醒终端。
不带星号标识 | 4 | 4、支持ITU-T H.323、IETF SIP协议，具有良好的兼容性和开放性。 采用国产自主编解码芯片，嵌入式操作系统，非PC架构、非工控机架构。
不带星号标识 | 5 | 5、支持4K30fps、1080P 50/60 fps、1080P 25/30 fps、720P 50/ 60 fps、720P 25/30 fps等分辨率。本次项目配置1080P30fps对称编解码能力。
不带星号标识 | 6 | 6.支持H.239和BFCP双流协议。
不带星号标识 | 7 | 7.标配触控终端，触控屏尺寸≥10英寸，分辨率≥1920×1200。
不带星号标识 | 8 | 8.无须输入终端IP地址，支持通过投影码实现移动设备或PC与终端投屏共享，投影码位数可设置。
不带星号标识 | 9 | 9、能够接入华为视讯业务管理平台（给与授权3个接入点）
不带星号标识 | 10 | 10.数量 3台

## 附件1-6
附件1-6 舞台设备 标的名称：多功能染色灯
参数性质 | 序号 | 具体技术（参数）要求
不带星号标识 | 1 | 1、光源：≥480颗2835正白贴片LED×0.5W/LED Moudle + ≥24颗4合1全彩色×10W/LED Moudle
不带星号标识 | 2 | 2、额定电压：AC100～240V/50～60Hz
不带星号标识 | 3 | 3、电源功率：≤300W
不带星号标识 | 4 | 4、光源寿命：≥50,000小时
不带星号标识 | 5 | 5、颜色： RGBW无限混色、可调速彩虹效果和正白效果
不带星号标识 | 6 | 6、投光角度：全彩25°（可选8/15/45/60度）和正白120°
不带星号标识 | 7 | 7、显 指(Ra)：95±1
不带星号标识 | 8 | 8、调光：0～100% 线性调光，4种调光曲线，调光频率500Hz～25000Hz
不带星号标识 | 9 | 9、色温：3000K～6000K
不带星号标识 | 10 | 10、产品外观：铸铝
不带星号标识 | 11 | 11、操控界面：≥2.8"液晶触摸屏
不带星号标识 | 12 | 12、控制模式：DMX512/RDM、主从模式与自走模式
不带星号标识 | 13 | 13、通道：10CH
不带星号标识 | 14 | 14、工作环境：-15℃～40℃
不带星号标识 | 15 | 15、工作声音：≤25分贝
不带星号标识 | 16 | 16、防护等级：IP20
不带星号标识 | 17 | 17、散热方式：静音风机
不带星号标识 | 18 | 18、其他功能：支持双向RDM功能，可远程拨码，温度实时显示功能
不带星号标识 | 19 | 19、数量：27个

## 附件1-7
附件1-7 金属质架类 标的名称：钢结构
参数性质 | 序号 | 具体技术（参数）要求
不带星号标识 | 1 | 结构为镀锌方管焊接结构，采用国标钢材，根据屏幕尺寸、精确计算。对屏体框架结构要求加固设计，钢结构焊接必须牢固。含其它辅助材料等。面积：≥100.6平方米

## 附件1-8
附件1-8 其他视频会议系统设备 标的名称：2K分布式输入节点
参数性质 | 序号 | 具体技术（参数）要求
不带星号标识 | 1 | 1、采用分布式架构，去中心化（即系统无需服务器）
不带星号标识 | 2 | 2、具备HDMI、DVI、SDI接口
不带星号标识 | 3 | 3、支持≥1路高清输入，≥1路高清输出，≥1路232控制口，≥1路485控制口，≥3路红外控制口，兼容≥3路IO控制口
不带星号标识 | 4 | 4、支持≥1路音频输入，≥1路音频输出
不带星号标识 | 5 | 5、支持H.265、H.264协议
不带星号标识 | 6 | 6、支持手持终端（控制平板、笔记本）进行输入输出画面切换
不带星号标识 | 7 | 7、在控制PC上，通过控制软件能修改界面软件的背景图
不带星号标识 | 8 | 8、分布式节点支持POE与外部供电的双供电模式
不带星号标识 | 9 | 9、1个输入节点能分为≥256路输出
不带星号标识 | 10 | 10、显示终端可以采用拼接屏
不带星号标识 | 11 | 11、数量：12台

## 附件1-9
附件1-9 专业摄像机和信号源设备 标的名称：高清会议摄像机
参数性质 | 序号 | 具体技术（参数）要求
不带星号标识 |  | 1.与所投高清视频会议终端、视讯平台能够兼容。
不带星号标识 |  | 2.支持1080P 50/60fps、1080P 25/30、视频输出。
不带星号标识 |  | 3.支持图像倒转功能，方便摄像机安装在天花板上。
不带星号标识 |  | 4.支持≥12倍光学变焦；支持水平视角≥80°。
不带星号标识 |  | 5.支持≥2路高清视频输出接口。
不带星号标识 |  | 6.支持自动白平衡（AWB）、自动曝光（AE）、自动聚焦（AF）功能。 支持本地USB接口软件升级功能。
不带星号标识 |  | 7、数量：3台

## 附件1-10
附件1-10 其他视频会议系统设备 标的名称：四通道DSP数字功放
参数性质 | 序号 | 具体技术（参数）要求
不带星号标识 |  | 1、额定功率：≥4×650W/8Ω，≥4×1100W/4Ω，桥接：≥2×2200W/8Ω，≥2×3740W/4Ω
不带星号标识 |  | 2、RMS输出电压：72V±1V
不带星号标识 |  | 3、频率响应：20Hz～20kHz±1dB
不带星号标识 |  | 4、总谐波失真：≤0.05%
不带星号标识 |  | 5、信噪比：≥100dB
不带星号标识 |  | 6、互调失真：≤0.05%
不带星号标识 |  | 7、串扰抑制：≤0.05%
不带星号标识 |  | 8、输入阻抗：≥20kΩ（平衡)，≥10kΩ（非平衡)
不带星号标识 |  | 9、电压范围：90～260VAC/50～60Hz
不带星号标识 |  | 10、保护功能：电路通断保护装置、数字式短路保护装置、风机智能温控装置、宽电压自适应压缩装置、动态限幅保护装置、开机软启动延时静噪
不带星号标识 |  | 11、DSP构架：≥32位DSP内核，工作频率≥295MHz
不带星号标识 |  | 12、A/D，D/A编解码器：≥24-Bit，192kHz
不带星号标识 |  | 13、动态范围：≥114dB
不带星号标识 |  | 14、THD+N：-100dB±3dB
不带星号标识 |  | 15、AES数字音频解码器：≥24位192kHz，带集成数字音频接口接收器的异步采样率转换器
不带星号标识 |  | 16、延时器：≥500ms
不带星号标识 |  | 17、均衡器：≥15段参量均衡（峰值、全通、带通、带阻、高低通）
不带星号标识 |  | 18、限幅器：RMS电平限幅器
不带星号标识 |  | 19、输入/输出：≥4路输入/≥4路输出（平衡信号）
不带星号标识 |  | 20、输入电平：0-2.5V
不带星号标识 |  | 21、输入信源：模拟（1-4通道）/AES（1、3通道）
不带星号标识 |  | 22、监控接口：RS485
不带星号标识 |  | 23、采样频率：48KHz
24、数量：6台

## 附件1-11
附件1-11 专业摄像机和信号源设备 标的名称：20X光变高清会议摄像机
参数性质 | 序号 | 具体技术（参数）要求
不带星号标识 |  | 1、1/2.8英寸，CMOS 图像传感器，支持HD: 1080p/60, 1080p/50, 1080i/60, 1080i/50, 1080p/30, 1080p/25, 720p/60, 720p/50, 720p/30, 720p/25；SD: 480i, 576i输出格式
不带星号标识 |  | 2、支持网口音视频编码输出，支持H.265/H.264/MJEPG三种视频编码标准，音频AAC编码标准；支持RTSP、RTMP、Onvif、组播等网络协议；网络视频编码码率最大可支持20Mbps，网络音频编码码率最大可支持256Kbps
不带星号标识 |  | 3、支持HDMI+3G-SDI两路高清原始输出，网络编码、HDMI、SDI三路同时输出图像
不带星号标识 |  | 4、高品质变焦镜头，最大视角：≥60°，光学变焦：≥20倍，数字变焦：≥16倍
不带星号标识 |  | 5、同时支持RS232+RS485两种串口，支持VISCA、PELCO-D/P多种协议的对摄像机进行控制；支持网络VISCA协议控制
不带星号标识 |  | 6、支持预置位过程图像冻结功能
不带星号标识 |  | 7、支持音频LINE IN输入，摄像机可对音频进行编码 8、支持本地存储功能，可通过USB扩展存储器直接录制视频
不带星号标识 |  | 9、支持USB扩展无线网络连接功能，可直接连接无线路由器
不带星号标识 |  | 10.数量：4台

## 附件1-12
附件1-12 其他视频会议系统设备 标的名称：会议录播主机
参数性质 | 序号 | 具体技术（参数）要求
不带星号标识 |  | 1、≥1路千兆RJ45接口，支持视频录制、直播、点播于一体
不带星号标识 |  | 2、≥1路RS232接口，≥1路RJ422接口，≥1路RJ-485接口，≥2路USB接口
不带星号标识 |  | 3、音频输入：≥1路5pin凤凰头，立体声平衡接口，≥1路立体声线性接口，≥1路3.5mm耳机接口，≥1路立体声线性接口
不带星号标识 |  | 4、≥4路1080P高清输入采集功能，≥4路1080P高清输出功能
不带星号标识 |  | 5、具备专用硬件平台，嵌入式操作系统，电源、硬盘、网络、主机运行状态分别具有状态指示灯
不带星号标识 |  | 6、≥5″全彩触摸屏，触屏上可进行所有功能操作
不带星号标识 |  | 7、内置≥2T的硬盘储存空间，且支持将录制文件储存到网络存储设备、FTP服务器或专业的多媒体发布平台
不带星号标识 |  | 8、支持1080/60fbs、高低流文件的同时录制，并可设置文件的重要级别，分组管理
不带星号标识 |  | 9、支持移动客户端对录制视频观看或回放，应同时兼容windows、Andriod及IOS系统
不带星号标识 |  | 10、插卡式设计,支持张板卡接入，针对不同的输入信号支持接入HDMI、DVI、SDI、VGA、YCRCB信号任意选择，板卡自带环出功能
不带星号标识 |  | 11、数量：2台

## 附件1-13
附件1-13 窗帘及类似品 标的名称：幕布（大幕、二幕）
参数性质 | 序号 | 具体技术（参数）要求
不带星号标识 |  | 1、大幕：10.75m×6.9m×3:1×2(宽×高×折比×块)阻燃处理 （含衬里 阻燃）面积 445平方米±0.2%。
不带星号标识 |  | 2、二幕+底幕：7.3m×6.9m×3:1×4(宽×高×折比×块)阻燃处理 （含衬里 阻燃） 面积605平方米±0.2%

## 附件1-14
附件1-14 光缆 标的名称：通信管道、光缆
参数性质 | 序号 | 具体技术（参数）要求
不带星号标识 | 1 | 管道要求埋深≥1.2米、直径≥120CM、≥660米，人孔井（≥1500CM*≥1500CM*≥2000CM)3个、光缆48芯≥660米，进行成端ODF架，局域网的互联。接入省、国家、10个区县的会议系统，同时接入龙江发展讲坛会议系统。

## 附件1-15
附件1-15 视频会议多点控制器 标的名称：独立主控
参数性质 | 序号 | 具体技术（参数）要求
不带星号标识 |  | 支持1路DVI视频源输入,1路HDMI视频源输入,1路AUDIO音频输入，6网口输出，支持网口间冗余，单台设备最大带载1920x1200@60Hz。支持HDMI OUT，DVI OUT，用于级联输出。支持通过方口USB接口与PC端进行通讯，通过UART串口进行设备级联。支持2路UART控制接口，用于设备级联，最大支持级联20台设备。支持输入分辨率自定义，最宽支持3840，最高支持3840。支持HDCP1.4。 数量：16台

## 附件1-16
附件1-16 其他视频会议系统设备 标的名称：接收卡
参数性质 | 序号 | 具体技术（参数）要求
不带星号标识 | 1 | 室内接收卡：采用HUB320接口进行通讯,最多支持32组RGB并行数据或64组串行数据,硬件设计符合EMC标准，提高了产品的电磁兼容性，适用于多种现场环境搭建。 单卡最大带载512*512像素±10％，支持温度、电压、通讯状态监控，支持逐点亮色度校正、Mapping、独立GAMMA调节，提高画面显示效果，提升用户体验。与显示屏，超薄低功耗节能LED显示屏电源，独立主控兼容. 数量：307张

## 附件1-17
附件1-17 其他视频会议系统设备 标的名称：客席单元
参数性质 | 序号 | 具体技术（参数）要求
不带星号标识 |  | 1、单元由系统主机供电，输入电压：≥DC24V，采用8芯“T”型连接线和48V卡侬连接，系统24V供电工作与幻像48V工作自动无缝切换。
不带星号标识 |  | 2、单元采用方管设计，金属底座、抗手机、电磁、高频干扰
不带星号标识 |  | 3、≥14MM纯金振膜音头，话筒阵列技术
不带星号标识 |  | 4、单指向性设计、具有防气爆音、内建防风防护罩功能
不带星号标识 |  | 5、咪管及单元底座均有话筒发言指示灯，可控制及显示话筒开启/关闭
不带星号标识 |  | 6、搭配会议摄像机可实现视像追踪功能
不带星号标识 |  | 7、换能方式：电容式
不带星号标识 |  | 8、频率响应：不低于40Hz～18kHz
不带星号标识 |  | 9、指向性：超心型指向
不带星号标识 |  | 10、数量：12只

## 附件1-18
附件1-18 场地用灯 标的名称：LED聚光灯
参数性质 | 序号 | 具体技术（参数）要求
不带星号标识 |  | 1、电压：120V～240V/50～60Hz
不带星号标识 |  | 2、总功率：≥200W
不带星号标识 |  | 3、光源：≥150W LED
不带星号标识 |  | 4、色温：3600K±10％
不带星号标识 |  | 5、光通量：17000lm/18000lm
不带星号标识 |  | 6、投光角度：50°
不带星号标识 |  | 7、显色指数：≥90Ra
不带星号标识 |  | 8、LED灯珠寿命：＞5K小时
不带星号标识 |  | 9、电子调光：线性0～100%
不带星号标识 |  | 10、冷却系统：热管配无噪音风扇
不带星号标识 |  | 11.数量：12台

## 附件1-19
附件1-19 LED显示屏 标的名称：会场显示屏
参数性质 | 序号 | 具体技术（参数）要求
不带星号标识 |  | 1、屏幕尺寸：85英寸
不带星号标识 |  | 2、分辨率：4K（3840*2160）
不带星号标识 |  | 3、屏幕比例16：9
不带星号标识 |  | 4、面板类型：ULED
不带星号标识 |  | 5、刷新率：120Hz
不带星号标识 |  | 6、图像技术：信芯U+超画质芯片，全阵列动态背光，Care+舒适视觉，deltaE≤1.2，MEMC运动补偿，Dolby Vision IQ，IMAX Enhanced，莱茵低蓝光 支持，HDR
不带星号标识 |  | 7、数量：2台

## 附件1-20
附件1-20 移动式吊运架 标的名称：对开静音轨道
参数性质 | 序号 | 具体技术（参数）要求
不带星号标识 |  | 三角形稳定结构轨道，水平限位开关保护、含三角笼压杆、幕布挂钩、转角滑轮 、跑车 。数量：3套

## 附件1-21
附件1-21 通信设备零部件 标的名称：六类网线
参数性质 | 序号 | 具体技术（参数）要求
不带星号标识 |  | 六类网线、无氧铜、线径0.6 ±5％，数量：7200米

## 附件1-22
附件1-22 视频会议会议室终端 标的名称：会议控制终端
参数性质 | 序号 | 具体技术（参数）要求
不带星号标识 |  | 便携、独立显卡，PCI-E高速固态硬盘，硬盘可扩展，内存可扩展屏幕尺寸：14.0-14.9英寸系列、处理器：Intel i5 ，屏幕刷新率：60Hz、内存容量：16G：固态硬盘（SSD）≥512GB 数量：2台

## 附件1-23
附件1-23 视频会议控制台 标的名称：控制平台
参数性质 | 序号 | 具体技术（参数）要求
不带星号标识 |  | 1、≤1U机柜式设计，只需1条连到交换机的网线，供电立刻正常运作
2、运行嵌入式Linux系统，内嵌服务器软件及web管理系统，采用B/S架构，通过浏览器即可便捷的可视化管理整个分布式系统
3、可视化 HDMI 高清调试输出接口，接上显示屏可实时显示逻辑运算指令单元运行状态
4、系统采用拼接处理器设计，基于分布式架构，可高效地对拼接系统进行管理、控制、数据交互等
5、服务器CPU配置：不低于双核/四线程/3.7GHz主频，内存配置：不低于4GB DDR3 1600，存储空间：≥2TB，具备≥6个硬盘位可扩容空间，记录所有操作日志
6、支持双机服务器热备份，当主服务器宕机后，马上切换至备用服务器进行工作，完成主备切换后，备用服务器代替主服务器进行工作
7、支持≥1路VGA和≥1路DVI视频接口输出，具备≥2个RJ45网口
8、支持硬件监测：故障/错误/过载和报警(包括磁盘/ RAID /电力/风机/温度/ IO性能)
9、数量：1台

## 附件1-24
附件1-24 LED显示屏 标的名称：台词显示屏
参数性质 | 序号 | 具体技术（参数）要求
不带星号标识 |  | 75英寸4K电视机， 数量3台

## 附件1-25
附件1-25 音箱 标的名称：补声音箱
参数性质 | 序号 | 具体技术（参数）要求
不带星号标识 |  | 1、采用进口膜片低音驱动单元
2、采用进口钛膜压缩高音单元
3、椭圆形波导技术，可旋转高音号角设计
4、网罩：≤1.5mm金属防护网罩
5、表面：黑色洒点漆
6、灵敏度：≥98±2dB
7、额定阻抗：8Ω±20%
8、额定功率（RMS）：≥400W
9、峰值功率（PEAK）：≥1600W
10、连续声压级：≥124±2dB
11、数量6台

## 附件1-26
附件1-26 音箱 标的名称：线阵列低音音箱
参数性质 | 序号 | 具体技术（参数）要求
不带星号标识 |  | 1、箱体采用机械式快速释放插销实现箱体之间的快速连接
2、可选择吊挂安装或支架底座安装
3、额定阻抗：8Ω±20%
4、额定功率（RMS）：≥1000W
5、额定功率（AES）：≥1200W
6、峰值功率（PEAK）：≥4000W
7、特性灵敏度：≥100±2dB
8、连续声压级：≥130±2dB
9、最大声压级：≥136±2dB
10、频率响应：35Hz～500Hz
11、单元规格：≤18"×1
12、箱体材料：胶合板
13、数量：2只

## 附件1-27
附件1-27 金属质架类 标的名称：箱体
参数性质 | 序号 | 具体技术（参数）要求
不带星号标识 |  | 铁质黑色室外专用简易箱体，面积≥51.4平方米

## 附件1-28
附件1-28 稳压电源 标的名称：自均流节能显示屏开关电源
参数性质 | 序号 | 具体技术（参数）要求
不带星号标识 |  | 直流电压≥ 4.0V 额定电流 ≥40A 电流范围 0～40A 额定功率 ≥160W 纹波与噪声 ≥150mVp-p 电压调节范围 4.05～4.95V 电压精度 ±2.0% 线性调整率 ±0.5% 负载调整率 ±2% 与显示屏，接收卡，独立主控必须兼容. 数量：276个

## 附件1-29
附件1-29 稳压电源 标的名称：超薄低功耗节能LED显示屏电源
参数性质 | 序号 | 具体技术（参数）要求
不带星号标识 |  | 直流电压 3.9～4.1V 额定电流 39～41A 电流范围 0～40A 额定功率150～ 160W 纹波与噪声± 150mVp-p 电压调节范围 4.05～4.95V 电压精度 ±2.0% 线性调整率 ±0.5% 负载调整率 ±2% 与显示屏，接收卡，独立主控兼容. 数量：328台

## 附件1-30
附件1-30 LED显示屏 标的名称：户内单色LED显示屏
参数性质 | 序号 | 具体技术（参数）要求
不带星号标识 |  | 安装显示面积≥9.6平米。屏宽12米，高0.8米 点间距：≤4.75mm； 模组尺寸：≤304*152； 模组分辨率：≤64*32； LED表贴二合一黑灯 1R； 整屏平整度：≤1mm；条屏：宽≤12米，高≤0.8米LED会标屏体:包含显示模组、开关电源、控制系统、结构及安装（不含控制电脑）

## 附件1-31
附件1-31 舞台设备 标的名称：大幕机、底幕拉幕机
参数性质 | 序号 | 具体技术（参数）要求
不带星号标识 |  | 类型：悬挂设备 电机功率：0.75KW 拉幕机牵引力：400N； 导轨载荷：≤600kg 对开速度：0.35m/s±10％ 运行噪音：≤45dB(A) 驱动方式：电动 驱动类型：匀速拉幕机装置。使用三相交流异步电机 数量：3台

## 附件1-32
附件1-32 其他视频会议系统设备 标的名称：四通道DSP数字功放
参数性质 | 序号 | 具体技术（参数）要求
不带星号标识 |  | 1、额定功率：≥4×1500W/8Ω、≥4×2550W/4Ω；桥接：≥2×5100W/8Ω、≥2×8670W/4Ω
2、RMS输出电压：109V±1V
3、频率响应：20Hz～20kHz±1dB
4、总谐波失真：≤0.05%
5、信噪比：≥100dB
6、互调失真：≤0.05%
7、串扰抑制：≤0.05%
8、输入阻抗：≥20kΩ（平衡)，≥10kΩ（非平衡)
9、电压范围：90～260VAC/50～60Hz
10、保护功能：电路通断保护装置、数字式短路保护装置、风机智能温控装置、宽电压自适应压缩装置、动态限幅保护装置、开机软启动延时静噪
11、DSP构架：≥32位DSP内核，工作频率≥295MHz
12、A/D，D/A编解码器：≥24-Bit，≥192kHz
13、动态范围：≥114dB
14、THD+N：-100dB±3dB
15、AES数字音频解码器：≥24位192kHz，带集成数字音频接口接收器的异步采样率转换器
16、延时器：≥500ms
17、均衡器：≥15段参量均衡（峰值、全通、带通、带阻、高低通）
18、限幅器：RMS电平限幅器
19、输入/输出：≥4路输入/≥4路输出（平衡信号）
20、输入电平：0-2.5V
21、输入信源：模拟（1-4通道）/AES（1、3通道）
22、监控接口：RS485
23、采样频率：48KHz
24、数量：1台

## 附件1-33
附件1-33 其他视频会议系统设备 标的名称：摄像头
参数性质 | 序号 | 具体技术（参数）要求
不带星号标识 |  | 支持区域入侵侦测，越界侦测，进入区域侦测和离开区域侦等智能侦测；传感器类型: 1/2.8＂ progressive scan CMOS；焦距: 4.8 mm~110 mm，视场角: 57.6°~2.7°（广角~望远）；红外照射距离: 100 m 主码流帧率分辨率: 50 Hz：25 fps（1920 × 1080）；60 Hz：30 fps（1920 × 1080）；视频压缩标准: H.265，H.264，MJPEG；网络存储: NAS（NFS，SMB/CIFS） 网络接口: RJ45网口，自适应10 M/100 M网络数据；SD卡扩展: 支持MicroSD(TF卡)/MicroSDHC/MicroSDXC卡，最大支持256 GB；音频输入: 1路音频输入；音频输出: 1路音频输出；电源接口类型: 两线式；工作温湿度: -30 ℃~65 ℃，湿度小于90% 数量：14个

## 附件1-34
附件1-34 移动式吊运架 标的名称：摄像机电动吊架
参数性质 | 序号 | 具体技术（参数）要求
不带星号标识 |  | 1．竹节电动吊架控制器。
2．采用无线控制，遥控没有方向性，遥控有效半径≥30米；
3．采用无线数字编码方式。
4．无线控制升降；手动控制升降；或者连接RS232，RS485.
5．带有电子限位功能，遥控器轻松完成吊架上下限位的设置。
6. 负载能力≥（15kg），定位准确，安全系数高。
7. 外形美观，采用铝合金管材质，内部走线的方式。
8、数量：4套

## 附件1-35
附件1-35 金属质架类 标的名称：灯杆
参数性质 | 序号 | 具体技术（参数）要求
不带星号标识 |  | 国产定制，≥12米灯杆 上、下口直径 ：≥φ70/φ70 材料厚度：≥3．75 数量：4个

## 附件1-36
附件1-36 配电箱 标的名称：配电箱
参数性质 | 序号 | 具体技术（参数）要求
不带星号标识 |  | 1、最大负载功率：≥80KW 最大负载电源数量：400台（5V40A） 显示屏输出分路：2P*6路可换为1P*12路 延时启动：1段 建议外接电缆：≥25平方 安装形式：挂墙安装/落地安装 控制方式：手动控制/定时开关 具备手动控制设备供电的开启和关闭； 单组回路输出，标配为手动控制，可添加定时开关控制 具备上电保护功能。 2、具有电源状态指示、运行状态指示 内部线材采用正泰6平方国标纯铜导线 使用环境：环境温度：-20℃-60℃ 环境湿度：＜90% 海拔高度＜1000m，无剧烈震动，垂直斜度不大于5度 无明显导电灰尘及对金属、绝缘物有害的腐蚀性、引燃、易爆的危险物品 电压标准：额定工作电压Ue=380V/220V、额定绝缘电压Ui=500V±10％ 频率：50HZ±2％ 数量：2个

## 附件1-37
附件1-37 音箱 标的名称：双十八寸超低音音箱
参数性质 | 序号 | 具体技术（参数）要求
不带星号标识 |  | 1、轻量化大功率Ferrite低音驱动单元
2、额定阻抗：4Ω±2%
3、额定功率（RMS）：≥1200W
4、额定功率（AES）：≥1400W
5、峰值功率（PEAK）：≥4800W
6、特性灵敏度：≥101±2dB
7、连续声压级：≥131±2dB
8、最大声压级：≥137±2dB
9、频率响应：不低于35Hz～500Hz
10、单元规格：≤18"×2
11、箱体材料：胶合板
12、铁网：≤1.5mm钢网
13、输入接口：NL4MP≥2路
14、数量：2只

## 附件1-38
附件1-38 其他视频会议系统设备 标的名称：矩阵处理器
参数性质 | 序号 | 具体技术（参数）要求
不带星号标识 |  | 1、矩阵：全功能矩阵混音。
2、处理器：不低于T1 456MHz FLOPS DSP。
3、信噪比：≥100dBu。
4、失真率：≤0.01%。
5、最大增益：≥50dB。
6、频率响应：20Hz～20KHz（±0.2dB）。
7、输入阻抗（平衡式）：≥20KΩ，输出阻抗（平衡式）：≤100Ω。
8、量化位数：≥24bit。
9、采样率：≥48kHz。
10、最大电平（输入输出）：18dBu±0.5（平衡）。
11、底噪：≤-90dBu。
12、延时器的每通道最大延时2s。
13、幻象电源：48V。
14、保护：断电保护。
15、操作：支持PC和移动终端无线操控。
16、信号通道：≥模拟8进8出（凤凰插头）。
17、支持外接RS232控制功能。
18、支持场景预设保护功能。
19、具备USB播放功能，具备录制功能。
20、参量均衡：每通道5段参量均衡，可调范围-15dB至+15dB。
21、压缩器：每通道压缩器阈值-48至0 DBFS，压缩输出-24至+30 DBFS。
22、自动增益：每通道自动增益比率1至20。
23、反馈抑制：有输入输出开关；回声抑制：有≥3种模式≥5个等级选择；噪声抑制：有≥5个等级选择。
24、31段图示均衡：≥3种Q值可选，-15至+15DB范围调控，独立开关控制，一键复位。
25、限幅器：阈值-48至0 DBFS，恢复时间1至1000ms。
26、分频器的每输出通道独立高低通滤波，≥3种模式≥8种等级，独立开关。
27、接口：RS232/RS485：≥1路，RJ45控制接口：≥1路， USB接口：≥1路。
28、显示：≥1.3英寸OLED屏幕，实时显示本机当前IP。
29、测试信号发生器：正弦波、粉噪、白噪。
30、GPIO接口：≥8路。
31、随机存储软件及中文帮助文档。
32、中控代码：具有随机中控代码生成器。
33、新建、删除、修改，一键初始化，预置模式可存储至电脑及一键恢复。
34、数量 1台 。

## 附件1-39
附件1-39 其他存储设备 标的名称：控制及存储
参数性质 | 序号 | 具体技术（参数）要求
不带星号标识 |  | 硬件规格：1.5U标准机架式；1个HDMI，1个VGA，异源输出 4盘位，已内置4块4T盘；2个千兆网口；前面板2个USB2.0接口、后面板1个USB2.0接口；报警IO：16进4路（可选配8出）；输入带宽：160M；16路H.264、H.265混合接入；最大支持4×1080P解码；支持H.265、H.264解码 数量：1台

## 附件1-40
附件1-40 其他视频会议系统设备 标的名称：数字调音台
参数性质 | 序号 | 具体技术（参数）要求
不带星号标识 |  | 1、采用Linux操作系统，不低于32位DSP处理器
2、≥7"触摸屏，分辨率≥800×480
3、≥20路输入，≥12路具有+48V幻象电源独立话放
4、输入支持4段参量均衡，压限器、噪声门、延时、相位、高通滤波、声像、反馈抑制、静音、监听等
5、内置≥3个9段的图示均衡，可以任意插入1-16通道
6、≥10条输出母线，≥6路编组输出，≥1组立体声，≥2路辅助输出
7、≥12个100mm电动推子
8、≥2路辅助输出，推子前后可以切换
9、通道参数可以快速复制，支持场景快照功能
10、输出支持15段参量均衡、压限器、延时器、相位，参量均衡可开关
11、数量：1台

## 附件1-41
附件1-41 其他视频会议系统设备 标的名称：会场无线覆盖（AP)
参数性质 | 序号 | 具体技术（参数）要求
不带星号标识 |  | AP无线接入点，数量12台

## 附件1-42
附件1-42 音箱 标的名称：返听音箱
参数性质 | 序号 | 具体技术（参数）要求
不带星号标识 |  | 1、采用进口膜片低音驱动单元
2、采用进口钛膜压缩高音单元
3、椭圆形波导技术，可旋转高音号角设计
4、网罩：≤1.5mm金属防护网罩
5、表面：黑色洒点漆
6、灵敏度：≥97±2dB
7、额定阻抗：8Ω±20%
8、额定功率（RMS）：≥250W
9、峰值功率（PEAK）：≥1000W
10、连续声压级：≥121±2dB
11、数量：4只

## 附件1-43
附件1-43 绝缘电线和电缆 标的名称：电源线
参数性质 | 序号 | 具体技术（参数）要求
不带星号标识 |  | 灯光、摄像机使用，3*1.5数量≥100米，3*2.5数量≥300米，3*4.5数量≥800米

## 附件1-44
附件1-44 其他视频会议系统设备 标的名称：数字处理器
参数性质 | 序号 | 具体技术（参数）要求
不带星号标识 |  | 1、≥2路平衡式输入，≥6路平衡式输出
2、输入通道有Gain,Delay,EQ处理
3、输出控制包含有XOVER,Delay，EQ，Gain，Limiter处理
4、XOVER的斜率为-12dB，-18dB，-24dB，-48dB
5、≥10种预置模式，≥30个用户程式
6、每个通道输入≥6段，输出≥4段参量均衡，参数可调
7、分频滤波器斜率和类型多种选择，12dB，18dB，24dB或48dB斜率
8、每个输入延时最长可达≥682.52ms，每个输出延时最长可达≥21.31ms 9、每个输出相位反转功能
10、≥2×20 LCD背光显示
11、≥7段输入输出电平表
12：数量： 3台

## 附件1-45
附件1-45 以太网交换机 标的名称：24口交换机（POE）
参数性质 | 序号 | 具体技术（参数）要求
不带星号标识 |  | 24口POE交换机，数量：2台

## 附件1-46
附件1-46 金属质架类 标的名称：地支架
参数性质 | 序号 | 具体技术（参数）要求
不带星号标识 |  | 移动地支架（75寸电视 ） 数量：5套

## 附件1-47
附件1-47 其他视频会议系统设备 标的名称：视频拼接处理器
参数性质 | 序号 | 具体技术（参数）要求
不带星号标识 |  | 支持常见的视频接口，包括 1 路 3G-SDI，2 路 HDMI1.3，1 路 DVI，可选配1 路 VGA，1 路 USB 播放。支持 3 个窗口和 1 路 OSD。 支持 HDMI、DVI 输入分辨率自定义调节。 视频输出支持6个千兆网口输出，最大带载高达 390 万像素，最宽支持4096，最高4096。 支持设备备份和网口备份，设备故障或网线故障时保证屏体运行过程正常无问题。 无需电脑，可通过旋转按钮一键调节屏体亮度调节。 支持创建 10 个用户场景作为模板保存，方便快速调用。 支持选择 HDMI 输入源或 DVI 输入源作为同步信号，达到输出的场级同步。 支持3画面+1路OSD同时显示。 配合多功能卡，可实现屏体手动控制，自动控制，以及软件控制，灵活简单。 自定义菜单键，短按启用已设定的功能，支持通过中控设备进行统一控制。 液晶面板可实时显示，型号，ip地址，窗口及信号源的分辨率以及状态信息，输出网口的状态，屏幕大小及帧频信息，设备同步模式展示，USB连接或网线连接状态，屏体亮度。 与显示屏，接收卡，超薄低功耗节能LED显示屏电源兼容. 数量：2台

## 附件1-48
附件1-48 其他视频会议系统设备 标的名称：HDMI高清线
参数性质 | 序号 | 具体技术（参数）要求
不带星号标识 |  | 后场摄像机5条，分会场地插1条，光纤HDMI≥60米，数量：6条

## 附件1-49
附件1-49 舞台设备 标的名称：调光台
参数性质 | 序号 | 具体技术（参数）要求
不带星号标识 |  | 1、DMX512/1990标准，≥1024个DMX控制通道，光电隔离信号输出
2、控制≥96台电脑灯或≥96路调光，使用珍珠灯库
3、内置图形轨迹发生器，有135个内置图形，方便用户对电脑灯进行图形轨迹控制，如画圆、螺旋、彩虹、追逐等多种效果，图形参数（如：振幅、速度、间隔、波浪、方向）均可独立设置
4、≥60个重演场景，用于储存多步场景和单步场景。多步场景最多可储存600步
5、带背光的LCD显示屏，中英文显示
6、关机数据保持
7、U盘备份和升级，U盘读取：支持FAT32格式
8、专业鹅颈工作灯，适合室内外演出使用
9、DMX512 通道数：≥1024
10、电脑灯的配接数量：≥96
11、电脑灯重新配接地址码：支持
12、灯具水平垂直交换：支持
13、灯具通道反相输出：支持
14、灯具通道滑步模式切换：支持
15、每台电脑灯最多可用控制通道：40主通道+40微调通道
16、灯库：支持珍珠R20灯库
17、可保存的场景数量：≥60
18、可同时运行的场景数量：≥10
19、多步场景的总步数：≥600
20、电压：120V～240V/50～60Hz
21、数量：1台

## 附件1-50
附件1-50 其他视频会议系统设备 标的名称：智能电源管理中心
参数性质 | 序号 | 具体技术（参数）要求
不带星号标识 |  | 1、输入电源电压：AC380V±10%，50Hz/60Hz范围内能正常工作
2、≥12路输出，每路输出电压220V±10％，最大功率≥4KW
3、≥12路输出一键式顺序、逆序开关，可以选择输出通道及其开启顺序，同时可以每路独立开关
4、每路输出由液压电磁式断路器提供过载、断路保护
5、每路输出通道都具有电流电压测量、漏电报警
6、手机和电脑上可以远程实时监控每路输出通道的电流、功率、温度、设备运行时长和三相平衡等参数
7、设备内部温度检测报警，上传至云端
8、具有≥2.8寸触摸屏，可以显示设备状态
9、可以通过云平台或APP远程控制每路输出的通断
10、数量：1台

## 附件1-51
附件1-51 视频会议控制台 标的名称：手拉手主机
参数性质 | 序号 | 具体技术（参数）要求
不带星号标识 |  | 1、双备份会议系统，对系统的发言单元进行双种工作模式设计, 具有手拉手会议系统和48V幻象供电话筒双系统
2、 采用无缝切换双备份的设计，1路会议系统音频通道，1路48V幻象供电话筒音频通道,2套话筒链路完全独立，且两者可以同时使用（会议系统优先）
3、具有讨论、视像跟踪、备份发言功能
4、采用“T型总线手拉手”连接技术，一台单元机或多台出现故障或更换不会影响到系统中其它单元机的工作
5、系统具有自动修复功能，支持线路 “热插拔”
6、具有主席优先，及主席优先提示音，强制切断麦代表单元发言，系统主席单元数量不受限制功能，并可置于系统回路中的任何位置 7、具有主席专有模式：主席按PRIO键关闭发言状态的代表单体后，所有代表单元不能再开启，直至该主席单元结束发言关闭话筒 8、主机面板具有160×32的LCD显示屏，显示会议模式等状态
9、频率响应：40Hz～16KHz；总谐波失真：≤0.1%；
10、高压测试：在高压3KV（10mA）下冲击60S无损坏
11、数量：1台

## 附件1-52
附件1-52 金属质架类 标的名称：2K分布式机架
参数性质 | 序号 | 具体技术（参数）要求
不带星号标识 |  | 1、标准机架式，可集成≥10台2K分布式节点单元；
2、集成≥10路网络接口；
3、数量：3套

## 附件1-53
附件1-53 机柜 标的名称：机柜
参数性质 | 序号 | 具体技术（参数）要求
不带星号标识 |  | 机柜≥2米高，≥600mm宽，≥800mm深的 数量2个，线槽100MM*50MM（包含连接件）180米，PVC管(6分）400米。 数量 2个

## 附件1-54
附件1-54 通信设备零部件 标的名称：音箱线
参数性质 | 序号 | 具体技术（参数）要求
不带星号标识 |  | 音箱线，4*2.5无氧铜工程线≥800米

## 附件1-55
附件1-55 以太网交换机 标的名称：24口交换机（POE）
参数性质 | 序号 | 具体技术（参数）要求
不带星号标识 |  | 24口POE交换机，数量：2台

## 附件1-56
附件1-56 音箱 标的名称：台唇音箱
参数性质 | 序号 | 具体技术（参数）要求
不带星号标识 |  | 1、采用进口膜片低音驱动单元
2、采用进口钛膜压缩高音单元
3、椭圆形波导技术，可旋转高音号角设计
4、网罩：≤1.5mm金属防护网罩
5、表面：黑色洒点漆
6、灵敏度：≥97±2dB
7、额定阻抗：8Ω±20%
8、额定功率（RMS）：≥250W
9、峰值功率（PEAK）：≥1000W
10、连续声压级：≥121±2dB
11、数量：2只

## 附件1-57
附件1-57 通用应用软件 标的名称：显示系统运维管理可视化平台软件
参数性质 | 序号 | 具体技术（参数）要求
不带星号标识 |  | 1.软件需具备一键诊断功能，支持通过一键诊断远程检索，对当前项目、当前大屏的状态进行扫描，输出异常诊断结果。
2.软件需具备远程检索功能，用户能一键对LED显示屏项目硬件设备进行自动检测。软件需具备自动检测功能，可将诊断结果以动态实时展示。
3.软件需支持运维记录同步、运维记录上传等功能，用户同运维人员可随时根据需求更新运维记录，保障LED屏体显示体统的正常运行，软件需支持角色管理，在对角色名称，角色描述，项目分布、项目概况、屏体状态、检修模式、系统管理等角色操作权限进行编辑、修改。
4.软件不依赖第三方硬件而具备对显示屏、拼接控制器、LED播放控制器、PLC配电箱、矩阵等设备进行集成控制的能力。

## 附件1-58
附件1-58 开关电器设备 标的名称：电源时序器
参数性质 | 序号 | 具体技术（参数）要求
不带星号标识 |  | 1、电源电压显示：LED数码管实时显示，显示精度±2%，能实时显示输入电源电压，显示误差满足精度范围
2、可控制交流电源输出路数：≥14路独立220V/20A交流电源，直流输出路数：≥6路12V（±1V）/≥1.2A直流电源
3、延时时间：≥0.5S
4、控制功能：RS232串口控制、凤凰控制口、实现单机控制、多机联机控制、远程控制
5、保护功能：前面板配有≥80A空气开关，具有过流、漏电保护功能
6、按键和指示灯：每路交流输出电源带独立控制按键和LED指示灯
7、接口功能：前面板带有USB接口，USB口有≥5V直流电源输出
8、电源电压适应范围：AC 220V±10%，50Hz/60Hz
9、数量：2台

## 附件1-59
附件1-59 电源插座和转换器 标的名称：地插
参数性质 | 序号 | 具体技术（参数）要求
不带星号标识 |  | 台唇4套；发言席1套；分会场视频会议1套；低音2套；领导席2套；提词器6套；返听4套，数量：20套。

## 附件1-60
附件1-60 其他视频会议系统设备 标的名称：HDMI高清线
参数性质 | 序号 | 具体技术（参数）要求
不带星号标识 |  | 提词器6条，光纤HDMI≥30米，数量：6条

## 附件1-61
附件1-61 其他视频会议系统设备 标的名称：会场无线覆盖（AC控制器）
参数性质 | 序号 | 具体技术（参数）要求
不带星号标识 |  | AC控制器一台

## 附件1-62
附件1-62 其他视频会议系统设备 标的名称：网络/DMX转换器
参数性质 | 序号 | 具体技术（参数）要求
不带星号标识 |  | 1、不少于一个网络端口；
2、≥8个DMX－512端口；
3、双向网络信号、DMX512数字信号编解码；
4、能任意设置≥1024个DMX输入或输出光路通道；
5、通过网络服务器来配置和管理；
6、数量：1台

## 附件1-63
附件1-63 话筒设备 标的名称：无线手持话筒
参数性质 | 序号 | 具体技术（参数）要求
不带星号标识 |  | 1、各频道可单独或混合输出，可切换≥2段输出的音量，具有MIC/LINE输出开关。
2、≤1U机柜式设计
3、单机预设≥24个互不干扰频率，提供≥2000频率自定义选择使用
4、金属面板LED段码显示器，可同时显示群组、频率、电池电量、静音位准、电子音量等相关信息；LED灯柱显示RF/AF强度
5、天线接口采用50Ω/TNC，支持≥8套同型产品级联
6、天线座提供强波器偏压
7、载波频段：UHF530～690.000MHz
8、单机频道数量：≥2000
9、频率间隔：25KHz
10、音频灵敏度：-48±3dB
11、信噪比：≥100dB
12、失真度：≤1%
13、频率响应：100Hz～13kHz
14、指向性频响曲线：300Hz～2KHz≤-8dB
15、最大声压级：109dB±2%
16、输出插座：≥2个独立的XLR平衡插座
17、≥1个XLR平衡插座，≥1个6.35MM插座
18、电源供应：100～240V，内置AC电源板，支持AC电源环路输出
19、数量：2只

## 附件1-64
附件1-64 话筒设备 标的名称：无线头戴话筒
参数性质 | 序号 | 具体技术（参数）要求
不带星号标识 |  | 1、各频道可单独或混合输出，可切换≥2段输出的音量，具有MIC/LINE输出开关。
2、≤1U机柜式设计
3、单机预设≥24个互不干扰频率，提供≥2000频率自定义选择使用
4、金属面板LED段码显示器，可同时显示群组、频率、电池电量、静音位准、电子音量等相关信息；LED灯柱显示RF/AF强度
5、天线接口采用50Ω/TNC，支持≥8套同型产品级联
6、天线座提供强波器偏压
7、载波频段：UHF530～690.000MHz
8、单机频道数量：≥2000
9、频率间隔：25KHz
10、音频灵敏度：-48±3dB
11、信噪比：≥100dB
12、失真度：≤1%
13、频率响应：100Hz～13kHz
14、指向性频响曲线：300Hz～2KHz≤-8dB
15、最大声压级：109dB±2%
16、输出插座：≥2个独立的XLR平衡插座
17、≥1个XLR平衡插座，≥1个6.35MM插座
18、电源供应：100～241V，内置AC电源板，支持AC电源环路输出
19、数量 2个

## 附件1-65
附件1-65 其他视频会议系统设备 标的名称：视频网络传输盒
参数性质 | 序号 | 具体技术（参数）要求
不带星号标识 |  | 视频配套使用，数量：4套

## 附件1-66
附件1-66 其他视频会议系统设备 标的名称：分布式网络继电器
参数性质 | 序号 | 具体技术（参数）要求
不带星号标识 |  | 1、前面板≥8个硅胶发光按键控制，带状态指示，紧急情况下可以手动控制继电器的开关
2、支持IO控制：在机器的内部有≥8个IO接口
3、协议兼容：兼容目前市面上用得比较广的中控网络协议
4、ID选择：旋转的 ID切换设置网络 ID身份代码
5、每路继电器都有三连接点的接线柱，具有常开与常闭的功能

## 附件1-67
附件1-67 其他视频会议系统设备 标的名称：接收卡
参数性质 | 序号 | 具体技术（参数）要求
不带星号标识 | 1 | 室外接收卡：采用标准的HUB75E接口进行通讯,具有高稳定性,可支持最多32组RGB并行数据,适用于多种现场环境搭建。 单卡最大带载512*384±2％，支持温度、电压、通讯状态监控，支持逐点亮色度校正、Mapping、独立GAMMA调节，提高画面显示效果，提升用户体验。 支持检测发送设备与接收卡间或接收卡与接收卡间的网络通讯质量，记录错误包数，协助排除网络通讯隐患。 支持回读接收卡的固件程序、回读配置参数并保存到本地。 接收卡出厂时保存了两份应用程序，以防程序更新过程异常导致的接收卡死锁问题。 与显示屏，超薄低功耗节能LED显示屏电源，独立主控兼容. 数量：32张

## 附件1-68
附件1-68 路由器 标的名称：路由器
参数性质 | 序号 | 具体技术（参数）要求
不带星号标识 |  | 无线路由器，企业级，数量 1台

## 附件1-69
附件1-69 金属质架类 标的名称：田字架
参数性质 | 序号 | 具体技术（参数）要求
不带星号标识 |  | 配套主扩线性阵列扬声系统全频/低频音箱安装使用， 数量：2只

## 附件1-70
附件1-70 以太网交换机 标的名称：24口千兆交换机
参数性质 | 序号 | 具体技术（参数）要求
不带星号标识 |  | 24个10/100/1000Base-T以太网端口,交流供电 数量：1台

## 附件1-71
附件1-71 通信设备零部件 标的名称：信号线
参数性质 | 序号 | 具体技术（参数）要求
不带星号标识 |  | 话筒线（工程112网双芯咪线）≥500米

## 附件1-72
附件1-72 舞台设备 标的名称：点歌机
参数性质 | 序号 | 具体技术（参数）要求
不带星号标识 |  | 4T 高清卡拉OK点歌机机顶盒专业KTV家用 单机+21.5寸落地电容屏 4T硬盘， 数量：1个

## 附件1-73
附件1-73 其他视频会议系统设备 标的名称：HDMI高清线
参数性质 | 序号 | 具体技术（参数）要求
不带星号标识 |  | 摄像机1条，主席桌2条，发言席1条，光纤HDMI≥20米，数量共4条。

## 附件1-74
附件1-74 音频功率放大器设备（功放设备） 标的名称：合并式功放
参数性质 | 序号 | 具体技术（参数）要求
不带星号标识 |  | 1、≤2U标准机架式安装设计
2、采用全中文界面
3、无极散热风扇系统
4、保护功能：过流、过载、超温、DC保护等
5、专业前置，内置专业效果
6、≥4路话筒（≥2路XLR，≥2路TRS6.35）输入，XLR输入：具有供电开关的+48V幻像电源
7、≥10段图示均衡话筒调节
8、≥3组音源输入（≥2组线路、≥1组MP3），高、低音音调独立调节
9、集成MP3播放器
10、具有压限功能
11、RS232控制接口：≥1路，线路混音输出：≥2路
12、额定功率：2×220W/8Ω，2×320W/4Ω
13、输入灵敏度： 500mV±30mV
14、频率响应：20Hz～20KHz
15、失真度：≤0.7%
16、信噪比：≥100dB 17、数量：1台

## 附件1-75
附件1-75 其他视频会议系统设备 标的名称：主席单元
参数性质 | 序号 | 具体技术（参数）要求
不带星号标识 |  | 1、单元由系统主机供电，输入电压：≥DC24V，采用8芯“T”型连接线和48V卡侬连接，系统24V±2%供电工作与幻像48V±2%工作自动无缝切换。
2、单元采用方管设计，金属底座、抗手机、电磁、高频干扰
3、≥14mm纯金振膜音头，话筒阵列技术
4、单指向性设计、具有防气爆音、内建防风防护罩功能
5、咪管及单元底座均有话筒发言指示灯，可控制及显示话筒开启/关闭
6、具有主席优先控制按键，可启动系统提示音提醒所有出席人员注意，可设定永久终止或暂停终止所有发言代表话筒单元功能
7、系统中主席单元不受限制，并可置回路中位置
8、主席单元具有强制切断代表单元话筒发言的优先功能和主席优先的提示音
9、搭配会议摄像机可实现视像追踪功能
10、换能方式：电容式
11、频率响应：不低于40Hz～18kHz
12、指向性：超心型指向
13、数量：1台

## 附件1-76
附件1-76 其他视频会议系统设备 标的名称：效果器
参数性质 | 序号 | 具体技术（参数）要求
不带星号标识 |  | 1、采用立体声Echo技术
2、MIC通道特设低音增强功能
3、数字移频反馈抑制功能
4、RS232串口：支持PC有线控制
5、内置WIFI模块，支持PC无线控制
6、采用ADI 32位浮点DSP处理，24位AD/DA
7、话筒采用≥15段PEQ处理
8、5.1通道输出，每通道均有EQ，压限及延时功能
9、每个独立通道输出：≥7段参量均衡
10、每个独立通道输出延时：≥100ms
11、频率响应：不低于20Hz～20KHz
12、控制方式：RS232、WIFI
13、反馈抑制：内置软件移频模块
14、多级密码保护：有
15、面板显示：1602液晶屏
16、数量：1台

## 附件1-77
附件1-77 传声器、扬声器、耳塞机 标的名称：吸顶扬声器
参数性质 | 序号 | 具体技术（参数）要求
不带星号标识 |  | 1、双磁路同轴吸顶扬声器
2、额定功率：≥60W
3、峰值功率：≥120W
4、额定阻抗：16Ω
5、频率响应：不低于100Hz～20KHz
6、灵敏度：≥90dB
7、连续声压级：≥108dB
8、最大声压级：≥111dB
9、辐射角度：不低于H110°×V110°
10、开孔尺寸：≤φ224mm
11、单元配置：≤6.5"×1同轴 12、数量：4只

## 附件1-78
附件1-78 话筒设备 标的名称：会议话筒
参数性质 | 序号 | 具体技术（参数）要求
不带星号标识 |  | 1、咪芯：ECM阵列式，≥2×φ10mm
2、拾音距离：≥30～50cm
3、无冲击声静音开关
4、双软管鹅颈式话筒杆
5、螺纹式卡侬接口
6、换能方式：电容式
7、指向性：超心型
8、频率响应：不低于40Hz～16KHz
9、灵敏度：-29dB±3dB
10、输出阻抗：≤100Ω
11、幻象供电：DC48V ±2%
12.数量：3只

## 附件1-79
附件1-79 机柜 标的名称：12路直通柜
参数性质 | 序号 | 具体技术（参数）要求
不带星号标识 |  | 1、供电：三相五线制 AC380V±10％
2、额定功率：≥12路输出，每路输出：≥4KW
3、过载与短路双重保护高分断空气开关
4、A/B/C三相工作指示灯，设两脚和三脚万能备用插座
5、数量：1台

## 附件1-80
附件1-80 其他视频会议系统设备 标的名称：十路天线分配器
参数性质 | 序号 | 具体技术（参数）要求
不带星号标识 |  | 1、采用超高动态低杂讯元件与超宽频微带线路设计，具有超低内调失真及损耗的特性，提供多频道接收系统同时使用时能排除混频干扰，天线输入连接座具有供应天线放大器的电源，可直接连接具有天线放大器的延长天线及内建放大器的天线、提供≥4台宽频多频道接收机共用1对天线， 第2台分配器同时级联或宽频多频道接收机、提供≥4路12V DC电源输出，为≥4台无线接收机提供电源、载波范围为500MHz～850MHz、输入截断点：+15dBm7、输出/输入增益：+1.0dB±1dB8、输出端隔离度：≥18dB。
2、输出/入阻抗：50Ω
3、天线输出接头：TNC插座
4、电源输入：12V～15V/5A DC ±10％
5、电源输出：12V/1.2A DC ±10％
6、数量;1台

## 附件1-81
附件1-81 其他视频会议系统设备 标的名称：8路放大器
参数性质 | 序号 | 具体技术（参数）要求
不带星号标识 |  | 1、≥8路RS485信号放大输出
2、≥8个光电隔离信号放大来扩大DMX信号输出
3、输入信号接口：标准DMX512信号，三芯镀金卡侬公座母座并接
4、输出信号接口采用三芯镀金卡侬母座
5：数量：2个

## 附件1-82
附件1-82 其他视频会议系统设备 标的名称：可调增益定向天线
参数性质 | 序号 | 具体技术（参数）要求
不带星号标识 |  | 1、内建可调增益放大器以及衰减器，可调整增益。 2、专业用UHF频段外接延长对数天线，频宽范围500MHz～850MHz
3、步进增益：总增益量：0～18dB±2dB，步进量：±1dB
4、步进衰减：总衰减量：0～9dB±2dB，步进量：±1dB
5、天线阻抗：50Ω±10％
6、天线增益：3～5dB
7、驻波比：≤2.5:1
8、接收模式：H65°×V120°
9、连接插座：TNC母座×1
10、电流消耗：60mA/DC 8V ±10％
11、电源：TNC母座须提供偏压电源DC 6～10V
12、尺寸：≤302×252×23mm
13、数量：2台

## 附件1-83
附件1-83 通信设备零部件 标的名称：同轴线
参数性质 | 序号 | 具体技术（参数）要求
不带星号标识 |  | 50-5同轴线话筒天线放大器使用，数量≥ 150米

## 附件1-84
附件1-84 电源插座和转换器 标的名称：8芯大地插DS-M2000
参数性质 | 序号 | 具体技术（参数）要求
不带星号标识 |  | 8芯大地插手拉手专用，数量：2个

## 附件1-85
附件1-85 金属质架类 标的名称：补声音箱壁挂支架
参数性质 | 序号 | 具体技术（参数）要求
不带星号标识 |  | 、水平方向可调≥180°
2、垂直方向可调≥30°
3、最大载重不小于25KG
4、数量：6套

## 附件1-86
附件1-86 绝缘电线和电缆 标的名称：手拉手延长线
参数性质 | 序号 | 具体技术（参数）要求
不带星号标识 |  | 8芯手拉手线，手拉手话筒专用；20米

## 附件1-87
附件1-87 其他系统集成实施服务 标的名称：系统集成服务费
参数性质 | 序号 | 具体技术（参数）要求
不带星号标识 | 1 | 系统集成要求：中标供应商按照视频会议平台管理部门要求，实现与上至省、国家级，下至10个区县的视频会议系统平台完成数据对接和功能复用，接入现使用视频会议系统，按照“集中会议”原则，把“龙江讲坛”会议系统纳入此报告厅中，同时中标供应商应充分结合市本级市委、市政府、市直机关视频会议的现状及存在的问题，统筹谋划全市多个视频会议平台系统建设、对接及模块共用。(提供承诺函） 2、对此项目中的所有系统、设备进行调测及安装，包含但不限于会议系统、LED显示系统、灯光系统、拾音系统、扩声系统、舞台机械幕布系统、提词系统、WIFI系统、监控系统、智能控制系统、局域网综合布线系统、通过智能控制系统连接控制，进行统一管理、调度。(提供承诺函） 3.按照甲方需求，对报告厅机房进行物理环境改造，比如空调、电源、气体灭火、防雷接地、机房装修（防静电地板、照明、墙面、防盗门窗）、网络机柜、安防监控等物理环境。 (提供承诺函） 能够提供三项承诺函的得7分，能提供二项承诺函的得5分，能提供一项承诺函的得3分，不能提供承诺函的得0分。
| 2 | 方案设计响应招标文件要求：提供方案并可行,包含 1、需求分析 2、技术架构 3、系统架构 4、实施方案 5、应急响应 6、售后服务 7、如何与上至省、国家级，下至10个区县的视频会议系统平台完成数据对接和功能复用，接入现使用视频会议系统 （包含目前正在使用的“龙江发展讲坛”视频会议系统、设备及软件情况、如何实现对接及功能复用）8、供应商应充分结合市本级市委、市政府、市直机关视频会议的现状及存在的问题，统筹谋划全市多个视频会议平台系统建设、对接及模块共用（进行顶层设计、对目前全市视频多个会议系统的现有架构、设备、视频会议软件等分析透彻、用数据说话、提出存在问题，如何进行有效统筹），共计8个方面。要求内容完整、数据详实、架构清晰、有针对性、可操作性，横向比较划分3个名次。其中，第一名一个得8分，第二名一个得4分，其余为第三名得1分，不提供方案不得分。(提供方案及承诺函）