## 扉-1 招标工程量清单扉页
|  | 黑龙江省伊春市友好区荣誉军人休养院-水暖外网工程 |  |  | 工程
招 标 工 程 量 清 单
招 标 人： |  |  | 造价咨询人：
| （单位盖章） |  |  | (单位资质专用章)
法定代表人 或其授权人： |  |  | 法定代表人 或其授权人：
| (签字或盖章) |  |  | (签字或盖章)
编 制 人： |  |  | 复 核 人：
| (造价人员签字盖专用章) |  |  | (造价工程师签字盖专用章)
编 制 时 间： | 年 月 日 |  | 复 核 时 间： | 年 月 日
扉-1

## 表-08 分部分项工程和单价措施项目清单与计价表
分部分项工程和单价措施项目清单与计价表
工程名称：黑龙江省伊春市友好区荣誉军人休养院-水暖外网工程 | [5 empty] | 标段：黑龙江省伊春市友好区荣誉军人休养院 |  |  | 第 1 页 共 6 页
序号 | 项目编码 | 项目名称 | 项目特征描述 | 计量单位 | 工程量 |  | 金额（元）
[7 empty] | 综合单价 | 综合合价 |  | 其中：暂估价
给水外网工程
1 | 010101003003 | 挖沟槽土方 | 1.土壤类别:人工配合机械挖土 2.挖土深度:详见设计 3.清单量:沟槽底宽乘以深度计算 | m3 | 112.7
2 | 010103001005 | 回填方 | 1.密实度要求:回填砂至道路结构层 2.清单量:沟槽底宽乘以深度计算 3.深度:按设计 | m3 | 112.7
3 | 010103002003 | 余方弃置 | 1.废弃料品种:余土外运 2.运距:自行考虑 3.清单量:沟槽底宽乘以深度计算 | m3 | 104.65
4 | 031001006002 | 塑料管 | 1.安装部位:直埋 2.砂垫层:管下皮200mm砂垫层 3.材质、规格:高密度聚乙烯HDPE给水管 DN100 4.连接形式:热熔 5.压力试验及吹、洗设计要求:水压试验 | m | 57.5
5 | 031003003003 | 焊接法兰阀门 | 1.类型:法兰闸阀 2.规格、压力等级:DN100 | 个 | 1
6 | 031003003007 | 焊接法兰阀门 | 1.类型:法兰伸缩接头 2.规格、压力等级:DN100 | 个 | 1
本页小计
注：为计取规费等的使用，可在表中增设其中：“定额人工费”。
表—08
分部分项工程和单价措施项目清单与计价表
工程名称：黑龙江省伊春市友好区荣誉军人休养院-水暖外网工程 | [5 empty] | 标段：黑龙江省伊春市友好区荣誉军人休养院 |  |  | 第 2 页 共 6 页
序号 | 项目编码 | 项目名称 | 项目特征描述 | 计量单位 | 工程量 |  | 金额（元）
[7 empty] | 综合单价 | 综合合价 |  | 其中：暂估价
7 | 031003011002 | 法兰 | 1.材质:碳钢法兰 2.规格、压力等级:DN100 | 副 | 1
8 | 031003011004 | 法兰 | 1.材质:钢塑法兰 2.规格、压力等级:DN100 | 副 | 1
9 | 040504002005 | 混凝土井 | 钢筋混凝土阀门井1100*1200*1400mm，详见图集05S502 | 座 | 1
分部小计
排水外网工程
10 | 010101003002 | 挖沟槽土方 | 1.土壤类别:人工配合机械挖土 2.挖土深度:详见设计 3.清单量:沟槽底宽乘以深度计算 | m3 | 142.8
11 | 010103001003 | 回填方 | 1.密实度要求:回填砂 2.清单量:沟槽底宽乘以深度计算 3.深度:120°砂基础 | m3 | 16.8
12 | 010103001009 | 回填方 | 1.密实度要求:回填砂至管上皮500mm 2.清单量:沟槽底宽乘以深度计算 | m3 | 50.4
13 | 010103001004 | 回填方 | 1.密实度要求:机械填土碾压 2.清单量:沟槽底宽乘以深度计算 | m3 | 75.6
本页小计
注：为计取规费等的使用，可在表中增设其中：“定额人工费”。
表—08
分部分项工程和单价措施项目清单与计价表
工程名称：黑龙江省伊春市友好区荣誉军人休养院-水暖外网工程 | [5 empty] | 标段：黑龙江省伊春市友好区荣誉军人休养院 |  |  | 第 3 页 共 6 页
序号 | 项目编码 | 项目名称 | 项目特征描述 | 计量单位 | 工程量 |  | 金额（元）
[7 empty] | 综合单价 | 综合合价 |  | 其中：暂估价
14 | 010103002002 | 余方弃置 | 1.废弃料品种:余土外运 2.运距:自行考虑 3.清单量:沟槽底宽乘以深度计算 | m3 | 58.8
15 | 040504002003 | 混凝土井 | 1、D1200mm圆形污水混凝土检查井 2、详见设计及图集 3、四周井圈加固 | 座 | 5
16 | 040504008001 | 整体化粪池 | M8-25QSF 30m³混凝土模块式化粪池（满足防渗要求） | 座 | 1
17 | 031001006001 | 塑料管 | 1.砂垫层:管下100mm砂垫层 2.材质、规格:HDPE高密度聚乙烯双壁波纹管D300 SN8 3.连接形式:胶圈 4.压力试验及吹、洗设计要求:闭水试验 | m | 84
分部小计
雨水外网工程
18 | 010101003005 | 挖沟槽土方 | 1.土壤类别:人工配合机械挖土 2.挖土深度:详见设计 3.清单量:沟槽底宽乘以深度计算 | m3 | 353.3
本页小计
注：为计取规费等的使用，可在表中增设其中：“定额人工费”。
表—08
分部分项工程和单价措施项目清单与计价表
工程名称：黑龙江省伊春市友好区荣誉军人休养院-水暖外网工程 | [5 empty] | 标段：黑龙江省伊春市友好区荣誉军人休养院 |  |  | 第 4 页 共 6 页
序号 | 项目编码 | 项目名称 | 项目特征描述 | 计量单位 | 工程量 |  | 金额（元）
[7 empty] | 综合单价 | 综合合价 |  | 其中：暂估价
19 | 010103001010 | 回填方 | 1.密实度要求:回填砂 2.清单量:沟槽底宽乘以深度计算 3.深度:120°砂基础 | m3 | 50.2
20 | 010103001011 | 回填方 | 1.密实度要求:回填砂至管上皮500mm 2.清单量:沟槽底宽乘以深度计算 | m3 | 150.6
21 | 010103001012 | 回填方 | 1.密实度要求:机械填土碾压 2.清单量:沟槽底宽乘以深度计算 | m3 | 125.5
22 | 010103002005 | 余方弃置 | 1.废弃料品种:余土外运 2.运距:自行考虑 3.清单量:沟槽底宽乘以深度计算 | m3 | 225.9
23 | 040504002006 | 混凝土井 | 1、D1000mm圆形雨水混凝土检查井 2、详见设计及图集 3、四周井圈加固 | 座 | 7
24 | 040504009001 | 雨水口 | 预制装配式双篦雨水口，详见图集 | 座 | 9
本页小计
注：为计取规费等的使用，可在表中增设其中：“定额人工费”。
表—08
分部分项工程和单价措施项目清单与计价表
工程名称：黑龙江省伊春市友好区荣誉军人休养院-水暖外网工程 | [5 empty] | 标段：黑龙江省伊春市友好区荣誉军人休养院 |  |  | 第 5 页 共 6 页
序号 | 项目编码 | 项目名称 | 项目特征描述 | 计量单位 | 工程量 |  | 金额（元）
[7 empty] | 综合单价 | 综合合价 |  | 其中：暂估价
25 | 031001006003 | 塑料管 | 1.砂垫层:管下100mm砂垫层 2.材质、规格:HDPE高密度聚乙烯双壁波纹管D300 SN8 3.连接形式:胶圈 4.压力试验及吹、洗设计要求:闭水试验 | m | 251
分部小计
采暖外网工程
26 | 010101003004 | 挖沟槽土方 | 1.土壤类别:人工配合机械挖土 2.挖土深度:详见设计 3.清单量:沟槽底宽乘以深度计算 | m3 | 3.9
27 | 010103001008 | 回填方 | 1.密实度要求:回填砂至道路结构层 2.清单量:沟槽底宽乘以深度计算 3.深度:按设计 | m3 | 3.9
28 | 010103002004 | 余方弃置 | 1.废弃料品种:余土外运 2.运距:自行考虑 3.清单量:沟槽底宽乘以深度计算 | m3 | 3.9
29 | 031001008001 | 直埋式预制保温管 | 1.管道材质、规格:预制直埋保温管DN125 2.连接形式:焊接 3.压力试验及吹、洗设计要求:水压试验 | m | 6
本页小计
注：为计取规费等的使用，可在表中增设其中：“定额人工费”。
表—08
分部分项工程和单价措施项目清单与计价表
工程名称：黑龙江省伊春市友好区荣誉军人休养院-水暖外网工程 | [5 empty] | 标段：黑龙江省伊春市友好区荣誉军人休养院 |  |  | 第 6 页 共 6 页
序号 | 项目编码 | 项目名称 | 项目特征描述 | 计量单位 | 工程量 |  | 金额（元）
[7 empty] | 综合单价 | 综合合价 |  | 其中：暂估价
30 | 031003003008 | 焊接法兰阀门 | 1.类型:金属硬密封蝶阀 2.规格、压力等级:DN125 3.连接形式:法兰 | 个 | 2
31 | 031003011005 | 法兰 | 1.材质:碳钢平焊法兰 2.规格、压力等级:DN125 | 副 | 2
32 | 031001011001 | 室外管道碰头 | 1.介质:采暖 2.碰头形式:焊接 3.材质、规格:焊接钢管DN125 | 处 | 2
分部小计
措施项目
33 | 011705001001 | 大型机械设备进出场及安拆 |  | 台次 | 1
34 | 041101005001 | 井字架 |  | 座 | 13
35 | 041102001001 | 垫层模板 |  | m2 | 2
36 | 041102034001 | 池底模板 |  | m2 | 1.2
37 | 041102035001 | 池壁(隔墙)模板 |  | m2 | 17
38 | 041102036001 | 池盖模板 |  | m2 | 2.3
分部小计
本页小计
合 计
注：为计取规费等的使用，可在表中增设其中：“定额人工费”。
表—08

## 表-11 总价措施项目清单与计价表
总价措施项目清单与计价表
工程名称：黑龙江省伊春市友好区荣誉军人休养院-水暖外网工程 |  |  |  | 标段：黑龙江省伊春市友好区荣誉军人休养院 |  |  |  | 第 1 页 共 1 页
序号 | 项目编码 | 项目名称 | 基数说明 |  | 费率 (%) | 金额 (元) | 调整 费率(%) |  | 调整后 金额(元) | 备注
一 |  | 安全文明施工费
1 | 031302001001 | 安全文明施工费 | 分部分项合计+单价措施项目费-分部分项设备费-单价措施项目设备费 |  | 2.72
二 |  | 其他措施项目费
2 | 031302002001 | 夜间施工费 | 分部分项计费人工费+单价措施计费人工费 |  | 0.12
3 | 031302004001 | 二次搬运费 | 分部分项计费人工费+单价措施计费人工费 |  | 0.12
4 | 031302005002 | 冬季施工增加费 | 分部分项冬季施工人工预算价+分部分项冬季施工机具预算价+单价措施冬季施工人工预算价+单价措施冬季施工机具预算价 |  | 0
5 | 031302005001 | 雨季施工增加费 | 分部分项计费人工费+单价措施计费人工费 |  | 0.11
6 | 031302006001 | 已完工程及设备保护费 | 分部分项计费人工费+单价措施计费人工费 |  | 0.11
7 | 03B001 | 工程定位复测费 | 分部分项计费人工费+单价措施计费人工费 |  | 0.08
三 |  | 专业工程措施项目费
8 | 03B002 | 专业工程措施项目费
合 计
编制人（造价人员）： |  |  |  | 复核人（造价工程师）：
表-11

## 表-12 其他项目清单与计价汇总表
其他项目清单与计价汇总表
工程名称：黑龙江省伊春市友好区荣誉军人休养院-水暖外网工程 |  | 标段：黑龙江省伊春市友好区荣誉军人休养院 |  |  | 第 1 页 共 1 页
序号 | 项目名称 |  | 金额（元） | 结算金额（元） |  | 备注
1 | 暂列金额 |  | 11093.82 |  |  | 明细详见表-12-1
2 | 暂估价
2.1 | 材料暂估价 |  | - |  |  | 明细详见表-12-2
2.2 | 专业工程暂估价 |  |  |  |  | 明细详见表-12-3
3 | 计日工 |  |  |  |  | 明细详见表-12-4
4 | 总承包服务费 |  |  |  |  | 明细详见表-12-5
合 计
注：材料（工程设备）暂估单价进入清单项目综合单价，此处不汇总。
表—12

## 表-13 规费、税金项目清单与计价表
规费、税金项目清单与计价表
工程名称：黑龙江省伊春市友好区荣誉军人休养院-水暖外网工程 |  |  | 标段：黑龙江省伊春市友好区荣誉军人休养院 |  | 第 1 页 共 1 页
序号 | 项目名称 | 计算基础 |  | 计算基数 |  | 计算费率 (%) | 金额(元)
1 | 规费 | [（A）+（B）+（C）+人工费价差]×费率
1.1 | 社会保险费 | 养老保险费+医疗保险费+失业保险费+工伤保险费+生育保险费
1.1.1 | 养老保险费 | 计费人工费+人工价差 |  |  |  | 16
1.1.2 | 医疗保险费 | 计费人工费+人工价差 |  |  |  | 7.5
1.1.3 | 失业保险费 | 计费人工费+人工价差 |  |  |  | 0.5
1.1.4 | 工伤保险费 | 计费人工费+人工价差 |  |  |  | 1
1.1.5 | 生育保险费 | 计费人工费+人工价差 |  |  |  | 0.6
1.2 | 住房公积金 | 计费人工费+人工价差 |  |  |  | 5
1.3 | 环境保护税 | 按实际发生计算
2 | 税金 | [（一）+（二）+（三）+（四）-（3）-（4）-甲供材料费]×税率 |  |  |  | 9
合 计
编制人（造价人员）： |  |  | 复核人（造价工程师）：
表—13