## 扉-1 招标工程量清单扉页
|  | 沪嘉乡新安村农道桥建设项目 |  |  | 工程
招 标 工 程 量 清 单
招 标 人： |  |  | 造价咨询人：
| （单位盖章） |  |  | (单位资质专用章)
法定代表人 或其授权人： |  |  | 法定代表人 或其授权人：
| (签字或盖章) |  |  | (签字或盖章)
编 制 人： |  |  | 复 核 人：
| (造价人员签字盖专用章) |  |  | (造价工程师签字盖专用章)
编 制 时 间： | 年 月 日 |  | 复 核 时 间： | 年 月 日
扉-1

## 表-08 分部分项工程和单价措施项目清单与计价表
分部分项工程和单价措施项目清单与计价表
工程名称：沪嘉乡新安村农道桥建设项目 |  |  |  | 标段：沪嘉乡新安村农道桥建设项目 |  |  |  |  | 第 1 页 共 4 页
序号 | 项目编码 | 项目名称 | 项目特征描述 |  | 计量单位 | 工程量 | 金额（元）
[7 empty] | 综合单价 | 综合合价 |  | 其中：暂估价
整个项目
1 | 040101001001 | 挖一般土方 | 1.土壤类别:普通土 |  | m3 | 2093.25
2 | 040103002001 | 余方弃置 | 1.废弃料品种:弃土 2.运距:运距自行确定 |  | m3 | 837.32
3 | 040103001001 | 回填方 | 1.填方材料品种:砂砾回填(压实≥93%) |  | m3 | 1255.93
4 | 060201001001 | 钻机造孔 | 1.井筒尺寸:灌注桩造孔(桩径1米，桩长15米) |  | m | 120
5 | 040301004001 | 泥浆护壁成孔灌注桩 | 1.混凝土种类、强度等级:商品混凝土灌注桩C30F250 |  | m | 94.2
6 | 040303007001 | 混凝土墩(台)盖梁 | 1.部位:盖梁 2.混凝土强度等级:商品混凝土C30F250 |  | m3 | 34.92
7 | 040303012001 | 混凝土连续板 | 1.部位:边板及中板 2.结构形式:空心板 3.混凝土强度等级:商品混凝土C30F250 |  | m3 | 34.61
8 | 040303024001 | 混凝土其他构件 | 1.名称、部位:安全带 2.混凝土强度等级:商品混凝土C30 |  | m3 | 2.79
9 | 040303004001 | 混凝土墩(台)帽 | 1.部位:耳墙背墙 2.混凝土强度等级:商品混凝土C30F250 |  | m3 | 3.66
10 | 040303019001 | 桥面铺装 | 1.混凝土强度等级:商品混凝土C40F250 2.厚度:8cm |  | m3 | 23.55
本页小计
注：为计取规费等的使用，可在表中增设其中：“定额人工费”。
表—08
分部分项工程和单价措施项目清单与计价表
工程名称：沪嘉乡新安村农道桥建设项目 |  |  |  | 标段：沪嘉乡新安村农道桥建设项目 |  |  |  |  | 第 2 页 共 4 页
序号 | 项目编码 | 项目名称 | 项目特征描述 |  | 计量单位 | 工程量 | 金额（元）
[7 empty] | 综合单价 | 综合合价 |  | 其中：暂估价
11 | 040303020001 | 混凝土桥头搭板（引导板） | 1.混凝土强度等级:商品混凝土C30F250 |  | m3 | 34.92
12 | 040309001001 | 金属栏杆 | 1.栏杆材质、规格:波形护栏(详见栏杆柱及扶手构造图) |  | t | 0.59
13 | 04B003 | 波形护栏柱反光条 | 1.规格:Ⅳ类179mm*100m |  | m2 | 1.56
14 | 040309004001 | 橡胶支座 | 1.材质:支座材料要求用天然橡胶 2.规格、型号:140*140*28，邵氏硬度55°-60°，设计采用的弹性模量E-6000公斤/平方厘米，剪切弹性模量E-15公斤/平方厘米，容许压应力[o]=100公斤/平方厘米(挂车时提高野:7、一跨桥两端的支座厚度相同，容许最大温差士35℃(以安装气温起算); |  | 个 | 60
15 | 040309009001 | 桥面排(泄)水管 | 1.材料品种:硬塑管 2.管径:φ75mm |  | m | 12
16 | 040901001001 | 现浇构件钢筋 | 1.钢筋规格:6-20 |  | t | 16.01
17 | 040303001001 | 混凝土垫层 | 1.混凝土强度等级:C20混凝土 2.位置:铰缝、封头 |  | m3 | 3.35
18 | 040305001002 | 垫层 | 1.材料品种、规格:铰缝、封头125号砂浆 |  | m3 | 5.02
本页小计
注：为计取规费等的使用，可在表中增设其中：“定额人工费”。
表—08
分部分项工程和单价措施项目清单与计价表
工程名称：沪嘉乡新安村农道桥建设项目 |  |  |  | 标段：沪嘉乡新安村农道桥建设项目 |  |  |  |  | 第 3 页 共 4 页
序号 | 项目编码 | 项目名称 | 项目特征描述 |  | 计量单位 | 工程量 | 金额（元）
[7 empty] | 综合单价 | 综合合价 |  | 其中：暂估价
19 | 040305002001 | 干砌块料 | 1.部位:基础护底 2.材料品种、规格:干砌石 |  | m3 | 299.25
20 | 040305001001 | 垫层 | 1.材料品种、规格:砂砾 2.厚度:20cm |  | m3 | 157.5
21 | 040103001002 | 回填方 | 1.填方材料品种:碎石 |  | m3 | 99
22 | 040201021001 | 土工合成材料 | 1.材料品种、规格:无纺布(400g/m² |  | m2 | 787.5
23 | 041001008001 | 拆除混凝土结构 | 1.结构形式:混凝土 2.渣土外运:运距自行确定 |  | m3 | 600
24 | 040203007001 | 水泥混凝土 | 1.混凝土强度等级:商品混凝土C30F250 2.厚度:20cm |  | m2 | 800
25 | 040101001002 | 挖一般土方 | 1.导流围堰及施工便道土方外运 2.土壤类别:一、二类土 3.运距:运距自行确定 |  | m3 | 500
26 | 040103001003 | 回填方 | 1.导流围堰及施工便道土方压实 2.填方材料品种:原土压实 |  | m3 | 400
27 | 040101001003 | 挖一般土方 | 1.围堰及便道土方拆除 2.土壤类别:一、二类土 3.运距:运距自行确定 |  | m3 | 400
分部小计
措施项目
28 | 041102015001 | 板梁模板 | 1.构件类型:空心板梁 |  | m2 | 422.85
本页小计
注：为计取规费等的使用，可在表中增设其中：“定额人工费”。
表—08
分部分项工程和单价措施项目清单与计价表
工程名称：沪嘉乡新安村农道桥建设项目 |  |  |  | 标段：沪嘉乡新安村农道桥建设项目 |  |  |  |  | 第 4 页 共 4 页
序号 | 项目编码 | 项目名称 | 项目特征描述 |  | 计量单位 | 工程量 | 金额（元）
[7 empty] | 综合单价 | 综合合价 |  | 其中：暂估价
29 | 011705001001 | 大型机械设备进出场及安拆 | 1.机械设备名称:压路机、挖掘机、履带式旋挖钻机各一台 |  | 台次 | 1
30 | 011705001002 | 大型机械设备进出场及安拆 | 1.机械设备名称:安拆费 静力压桩机 |  | 台次 | 1
分部小计
本页小计
合 计
注：为计取规费等的使用，可在表中增设其中：“定额人工费”。
表—08

## 表-11 总价措施项目清单与计价表
总价措施项目清单与计价表
工程名称：沪嘉乡新安村农道桥建设项目 |  |  |  | 标段：沪嘉乡新安村农道桥建设项目 |  |  |  | 第 1 页 共 1 页
序号 | 项目编码 | 项目名称 | 计算基础 |  | 费率 (%) | 金额 (元) | 调整 费率 (%) |  | 调整后 金额(元) | 备注
1 | 041109001001 | 安全文明施工费 | 分部分项合计+单价措施项目费-分部分项设备费-单价措施项目设备费 |  | 2.66
2 | 041109002001 | 夜间施工费 | 分部分项计费人工费+单价措施计费人工费 |  | 0.12
3 | 041109003001 | 二次搬运费 | 分部分项计费人工费+单价措施计费人工费 |  | 0.12
4 | 041109004002 | 冬季施工增加费 | 分部分项冬季施工人工预算价+分部分项冬季施工机具预算价+单价措施冬季施工人工预算价+单价措施冬季施工机具预算价 |  | 0
5 | 041109004001 | 雨季施工增加费 | 分部分项计费人工费+单价措施计费人工费 |  | 0.11
6 | 041109007001 | 已完工程及设备保护费 | 分部分项计费人工费+单价措施计费人工费 |  | 0.11
7 | 04B001 | 工程定位复测费 | 分部分项计费人工费+单价措施计费人工费 |  | 0.08
8 | 04B002 | 专业工程措施项目费
合 计
编制人（造价人员）： |  |  |  | 复核人（造价工程师）：
注：1.“计算基础”中安全文明施工费可为“定额基价”、“定额人工费”或“定额人工费+定额机械费”，其他项目可为“定额人工费”或“定额人工费+定额机械费”。 2.按施工方案计算的措施费，若无“计算基础”和“费率”的数值，也可只填“金额”数值，但应在备注栏说明施工方案出处或计算方法。
表-11

## 表-12 其他项目清单与计价汇总表
其他项目清单与计价汇总表
工程名称：沪嘉乡新安村农道桥建设项目 |  | 标段：沪嘉乡新安村农道桥建设项目 |  |  | 第 1 页 共 1 页
序号 | 项目名称 |  | 金额（元） | 结算金额（元） |  | 备注
1 | 暂列金额 |  | 100000 |  |  | 明细详见表-12-1
2 | 暂估价
2.1 | 材料暂估价 |  | — |  |  | 明细详见表-12-2
2.2 | 专业工程暂估价 |  |  |  |  | 明细详见表-12-3
3 | 计日工 |  |  |  |  | 明细详见表-12-4
4 | 总承包服务费 |  |  |  |  | 明细详见表-12-5
合 计
注：材料（工程设备）暂估单价进入清单项目综合单价，此处不汇总。
表—12

## 表-12-1 暂列金额表
暂列金额明细表
工程名称：沪嘉乡新安村农道桥建设项目 |  | 标段：沪嘉乡新安村农道桥建设项目 |  |  | 第 1 页 共 1 页
序号 | 名称 |  | 计量单位 | 暂定金额 |  | 备注
1 | 暂列金额 |  | 项 | 100000 |  | 计算基础为分部分项工程费-工程设备费，费率为10-15%。市政维修养护定额：计算基础为分部分项工程费-工程设备费，费率为10%。
合 计 | [5 empty] | —
注：此表由招标人填写，如不能详列，也可只列暂列金额总额，投标人应将上述暂列金额计入投标总价中。
表—12—1

## 表-13 规费、税金项目清单与计价表
规费、税金项目清单与计价表
工程名称：沪嘉乡新安村农道桥建设项目 |  |  | 标段：沪嘉乡新安村农道桥建设项目 |  | 第 1 页 共 1 页
序号 | 项目名称 | 计算基础 |  | 计算基数 |  | 计算费率(%) | 金额(元)
1 | 规费 | [（A）+（B）+（C）+人工费价差]×费率
1.1 | 社会保险费 | 养老保险费+医疗保险费+失业保险费+工伤保险费+生育保险费
1.1.1 | 养老保险费 | 计费人工费+人工价差 |  |  |  | 16
1.1.2 | 医疗保险费 | 计费人工费+人工价差 |  |  |  | 7.5
1.1.3 | 失业保险费 | 计费人工费+人工价差 |  |  |  | 0.5
1.1.4 | 工伤保险费 | 计费人工费+人工价差 |  |  |  | 1
1.1.5 | 生育保险费 | 计费人工费+人工价差 |  |  |  | 0.6
1.2 | 住房公积金 | 计费人工费+人工价差 |  |  |  | 5
1.3 | 环境保护税 | 按实际发生计算
2 | 税金 | [（一）+（二）+（三）+（四）-（3）-（4）-甲供材料费]×税率 |  |  |  | 9
合 计
编制人（造价人员）： |  |  | 复核人（造价工程师）：
表—13