## 扉-1 招标工程量清单扉页
|  | 黑龙江省伊春市嘉荫县青山乡上马村2024年农道桥建设项目 |  |  | 工程
招 标 工 程 量 清 单
招 标 人： |  |  | 造价咨询人：
| （单位盖章） |  |  | (单位资质专用章)
法定代表人 或其授权人： |  |  | 法定代表人 或其授权人：
| (签字或盖章) |  |  | (签字或盖章)
编 制 人： |  |  | 复 核 人：
| (造价人员签字盖专用章) |  |  | (造价工程师签字盖专用章)
编 制 时 间： | 年 月 日 |  | 复 核 时 间： | 年 月 日
扉-1

## 表-08 分部分项工程和单价措施项目清单与计价表
分部分项工程和单价措施项目清单与计价表
工程名称：黑龙江省伊春市嘉荫县青山乡上马村2024年农道桥建设项目 | [7 empty] | 第 1 页 共 3 页
序号 | 项目编码 | 项目名称 | 项目特征描述 | 计量单位 | 工程量 | 金额（元）
[6 empty] | 综合单价 | 综合合价 |  | 其中：暂估价
灌溉排水工程
1×13m农道桥
1 | 040103001001 | 土方回填 | 1.回填土方 | m3 | 311.81
2 | 040101001001 | 土方开挖 | 1.土方开挖 | m3 | 145.6
3 | 040103001002 | 回填方 | 1.砂砾石回填 | m3 | 145.6
4 | 040303003001 | 桥台灌注桩C30钢筋砼（1.2m灌注桩） | 1.桥台灌注桩C30钢筋砼（1.2m灌注桩） | m3 | 90.43
5 | 010302002001 | 钻孔（1.2m灌注桩） | 1.地层情况:见图纸 2.空桩长度、桩长:20米 3.桩径:1.2m | m | 80
6 | 040303007001 | 桥台柱C30钢筋砼 | 1.桥台柱C30钢筋砼 | m3 | 3.14
7 | 040303006001 | 桥台盖梁C30钢筋砼 | 1.桥台盖梁C30钢筋砼 | m3 | 19.31
8 | 040303015001 | 耳墙、背墙及挡块C30钢筋砼 | 1.耳墙、背墙及挡块C30钢筋砼 | m3 | 15.49
9 | 080207003001 | 橡胶支座340×300×10钢板 | 1.橡胶支座340×300×10钢板 | kg | 192.24
10 | 080207003002 | 橡胶支座300×300×均14钢板 | 1.橡胶支座300×300×均14钢板 | kg | 237.36
11 | 080207003003 | 橡胶支座300×300×10钢板 | 1.橡胶支座300×300×10钢板 | kg | 169.68
12 | 040309004001 | 橡胶支座GYZ 250×42 | 1.橡胶支座GYZ 250×42 | 个 | 22
13 | 040304003001 | 预应力板C45钢筋砼 | 1.预应力板C45钢筋砼 | m3 | 37.7
14 | 040304003002 | 预应力板C45砼封端 | 1.预应力板C45砼封端 | m3 | 1.35
15 | 040304005001 | 预应力板M15铰缝砂浆 | 1.预应力板M15铰缝砂浆 | m3 | 0.14
16 | 04B003 | 预应力板凿毛 | 1.预应力板凿毛 | m2 | 60.2
17 | 040303007002 | 桥面铺装C45钢筋砼 | 1.桥面铺装C45抗渗聚丙烯纤维砼 | m3 | 16.04
本页小计
注：为计取规费等的使用，可在表中增设其中：“定额人工费”。
表—08
分部分项工程和单价措施项目清单与计价表
工程名称：黑龙江省伊春市嘉荫县青山乡上马村2024年农道桥建设项目 | [7 empty] | 第 2 页 共 3 页
序号 | 项目编码 | 项目名称 | 项目特征描述 | 计量单位 | 工程量 | 金额（元）
[6 empty] | 综合单价 | 综合合价 |  | 其中：暂估价
18 | 010904003001 | 桥面铺装防水层 | 1.桥面铺装防水层，热沥青涂刷 | m2 | 106.92
19 | 040303024001 | 防撞护栏C45钢筋砼 | 1.防撞护栏C45钢筋砼 | m3 | 7.66
20 | 010202011001 | 防撞护栏铸钢支撑架（ZG25) | 1.防撞护栏铸钢支撑架（ZG25) | kg | 228.11
21 | 010202011002 | 防撞护栏预埋螺栓(M16×350) | 1.防撞护栏预埋螺栓(M16×350) | kg | 35.33
22 | 010202011003 | 防撞护栏螺母(Φ16) | 1.防撞护栏螺母(Φ16) | kg | 2.11
23 | 010202011004 | 防撞护栏垫圈(Φ16) | 1.防撞护栏垫圈(Φ16) | kg | 0.83
24 | 010202011005 | 防撞护栏连接螺栓(M16×90) | 1.防撞护栏连接螺栓(M16×90) | kg | 0.34
25 | 010202011006 | 防撞护栏预埋螺栓(M16×250) | 1.防撞护栏预埋螺栓(M16×250) | kg | 2.58
26 | 010202011007 | 防撞护栏泄水管(Φ110×5) | 1.防撞护栏泄水管(Φ110×5) | kg | 85.2
27 | 040303012001 | 搭板C30钢筋砼 | 1.搭板C30钢筋砼 | m3 | 17.4
28 | 040202015001 | 搭板6%水泥稳定碎石 | 1.搭板6%水泥稳定碎石 | m2 | 65.25
29 | 040303010001 | 伸缩装置C45钢筋砼 | 1.伸缩装置C45防水钢纤维砼 | m3 | 1.32
30 | 040309007001 | 伸缩装置D60伸缩缝 | 1.伸缩装置D60伸缩缝 | m2 | 12.6
31 | 04B006 | 桥护砌格宾石笼固脚 | 1.桥护砌格宾石笼固脚 | m3 | 27.72
32 | 04B007 | 桥护砌格宾石笼 | 1.桥护砌格宾石笼 | m3 | 143.37
33 | 040103001003 | 桥护砌砂砾石垫层 | 1.桥护砌砂砾石垫层 | m3 | 35.84
34 | 060105006001 | 桥护砌土工布 | 1.桥护砌土工布 | m2 | 430.12
35 | 040203007001 | 引道20cmC30混凝土路面 | 1.引道20cmC30混凝土路面 | m2 | 94.31
36 | 041102002001 | 普通模板 | 1.普通模板 | m2 | 350.96
37 | 040307002001 | 钢板130×4×170 | 1.钢板130×4×170 | kg | 11.1
本页小计
注：为计取规费等的使用，可在表中增设其中：“定额人工费”。
表—08
分部分项工程和单价措施项目清单与计价表
工程名称：黑龙江省伊春市嘉荫县青山乡上马村2024年农道桥建设项目 | [7 empty] | 第 3 页 共 3 页
序号 | 项目编码 | 项目名称 | 项目特征描述 | 计量单位 | 工程量 | 金额（元）
[6 empty] | 综合单价 | 综合合价 |  | 其中：暂估价
38 | 040307002002 | 钢板120×4×871 | 1.钢板120×4×871 | kg | 6.56
39 | 040307002003 | 钢板300×4×871 | 1.钢板300×4×871 | kg | 16.41
40 | 040307002004 | 钢管Φ80×4×1198 | 1.钢管Φ80×4×1198 | kg | 119.84
41 | 040307002005 | 钢管Φ80×4×2480 | 1.钢管Φ80×4×2480 | kg | 74.37
42 | 040307002006 | 钢管Φ70×4×380 | 1.钢管Φ70×4×380 | kg | 4.95
43 | 040307002007 | 钢套筒 | 1.钢套筒 | kg | 14.88
44 | 010515001001 | 钢筋制安 | 1.钢筋制安 | t | 32.47
45 | 010515008001 | 钢绞线 | 1.钢绞线 | kg | 793
46 | 010515002001 | 波纹管 | 1.波纹管 | kg | 145
47 | 04B008 | 张拉端锚具 | 1.张拉端锚具 | 套 | 40
48 | 040203007002 | 桥两侧20cm混凝土路面C30F250 | 1.桥两侧20cm混凝土路面C30F250 | m2 | 2172.75
49 | 040202015002 | 桥两侧20cm6%水泥稳定碎石 | 1.桥两侧20cm6%水泥稳定碎石 | m2 | 2172.75
50 | 040101001002 | 导流围堰及施工便道土方外运 | 1.导流围堰及施工便道土方外运 | m3 | 461
51 | 040103001004 | 导流围堰及施工便道土方压实 | 1.导流围堰及施工便道土方压实 | m3 | 400
52 | 041001008001 | 围堰及便道土方拆除 | 1.围堰及便道土方拆除 | m3 | 400
53 | 04B009 | 导流涵管 | 1.导流涵管 | m | 10
分部小计
措施项目
分部小计
本页小计
合 计
注：为计取规费等的使用，可在表中增设其中：“定额人工费”。
表—08

## 表-11 总价措施项目清单与计价表
总价措施项目清单与计价表
工程名称：黑龙江省伊春市嘉荫县青山乡上马村2024年农道桥建设项目 | [7 empty] | 第 1 页 共 1 页
序号 | 项目编码 | 项目名称 | 计算基础 |  | 费率 (%) | 金额 (元) | 调整 费率 (%) |  | 调整后 金额(元) | 备注
1 | 041109001001 | 安全文明施工费 | 分部分项合计+单价措施项目费-分部分项设备费-单价措施项目设备费 |  | 2.66
2 | 041109002001 | 夜间施工费 | 分部分项计费人工费+单价措施计费人工费 |  | 0.12
3 | 041109003001 | 二次搬运费 | 分部分项计费人工费+单价措施计费人工费 |  | 0.12
4 | 041109004002 | 冬季施工增加费 | 分部分项冬季施工人工预算价+分部分项冬季施工机具预算价+单价措施冬季施工人工预算价+单价措施冬季施工机具预算价 |  | 5
5 | 041109004001 | 雨季施工增加费 | 分部分项计费人工费+单价措施计费人工费 |  | 0.11
6 | 041109007001 | 已完工程及设备保护费 | 分部分项计费人工费+单价措施计费人工费 |  | 0.11
7 | 04B001 | 工程定位复测费 | 分部分项计费人工费+单价措施计费人工费 |  | 0.08
8 | 04B002 | 专业工程措施项目费
合 计
编制人（造价人员）： |  |  |  | 复核人（造价工程师）：
注：1.“计算基础”中安全文明施工费可为“定额基价”、“定额人工费”或“定额人工费+定额机械费”，其他项目可为“定额人工费”或“定额人工费+定额机械费”。 2.按施工方案计算的措施费，若无“计算基础”和“费率”的数值，也可只填“金额”数值，但应在备注栏说明施工方案出处或计算方法。
表-11

## 表-12 其他项目清单与计价汇总表
其他项目清单与计价汇总表
工程名称：黑龙江省伊春市嘉荫县青山乡上马村2024年农道桥建设项目 |  |  |  | 第 1 页 共 1 页
序号 | 项目名称 | 金额（元） | 结算金额（元） |  | 备注
1 | 暂列金额 | 121805.28 |  |  | 明细详见表-12-1
2 | 暂估价
2.1 | 材料暂估价 | — |  |  | 明细详见表-12-2
2.2 | 专业工程暂估价 |  |  |  | 明细详见表-12-3
3 | 计日工 |  |  |  | 明细详见表-12-4
4 | 总承包服务费 |  |  |  | 明细详见表-12-5
合 计
注：材料（工程设备）暂估单价进入清单项目综合单价，此处不汇总。
表—12

## 表-12-1 暂列金额表
暂列金额明细表
工程名称：黑龙江省伊春市嘉荫县青山乡上马村2024年农道桥建设项目 |  |  |  | 第 1 页 共 1 页
序号 | 名称 | 计量单位 | 暂定金额 |  | 备注
1 | 暂列金额 | 项 | 121805.28 |  | 计算基础为分部分项工程费-工程设备费，费率为10-15%。市政维修养护定额：计算基础为分部分项工程费-工程设备费，费率为10%。
合 计 |  |  |  |  | —
注：此表由招标人填写，如不能详列，也可只列暂列金额总额，投标人应将上述暂列金额计入投标总价中。
表—12—1

## 表-13 规费、税金项目清单与计价表
规费、税金项目清单与计价表
工程名称：黑龙江省伊春市嘉荫县青山乡上马村2024年农道桥建设项目 - 副本(2) |  |  |  |  | 第 1 页 共 1 页
序号 | 项目名称 | 计算基础 |  | 计算基数 |  | 计算费率(%) | 金额(元)
1 | 规费 | [（A）+（B）+（C）+人工费价差]×费率
1.1 | 社会保险费 | 养老保险费+医疗保险费+失业保险费+工伤保险费+生育保险费
1.1.1 | 养老保险费 | 计费人工费+人工价差 |  |  |  | 16
1.1.2 | 医疗保险费 | 计费人工费+人工价差 |  |  |  | 7.5
1.1.3 | 失业保险费 | 计费人工费+人工价差 |  |  |  | 0.5
1.1.4 | 工伤保险费 | 计费人工费+人工价差 |  |  |  | 1
1.1.5 | 生育保险费 | 计费人工费+人工价差 |  |  |  | 0.6
1.2 | 住房公积金 | 计费人工费+人工价差 |  |  |  | 5
1.3 | 环境保护税 | 按实际发生计算
2 | 税金 | [（一）+（二）+（三）+（四）-（3）-（4）-甲供材料费]×税率 |  |  |  | 9
合 计
编制人（造价人员）： |  |  | 复核人（造价工程师）：
表—13