## Sheet1
|  | 参数 | 单位 | 数量 | 备注
锅炉主机 | 额定热功率 | ≥4.8mw | 台 | 1 | 含炉排
| 额定工作压力 | ≥0.8mpa
| 额定出口温度 | ≥90度
| 额定回水温度 | ≥60度
| 设计热效率： | ≥85%
适用燃料： 生物质成型燃料
外形尺寸 |  | ≥7500*3300*4500
辅机
一次仪表阀门 |  |  | 套 | 1
配电柜 |  |  | 套 | 1
炉排减速机 | NK=0.75 | ≥0.9kw | 台 | 1
鼓风机 |  | ≥20℃ | 台 | 1
≥10354-5349m3/h
≥1697 =2270pa
引风机 |  | ≥140℃ | 台 | 1
≥17484-26401m3/h
≥3819-3470pa
≥35KW
二次风机 |  | ≥1100m3/h | 台 | 1
刮板下除渣机 |  | ≥600 1.5kw | 台 | 1
环保设备
陶瓷多管除尘器 |  | ≥19000m3 | 台 | 1
脉冲布袋除尘器 |  | ≥19000m3 | 台 | 1
铜电缆 |  | ≥50 | 米 | 300
设备与电气安装 |  |  | 项 | 1