## 扉-1 招标工程量清单扉页
|  | 聚星楼-建筑装饰工程 |  |  | 工程
招 标 工 程 量 清 单
招 标 人： |  |  | 造价咨询人：
| （单位盖章） |  |  | (单位资质专用章)
法定代表人 或其授权人： |  |  | 法定代表人 或其授权人：
| (签字或盖章) |  |  | (签字或盖章)
编 制 人： |  |  | 复 核 人：
| (造价人员签字盖专用章) |  |  | (造价工程师签字盖专用章)
编 制 时 间： | 年 月 日 |  | 复 核 时 间： | 年 月 日
扉-1

## 表-08 分部分项工程和单价措施项目清单与计价表
分部分项工程和单价措施项目清单与计价表
工程名称：聚星楼-建筑装饰工程 |  |  |  | 标段：伊春市丰林县红星团结社区居民小区主体改造项目 |  |  |  |  | 第 1 页 共 5 页
序号 | 项目编码 | 项目名称 | 项目特征描述 |  | 计量单位 | 工程量 | 金额（元）
[7 empty] | 综合单价 | 综合合价 |  | 其中：暂估价
彩钢屋面
1 | 011607001009 | 屋面拆除 | 1.原有屋面彩钢板拆除 2.拆除后运至甲方指定地点 3.包含完成此项目全部工作内容 |  | m2 | 1678.22
2 | 010901002003 | 型材屋面 | 1.屋面更换单层压型彩钢板0.6mm厚 2.包含完成此项目全部工作内容 |  | m2 | 1678.22
分部小计
雨棚
3 | 010901002002 | 型材屋面 | 1.单层压型彩钢板0.6mm厚 |  | m2 | 20.74
分部小计
门窗工程
4 | 011610002001 | 金属门窗拆除 | 1.原有单元门拆除 2.拆除废弃物外运,运距自行考虑 3.包含完成此项目全部工作内容 |  | m2 | 21.12
5 | 010802004001 | 防盗门 | 1.钢制防盗门 2.洞口尺寸:1200*2200mm 3.含五金配件等全部内容 |  | m2 | 21.12
分部小计
外立面工程
6 | 011608002002 | 铲除涂料面 | 1.铲除原有外墙涂料 2.拆除废弃物外运,运距自行考虑 3.包含完成此项工作的全部内容 |  | m2 | 3188.31
本页小计
注：为计取规费等的使用，可在表中增设其中：“定额人工费”。
表—08
分部分项工程和单价措施项目清单与计价表
工程名称：聚星楼-建筑装饰工程 |  |  |  | 标段：伊春市丰林县红星团结社区居民小区主体改造项目 |  |  |  |  | 第 2 页 共 5 页
序号 | 项目编码 | 项目名称 | 项目特征描述 |  | 计量单位 | 工程量 | 金额（元）
[7 empty] | 综合单价 | 综合合价 |  | 其中：暂估价
7 | 011604002002 | 立面抹灰层拆除 | 1.铲除原有外墙至基层（暂按按总量30%考虑） 2.拆除废弃物外运,运距自行考虑 3.包含完成此项工作的全部内容 |  | m2 | 1201.89
8 | 011201001006 | 墙面一般抹灰 | 位置：外墙基层修复 1.在对基层状况进行查勘的基础上应对原基层上由于拆除，冻害，析盐或侵蚀所产生的损害予以修复； 2.油渍应进行清洗； 3.损坏的原保温板等应更换； 4.原有抹面砂浆面的缺损和孔洞应填补密实； 5.原有抹面砂浆面上起鼓，开裂的砂浆应清除； 6不平的表面应抹平； 7.具体工程量按现场实际发生，满上足图纸设计及规范要求，（暂按按总量30%考虑） |  | m2 | 1201.89
9 | 011407001003 | 墙面喷刷涂料 | 外墙涂料 1.清理基层 2.填补缝隙、局部刮涂耐水腻子,干燥后打磨 3.底层涂料1道(抗碱封闭底漆) 4.涂饰面层涂料2道 |  | m2 | 4554.73
本页小计
注：为计取规费等的使用，可在表中增设其中：“定额人工费”。
表—08
分部分项工程和单价措施项目清单与计价表
工程名称：聚星楼-建筑装饰工程 |  |  |  | 标段：伊春市丰林县红星团结社区居民小区主体改造项目 |  |  |  |  | 第 3 页 共 5 页
序号 | 项目编码 | 项目名称 | 项目特征描述 |  | 计量单位 | 工程量 | 金额（元）
[7 empty] | 综合单价 | 综合合价 |  | 其中：暂估价
分部小计
楼梯间工程
10 | 011608002001 | 铲除涂料面 | 1.原有楼梯间墙面及棚面涂料面层铲除 2.拆除废弃物外运,运距自行考虑 3.包含完成此项工作的全部内容 |  | m2 | 1410.45
11 | 011604002001 | 立面抹灰层拆除 | 1.原有楼梯间首层及以上楼层局部墙面抹灰起鼓破损的清除基层至砖墙面（局部按总量30%考虑） 2.拆除废弃物外运,运距自行考虑 3.包含完成此项工作的全部内容 |  | m2 | 1488.47
12 | 011604003001 | 天棚抹灰面拆除 | 1.原有楼梯间首层及局部天棚抹灰起鼓破损的清除基层（局部按总量30%考虑） 2.拆除废弃物外运,运距自行考虑 3.包含完成此项工作的全部内容 |  | m2 | 399.44
13 | 011201001004 | 墙面一般抹灰 | 1.楼梯间首层及以上局部墙面抹灰起鼓破损修补 2.1:0.5:4水泥石膏砂浆找平打底扫毛，6厚1:0.5:3水泥石膏砂浆找平拉毛 |  | m2 | 1488.47
本页小计
注：为计取规费等的使用，可在表中增设其中：“定额人工费”。
表—08
分部分项工程和单价措施项目清单与计价表
工程名称：聚星楼-建筑装饰工程 |  |  |  | 标段：伊春市丰林县红星团结社区居民小区主体改造项目 |  |  |  |  | 第 4 页 共 5 页
序号 | 项目编码 | 项目名称 | 项目特征描述 |  | 计量单位 | 工程量 | 金额（元）
[7 empty] | 综合单价 | 综合合价 |  | 其中：暂估价
14 | 011301001002 | 天棚抹灰 | 1.楼梯间首层及以上局部天棚抹灰起鼓破损修补 2.素水泥浆一道修补甩毛 |  | m2 | 399.44
15 | 011407001002 | 墙面喷刷涂料 | 1.3厚耐水腻子分遍抹平，涂饰底层涂料，涂饰第一遍面层涂料，涂饰第二遍面层涂料 |  | m2 | 2550.77
16 | 011407002002 | 天棚喷刷涂料 | 1.3厚耐水腻子分遍抹平，涂饰底层涂料，涂饰第一遍面层涂料，涂饰第二遍面层涂料 |  | m2 | 747.59
17 | 011604001002 | 平面抹灰层拆除 | 1.原有楼梯间踏步及平台铲除抹灰至基层 2.拆除废弃物外运,运距自行考虑 3.包含完成此项工作的全部内容 |  | m2 | 636.42
18 | 011106001001 | 石材楼梯面层 | 1.部位:楼梯平台 2.粘结层厚度、材料种类:30mm厚1:3干拌砂浆结合层 3.面层材料品种、规格、颜色:石材板 20mm厚 |  | m2 | 551.52
19 | 011106001002 | 石材楼梯面层 | 1.部位:楼梯踏步 2.粘结层厚度、材料种类:30mm厚1:3干拌砂浆结合层 3.面层材料品种、规格、颜色:石材板 20mm厚 |  | m2 | 118.27
本页小计
注：为计取规费等的使用，可在表中增设其中：“定额人工费”。
表—08
分部分项工程和单价措施项目清单与计价表
工程名称：聚星楼-建筑装饰工程 |  |  |  | 标段：伊春市丰林县红星团结社区居民小区主体改造项目 |  |  |  |  | 第 5 页 共 5 页
序号 | 项目编码 | 项目名称 | 项目特征描述 |  | 计量单位 | 工程量 | 金额（元）
[7 empty] | 综合单价 | 综合合价 |  | 其中：暂估价
20 | 011609001001 | 栏杆、栏板拆除 | 1.原有楼梯扶手拆除 2.拆除废弃物外运,运距自行考虑 3.包含完成此项工作的全部内容 |  | m | 99.6
21 | 011503001001 | 金属扶手、栏杆、栏板 | 楼梯栏杆 1.规格材质：白钢栏杆扶手 2.具体详见图纸设计 |  | m | 99.6
22 | 011105001001 | 水泥砂浆踢脚线 | 1.楼梯间踢脚重新粉刷油漆 |  | m | 289.22
分部小计
措施项目
23 | 011701008001 | 外装饰吊篮 | 1.外墙吊篮 2.吊篮安拆费用综合考虑 |  | m2 | 4554.73
24 | 011701006001 | 满堂脚手架 | 1.满堂脚手架 |  | m2 | 95.64
25 | 011703001001 | 垂直运输 | 1.垂直运输 |  | 项 | 1
分部小计
本页小计
合 计
注：为计取规费等的使用，可在表中增设其中：“定额人工费”。
表—08

## 表-11 总价措施项目清单与计价表
总价措施项目清单与计价表
工程名称：聚星楼-建筑装饰工程 |  |  |  | 标段：伊春市丰林县红星团结社区居民小区主体改造项目 |  |  |  | 第 1 页 共 1 页
序号 | 项目编码 | 项目名称 | 计算基础 |  | 费率 (%) | 金额 (元) | 调整 费率 (%) |  | 调整后 金额(元) | 备注
1 | 011707001001 | 安全文明施工费 | 分部分项合计+单价措施项目费-分部分项设备费-单价措施项目设备费 |  | 3.28
2 | 011707002001 | 夜间施工费 | 分部分项计费人工费+单价措施计费人工费 |  | 0.12
3 | 011707004001 | 二次搬运费 | 分部分项计费人工费+单价措施计费人工费 |  | 0.12
4 | 011707005002 | 冬季施工增加费 | 分部分项冬季施工人工预算价+分部分项冬季施工机具预算价+单价措施冬季施工人工预算价+单价措施冬季施工机具预算价 |  | 0
5 | 011707005001 | 雨季施工增加费 | 分部分项计费人工费+单价措施计费人工费 |  | 0.11
6 | 011707007001 | 已完工程及设备保护费 | 分部分项计费人工费+单价措施计费人工费 |  | 0.11
7 | 01B001 | 工程定位复测费 | 分部分项计费人工费+单价措施计费人工费 |  | 0.08
8 | 01B002 | 专业工程措施项目费
合 计
编制人（造价人员）： |  |  |  | 复核人（造价工程师）：
注：1.“计算基础”中安全文明施工费可为“定额基价”、“定额人工费”或“定额人工费+定额机械费”，其他项目可为“定额人工费”或“定额人工费+定额机械费”。 2.按施工方案计算的措施费，若无“计算基础”和“费率”的数值，也可只填“金额”数值，但应在备注栏说明施工方案出处或计算方法。
表-11

## 表-12 其他项目清单与计价汇总表
其他项目清单与计价汇总表
工程名称：聚星楼-建筑装饰工程 |  | 标段：伊春市丰林县红星团结社区居民小区主体改造项目 |  |  | 第 1 页 共 1 页
序号 | 项目名称 |  | 金额（元） | 结算金额（元） |  | 备注
1 | 暂列金额 |  | 66796.96 |  |  | 明细详见表-12-1
2 | 暂估价
2.1 | 材料暂估价 |  | — |  |  | 明细详见表-12-2
2.2 | 专业工程暂估价 |  |  |  |  | 明细详见表-12-3
3 | 计日工 |  |  |  |  | 明细详见表-12-4
4 | 总承包服务费 |  |  |  |  | 明细详见表-12-5
合 计
注：材料（工程设备）暂估单价进入清单项目综合单价，此处不汇总。
表—12

## 表-12-1 暂列金额表
暂列金额明细表
工程名称：聚星楼-建筑装饰工程 |  | 标段：伊春市丰林县红星团结社区居民小区主体改造项目 |  |  | 第 1 页 共 1 页
序号 | 名称 |  | 计量单位 | 暂定金额 |  | 备注
1 | 暂列金额 |  | 项 | 66796.96 |  | 计算基础为分部分项工程费-工程设备费，费率为10-15%。市政维修养护定额：计算基础为分部分项工程费-工程设备费，费率为10%。
合 计 | [5 empty] | —
注：此表由招标人填写，如不能详列，也可只列暂列金额总额，投标人应将上述暂列金额计入投标总价中。
表—12—1

## 表-13 规费、税金项目清单与计价表
规费、税金项目清单与计价表
工程名称：聚星楼-建筑装饰工程 |  |  | 标段：伊春市丰林县红星团结社区居民小区主体改造项目 |  | 第 1 页 共 1 页
序号 | 项目名称 | 计算基础 |  | 计算基数 |  | 计算费率(%) | 金额(元)
1 | 规费 | [（A）+（B）+（C）+人工费价差]×费率
1.1 | 社会保险费 | 养老保险费+医疗保险费+失业保险费+工伤保险费+生育保险费
1.1.1 | 养老保险费 | 计费人工费+人工价差 |  |  |  | 16
1.1.2 | 医疗保险费 | 计费人工费+人工价差 |  |  |  | 7.5
1.1.3 | 失业保险费 | 计费人工费+人工价差 |  |  |  | 0.5
1.1.4 | 工伤保险费 | 计费人工费+人工价差 |  |  |  | 1
1.1.5 | 生育保险费 | 计费人工费+人工价差 |  |  |  | 0.6
1.2 | 住房公积金 | 计费人工费+人工价差 |  |  |  | 5
1.3 | 环境保护税 | 按实际发生计算
2 | 税金 | [（一）+（二）+（三）+（四）-（3）-（4）-甲供材料费]×税率 |  |  |  | 9
合 计
编制人（造价人员）： |  |  | 复核人（造价工程师）：
表—13