## 表-08 分部分项工程和单价措施项目清单与计价表
分部分项工程和单价措施项目清单与计价表
工程名称：育林社区经12#—建筑装饰工程 |  |  |  | 标段：黑龙江省伊春市丰林县五营丰林小区南区主体改造项目 |  |  |  |  | 第 1 页 共 3 页
序号 | 项目编码 | 项目名称 | 项目特征描述 |  | 计量单位 | 工程量 | 金额（元）
[7 empty] | 综合单价 | 综合合价 |  | 其中：暂估价
拆除项目
1 | 011608002001 | 铲除涂料面 | 1. 外墙原有涂料面层拆除 2. 建筑垃圾外运，运距及方式自行考虑 |  | m2 | 1537
2 | 011608002002 | 铲除涂料面 | 1. 楼梯间墙面涂料面层拆除 2. 建筑垃圾外运，运距及方式自行考虑 |  | m2 | 233.69
3 | 011608002003 | 铲除涂料面 | 1. 楼梯间棚面涂料面层拆除 2. 建筑垃圾外运，运距及方式自行考虑 |  | m2 | 81.9
4 | 011609001001 | 栏杆、栏板拆除 | 1. 楼梯间扶手栏杆拆除 2. 建筑垃圾外运，运距及方式自行考虑 |  | m | 31.8
5 | 011604002001 | 立面抹灰层拆除 | 1. 楼梯间墙面抹灰层拆除 2. 建筑垃圾外运，运距及方式自行考虑 |  | m2 | 1
6 | 011610002002 | 金属门窗拆除 | 1. 楼梯间单元门拆除 2. 建筑垃圾外运，运距及方式自行考虑 |  | m2 | 6.3
分部小计
改造项目
7 | 011407001001 | 墙面喷刷涂料 | 1. 基层清理 2. 填补缝隙、局部刮涂耐水腻子 3. 底层抗碱封闭底漆一遍 4. 涂料面漆两遍 |  | m2 | 1537
本页小计
注：为计取规费等的使用，可在表中增设其中：“定额人工费”。
表—08
分部分项工程和单价措施项目清单与计价表
工程名称：育林社区经12#—建筑装饰工程 |  |  |  | 标段：黑龙江省伊春市丰林县五营丰林小区南区主体改造项目 |  |  |  |  | 第 2 页 共 3 页
序号 | 项目编码 | 项目名称 | 项目特征描述 |  | 计量单位 | 工程量 | 金额（元）
[7 empty] | 综合单价 | 综合合价 |  | 其中：暂估价
8 | 011407001002 | 墙面喷刷涂料 | 1. 基层处理，素水泥浆一道 2. 耐水腻子分遍刮平 3. 内墙涂料两遍 |  | m2 | 233.69
9 | 011407001003 | 墙面喷刷涂料 | 1. 楼梯间公共管线管道粉刷 2.具体做法、要求详见图纸 |  | 项 | 1
10 | 011407002001 | 天棚喷刷涂料 | 1. 基层处理，素水泥浆一道 2. 耐水腻子分遍刮平 3. 天棚涂料两遍 |  | m2 | 81.9
11 | 011406001001 | 抹灰面油漆 | 1. 基层处理，素水泥浆一道 2. 耐水腻子分遍刮平 3. 醇酸底油一遍，醇酸调和漆两遍 |  | m2 | 14.33
12 | 011201001001 | 墙面一般抹灰 | 1. 20mm水泥砂浆抹灰 2. 具体做法、要求详见设计 |  | m2 | 77.01
13 | 011105001001 | 水泥砂浆踢脚线 | 1. 20mm水泥砂浆踢脚线 |  | m2 | 4.78
14 | 011503001001 | 金属扶手、栏杆、栏板 | 1. 白钢扶手栏杆 2. 具体做法、要求详见设计 |  | m | 31.8
15 | 010802004001 | 防盗门 | 1. 程控单元门 2. 具体做法、要求详见设计 |  | m2 | 6.3
16 | 010901002002 | 型材屋面 | 1. 0.6mm屋面彩钢板 2. 轻钢型材屋架 3. 具体做法、要求详见设计 |  | m2 | 5.04
本页小计
注：为计取规费等的使用，可在表中增设其中：“定额人工费”。
表—08
分部分项工程和单价措施项目清单与计价表
工程名称：育林社区经12#—建筑装饰工程 |  |  |  | 标段：黑龙江省伊春市丰林县五营丰林小区南区主体改造项目 |  |  |  |  | 第 3 页 共 3 页
序号 | 项目编码 | 项目名称 | 项目特征描述 |  | 计量单位 | 工程量 | 金额（元）
[7 empty] | 综合单价 | 综合合价 |  | 其中：暂估价
分部小计
措施项目
17 | 011701002001 | 外脚手架 | 1. 外墙双排脚手架 2. 搭建方式自行考虑（符合相应规范要求） |  | m2 | 1662.8
18 | 011701011001 | 建筑物垂直封闭 | 1. 外墙脚手架密目网（垂直封闭） 2. 搭建方式自行考虑（符合相应规范要求） |  | m2 | 1662.8
19 | 011701009001 | 水平防护架 | 1. 水平防护架 2. 搭建方式自行考虑（符合相应规范要求） |  | m2 | 12
20 | 011703001001 | 垂直运输 | 1. 垂直运输 2. 运输方式自行考虑 |  | 项 | 1
分部小计
本页小计
合 计
注：为计取规费等的使用，可在表中增设其中：“定额人工费”。
表—08

## 表-11 总价措施项目清单与计价表
总价措施项目清单与计价表
工程名称：育林社区经12#—建筑装饰工程 |  |  |  | 标段：黑龙江省伊春市丰林县五营丰林小区南区主体改造项目 |  |  |  | 第 1 页 共 1 页
序号 | 项目编码 | 项目名称 | 计算基础 |  | 费率 (%) | 金额 (元) | 调整 费率 (%) |  | 调整后 金额(元) | 备注
1 | 011707001001 | 安全文明施工费 | 分部分项合计+单价措施项目费-分部分项设备费-单价措施项目设备费 |  | 3.28
2 | 011707002001 | 夜间施工费 | 分部分项计费人工费+单价措施计费人工费 |  | 0.12
3 | 011707004001 | 二次搬运费 | 分部分项计费人工费+单价措施计费人工费 |  | 0.12
4 | 011707005002 | 冬季施工增加费 | 分部分项冬季施工人工预算价+分部分项冬季施工机具预算价+单价措施冬季施工人工预算价+单价措施冬季施工机具预算价 |  | 5
5 | 011707005001 | 雨季施工增加费 | 分部分项计费人工费+单价措施计费人工费 |  | 0.11
6 | 011707007001 | 已完工程及设备保护费 | 分部分项计费人工费+单价措施计费人工费 |  | 0.11
7 | 01B001 | 工程定位复测费 | 分部分项计费人工费+单价措施计费人工费 |  | 0.08
8 | 01B002 | 专业工程措施项目费
合 计
编制人（造价人员）： |  |  |  | 复核人（造价工程师）：
注：1.“计算基础”中安全文明施工费可为“定额基价”、“定额人工费”或“定额人工费+定额机械费”，其他项目可为“定额人工费”或“定额人工费+定额机械费”。 2.按施工方案计算的措施费，若无“计算基础”和“费率”的数值，也可只填“金额”数值，但应在备注栏说明施工方案出处或计算方法。
表-11

## 表-12 其他项目清单与计价汇总表
其他项目清单与计价汇总表
工程名称：育林社区经12#—建筑装饰工程 |  | 标段：黑龙江省伊春市丰林县五营丰林小区南区主体改造项目 |  |  | 第 1 页 共 1 页
序号 | 项目名称 |  | 金额（元） | 结算金额（元） |  | 备注
1 | 暂列金额 |  |  |  |  | 明细详见表-12-1
2 | 暂估价
2.1 | 材料暂估价 |  | — |  |  | 明细详见表-12-2
2.2 | 专业工程暂估价 |  |  |  |  | 明细详见表-12-3
3 | 计日工 |  |  |  |  | 明细详见表-12-4
4 | 总承包服务费 |  |  |  |  | 明细详见表-12-5
合 计
注：材料（工程设备）暂估单价进入清单项目综合单价，此处不汇总。
表—12

## 表-13 规费、税金项目清单与计价表
规费、税金项目清单与计价表
工程名称：育林社区经12#—建筑装饰工程 |  |  | 标段：黑龙江省伊春市丰林县五营丰林小区南区主体改造项目 |  | 第 1 页 共 1 页
序号 | 项目名称 | 计算基础 |  | 计算基数 |  | 计算费率(%) | 金额(元)
1 | 规费 | [（A）+（B）+（C）+人工费价差]×费率
1.1 | 社会保险费 | 养老保险费+医疗保险费+失业保险费+工伤保险费+生育保险费
1.1.1 | 养老保险费 | 计费人工费+人工价差 |  |  |  | 16
1.1.2 | 医疗保险费 | 计费人工费+人工价差 |  |  |  | 7.5
1.1.3 | 失业保险费 | 计费人工费+人工价差 |  |  |  | 0.5
1.1.4 | 工伤保险费 | 计费人工费+人工价差 |  |  |  | 1
1.1.5 | 生育保险费 | 计费人工费+人工价差 |  |  |  | 0.6
1.2 | 住房公积金 | 计费人工费+人工价差 |  |  |  | 5
1.3 | 环境保护税 | 按实际发生计算
2 | 税金 | [（一）+（二）+（三）+（四）-（3）-（4）-甲供材料费]×税率 |  |  |  | 9
合 计
编制人（造价人员）： |  |  | 复核人（造价工程师）：
表—13