## 表-08 分部分项工程和单价措施项目清单与计价表
分部分项工程和单价措施项目清单与计价表
工程名称：黑龙江省伊春市大箐山县翠河小区9号楼办公用房维修改造项目--室内装饰工程 |  |  |  | 标段：黑龙江省伊春市大箐山县翠河小区9号楼办公用房维修改造项目 |  |  |  |  | 第 1 页 共 62 页
序号 | 项目编码 | 项目名称 | 项目特征描述 |  | 计量单位 | 工程量 | 金额（元）
[7 empty] | 综合单价 | 综合合价 |  | 其中：暂估价
拆除工程
1 | 011601001001 | 砖砌体拆除 | 1.部位:内墙拆除（含零星拆除、扒洞口等全部拆除） 2.拆除内容：砌体墙、砖墙及其混凝土构件（原墙体上需要拆除等附着物一并拆除，投标人考虑到投标报价中，结算不再单独计算） 3.渣土运输：渣土垂直水平运输、渣土装卸车及渣土外运运距、场地内倒运等投标人自行考虑 |  | m3 | 34.94
2 | 011602001001 | 混凝土构件拆除 | 1.部位:楼梯（原有楼梯） 2.拆除内容：楼梯混凝土构件（原楼梯上需要拆除等附着物一并拆除，投标人考虑到投标报价中，结算不再单独计算） 3.渣土运输：渣土垂直水平运输、渣土装卸车及渣土外运运距、场地内倒运等投标人自行考虑 |  | m3 | 8.59
本页小计
注：为计取规费等的使用，可在表中增设其中：“定额人工费”。
表—08
分部分项工程和单价措施项目清单与计价表
工程名称：黑龙江省伊春市大箐山县翠河小区9号楼办公用房维修改造项目--室内装饰工程 |  |  |  | 标段：黑龙江省伊春市大箐山县翠河小区9号楼办公用房维修改造项目 |  |  |  |  | 第 2 页 共 62 页
序号 | 项目编码 | 项目名称 | 项目特征描述 |  | 计量单位 | 工程量 | 金额（元）
[7 empty] | 综合单价 | 综合合价 |  | 其中：暂估价
3 | 011602001002 | 混凝土构件拆除 | 1.部位:楼板 2.拆除内容：板混凝土构件（原楼板上需要拆除等附着物一并拆除，投标人考虑到投标报价中，结算不再单独计算） 3.渣土运输：渣土垂直水平运输、渣土装卸车及渣土外运运距、场地内倒运等投标人自行考虑 |  | m3 | 1.33
4 | 011610002001 | 门窗拆除 | 1.部位:塑钢门窗 2.拆除内容：拆除门及口线 3.渣土运输：渣土垂直水平运输、渣土装卸车及渣土外运运距、场地内倒运等投标人自行考虑 |  | m2 | 190.38
分部小计
新建隔墙
5 | 010402001001 | 多孔砖墙 | 1.砌块品种、规格、强度等级:MU10承重多孔砖、 容重及强度等级符合设计及规范要求 2.墙体类型:100厚 3.砂浆强度等级: M10混合砂浆 |  | m3 | 1.45
本页小计
注：为计取规费等的使用，可在表中增设其中：“定额人工费”。
表—08
分部分项工程和单价措施项目清单与计价表
工程名称：黑龙江省伊春市大箐山县翠河小区9号楼办公用房维修改造项目--室内装饰工程 |  |  |  | 标段：黑龙江省伊春市大箐山县翠河小区9号楼办公用房维修改造项目 |  |  |  |  | 第 3 页 共 62 页
序号 | 项目编码 | 项目名称 | 项目特征描述 |  | 计量单位 | 工程量 | 金额（元）
[7 empty] | 综合单价 | 综合合价 |  | 其中：暂估价
6 | 010402001002 | 多孔砖墙 | 1.砌块品种、规格、强度等级:MU10承重多孔砖、 容重及强度等级符合设计及规范要求 2.墙体类型:120厚 3.砂浆强度等级: M10混合砂浆 |  | m3 | 4.85
7 | 010402001003 | 多孔砖墙 | 1.砌块品种、规格、强度等级:MU10承重多孔砖、 容重及强度等级符合设计及规范要求 2.墙体类型:200厚 3.砂浆强度等级: M10混合砂浆 |  | m3 | 50.64
8 | 010402001004 | 多孔砖墙 | 1.砌块品种、规格、强度等级:MU10承重多孔砖、 容重及强度等级符合设计及规范要求 2.墙体类型:240厚 3.砂浆强度等级: M10混合砂浆 |  | m3 | 0.4
本页小计
注：为计取规费等的使用，可在表中增设其中：“定额人工费”。
表—08
分部分项工程和单价措施项目清单与计价表
工程名称：黑龙江省伊春市大箐山县翠河小区9号楼办公用房维修改造项目--室内装饰工程 |  |  |  | 标段：黑龙江省伊春市大箐山县翠河小区9号楼办公用房维修改造项目 |  |  |  |  | 第 4 页 共 62 页
序号 | 项目编码 | 项目名称 | 项目特征描述 |  | 计量单位 | 工程量 | 金额（元）
[7 empty] | 综合单价 | 综合合价 |  | 其中：暂估价
9 | 010402001005 | 多孔砖墙 | 1.砌块品种、规格、强度等级:MU10承重多孔砖、 容重及强度等级符合设计及规范要求 2.墙体类型:370厚 3.砂浆强度等级: M10混合砂浆 |  | m3 | 19.16
10 | 011203001001 | 零星项目一般抹灰 | 1.基层类型、部位:墙体及洞口等局部修补平整 2.面层厚度、砂浆配合比:20厚1:2.5水泥砂浆打底分层抹平 |  | m2 | 26.69
11 | 011201001001 | 墙面一般抹灰 | 1.部位:新建砌体墙面抹灰层含砌体内混凝土构件 2.基层:素水泥浆一道(内掺建筑胶) 3.面层厚度、砂浆配合比:20厚1:2.5水泥砂浆打底分层抹平 |  | m2 | 1221.17
12 | 011210006001 | 其他隔断 | 轻钢龙骨隔墙 1)75系列轻钢龙骨； 2)内填充75mm厚岩棉； 3)面封双层9.5mm厚纸面面石膏板； 4）板缝处贴布带； 5）其他要求：隔墙厚度详见设计图纸 |  | m2 | 33.09
本页小计
注：为计取规费等的使用，可在表中增设其中：“定额人工费”。
表—08
分部分项工程和单价措施项目清单与计价表
工程名称：黑龙江省伊春市大箐山县翠河小区9号楼办公用房维修改造项目--室内装饰工程 |  |  |  | 标段：黑龙江省伊春市大箐山县翠河小区9号楼办公用房维修改造项目 |  |  |  |  | 第 5 页 共 62 页
序号 | 项目编码 | 项目名称 | 项目特征描述 |  | 计量单位 | 工程量 | 金额（元）
[7 empty] | 综合单价 | 综合合价 |  | 其中：暂估价
13 | 010503004001 | 圈梁 | 1.混凝土种类:预拌商品混凝土 2.混凝土强度等级:C25 3.泵送形式及距离:自行考虑,结算时不再调整 |  | m3 | 3.67
14 | 010515001001 | 现浇构件钢筋 | 1.钢筋种类、规格: 钢筋采用HRB300, Φ12 2.工作内容:钢筋制作、运输、安装、焊接（绑扎） |  | t | 0.155
15 | 010515001002 | 现浇构件钢筋-箍筋 | 1.钢筋种类、规格: 箍筋采用HRB300, Φ6 2.工作内容:钢筋制作、运输、安装、焊接（绑扎） |  | t | 0.358
分部小计
其他整体工程
16 | 011101003001 | 细石混凝土楼地面 | 1.部位：地热 2.面层做法：50厚C20细石混凝土找平层, 3.混凝土种类：预拌商品混凝土 4.泵送形式及距离:自行考虑,结算时不再调整 |  | m2 | 1113.17
17 | 010809004001 | 石材窗台板 | 石英石窗台板 1)20厚1:2.5水泥砂浆找平； 2)18mm细木工； 3)石英石台面； |  | m2 | 22.91
本页小计
注：为计取规费等的使用，可在表中增设其中：“定额人工费”。
表—08
分部分项工程和单价措施项目清单与计价表
工程名称：黑龙江省伊春市大箐山县翠河小区9号楼办公用房维修改造项目--室内装饰工程 |  |  |  | 标段：黑龙江省伊春市大箐山县翠河小区9号楼办公用房维修改造项目 |  |  |  |  | 第 6 页 共 62 页
序号 | 项目编码 | 项目名称 | 项目特征描述 |  | 计量单位 | 工程量 | 金额（元）
[7 empty] | 综合单价 | 综合合价 |  | 其中：暂估价
18 | 010801001001 | 木质门 | 1.成品套门 2.成品实木门含门口线 3.含门锁、门地碰及五金配件等所有工序及辅料 |  | m2 | 28.4
19 | 010801001002 | 木质门 | 1.软包门橡胶把手 2.成品软包门含门口线 3.含门锁、门地碰及五金配件等所有工序及辅料 |  | m2 | 17.6
20 | 010802003001 | 钢质防火门 | 1.成品甲级钢制防火门 2.成品,有特殊要求的预埋件由厂家提供,并按要求预埋,做防腐防锈处理（闭门器、制作、运输、安装、五金件等全部费用） 3.详见图纸 |  | m2 | 3.2
21 | 010803001001 | 金属卷帘(闸)门 | 1.电动车库卷帘门 2.含电机及五金配件等所有工序及辅料 3.详见图纸 |  | m2 | 9
22 | 010802004001 | 铜门 | 1.铜门 2.成品铜门,有特殊要求的预埋件由厂家提供,并按要求预埋,做防腐防锈处理（地弹簧、闭门器、制作、运输、安装、五金件等全部费用） 3.详见图纸 |  | m2 | 8.41
本页小计
注：为计取规费等的使用，可在表中增设其中：“定额人工费”。
表—08
分部分项工程和单价措施项目清单与计价表
工程名称：黑龙江省伊春市大箐山县翠河小区9号楼办公用房维修改造项目--室内装饰工程 |  |  |  | 标段：黑龙江省伊春市大箐山县翠河小区9号楼办公用房维修改造项目 |  |  |  |  | 第 7 页 共 62 页
序号 | 项目编码 | 项目名称 | 项目特征描述 |  | 计量单位 | 工程量 | 金额（元）
[7 empty] | 综合单价 | 综合合价 |  | 其中：暂估价
23 | 010805005001 | 氟碳玻璃门 | 1.氟碳玻璃门 2.成品,有特殊要求的预埋件由厂家提供,并按要求预埋,做防腐防锈处理（地弹簧、闭门器、制作、运输、安装、五金件等全部费用） 3.详见图纸 |  | m2 | 15.51
24 | 010802004002 | 防盗门 | 1.成品防盗门 2.成品,有特殊要求的预埋件由厂家提供,并按要求预埋,做防腐防锈处理（闭门器、制作、运输、安装、五金件等全部费用） 3.详见图纸 |  | m2 | 11.06
25 | 010807001001 | 金属(塑钢、断桥)窗 | 1）白色三玻塑钢窗； 2）详见图纸设计； |  | m2 | 96
26 | 01B002 | 门牌 | 门牌 1）位置:走廊； 2）尺寸:260*400； 3）详见设计图； |  | 块 | 17
分部小计
一层--车库Y14
27 | 011101005001 | 自流坪楼地面 | 环氧地坪漆 1）环氧底漆（一道）； 2）砂浆中涂； 3）环氧腻子（二道）； 4）环氧面漆（二道）； |  | m2 | 64.97
本页小计
注：为计取规费等的使用，可在表中增设其中：“定额人工费”。
表—08
分部分项工程和单价措施项目清单与计价表
工程名称：黑龙江省伊春市大箐山县翠河小区9号楼办公用房维修改造项目--室内装饰工程 |  |  |  | 标段：黑龙江省伊春市大箐山县翠河小区9号楼办公用房维修改造项目 |  |  |  |  | 第 8 页 共 62 页
序号 | 项目编码 | 项目名称 | 项目特征描述 |  | 计量单位 | 工程量 | 金额（元）
[7 empty] | 综合单价 | 综合合价 |  | 其中：暂估价
28 | 011105006001 | 金属踢脚线 | 不锈钢踢脚线 1）3mm夹板； 2）结构胶； 3）50mm黑色哑光不锈钢 |  | m | 35.65
29 | 011407002001 | 天棚喷刷涂料 | 裸露天花 1)满刮腻子二道； 2)喷底漆一遍； 3)喷乳胶漆面层二遍； |  | m2 | 57.69
30 | 011407001002 | 墙面喷刷涂料 | 乳胶漆墙面 1)满刮腻子二道 2)乳胶漆面层两遍 |  | m2 | 119.39
31 | 011505001001 | 洗漱台 | 1）成品水盆柜； 2）1000*600*500mm; 3）详见图纸设计； |  | 个 | 1
分部小计
一层--尿检室卫生间Y25
32 | 011103001001 | 橡胶板楼地面 | 灰色塑胶地板 1）5mm厚水泥自流平； 2）专用地板胶水； 3）塑胶地板； |  | m2 | 11.17
33 | 010904002001 | 楼(地)面涂膜防水 | 地面防水 1）1.5厚聚氨酯防水涂膜两遍，墙面上翻300mm； |  | m2 | 15.28
34 | 011105004001 | 塑料板踢脚线 | 塑胶地板踢脚线 1）专用地板胶水； 2）灰色塑胶地板从地面上卷80mm; |  | m2 | 1.06
本页小计
注：为计取规费等的使用，可在表中增设其中：“定额人工费”。
表—08
分部分项工程和单价措施项目清单与计价表
工程名称：黑龙江省伊春市大箐山县翠河小区9号楼办公用房维修改造项目--室内装饰工程 |  |  |  | 标段：黑龙江省伊春市大箐山县翠河小区9号楼办公用房维修改造项目 |  |  |  |  | 第 9 页 共 62 页
序号 | 项目编码 | 项目名称 | 项目特征描述 |  | 计量单位 | 工程量 | 金额（元）
[7 empty] | 综合单价 | 综合合价 |  | 其中：暂估价
35 | 011302001001 | 吊顶天棚 | 300*300集成吊顶 1)轻钢龙骨吊顶； 2)300*300规格：0.6厚集成成品铝板； 3)30宽PVC收边条； |  | m2 | 11.17
36 | 011207001004 | 墙面装饰板 | 软包墙面 1)18mm细木工基层刷两遍防火涂料； 2)水性粘结剂粘贴软包； 3)3mm夹板； 4)30mm高密度海绵； 5)皮革(灰色和蓝色)； |  | m2 | 36.14
37 | 010401012001 | 零星砌砖 | 1.零星砌砖名称、部位:卫生间墩台 2.砖品种、规格、强度等级:实心砖 3.砂浆强度等级、配合比:M10水泥砂浆 |  | m3 | 0.23
38 | 011210005001 | 成品隔断 | 1）灰色30mm厚软包卫生间隔断厚度80mm； 2）详见设计图纸； |  | m2 | 4.2
分部小计
一层--尿检室Y26
本页小计
注：为计取规费等的使用，可在表中增设其中：“定额人工费”。
表—08
分部分项工程和单价措施项目清单与计价表
工程名称：黑龙江省伊春市大箐山县翠河小区9号楼办公用房维修改造项目--室内装饰工程 |  |  |  | 标段：黑龙江省伊春市大箐山县翠河小区9号楼办公用房维修改造项目 |  |  |  |  | 第 10 页 共 62 页
序号 | 项目编码 | 项目名称 | 项目特征描述 |  | 计量单位 | 工程量 | 金额（元）
[7 empty] | 综合单价 | 综合合价 |  | 其中：暂估价
39 | 011103001002 | 橡胶板楼地面 | 灰色塑胶地板 1）5mm厚水泥自流平； 2）专用地板胶水； 3）塑胶地板； |  | m2 | 6.44
40 | 010904002002 | 楼(地)面涂膜防水 | 地面防水 1）1.5厚聚氨酯防水涂膜两遍，墙面上翻300mm； |  | m2 | 9.5
41 | 011105004002 | 塑料板踢脚线 | 塑胶地板踢脚线 1）专用地板胶水； 2）灰色塑胶地板从地面上卷80mm; |  | m2 | 0.71
42 | 011302001002 | 吊顶天棚 | 300*300集成吊顶 1)轻钢龙骨吊顶； 2)300*300规格：0.6厚集成成品铝板； 3)30宽PVC收边条； |  | m2 | 6.34
43 | 011207001005 | 墙面装饰板 | 软包墙面 1)18mm细木工基层刷两遍防火涂料； 2)水性粘结剂粘贴软包； 3)3mm夹板； 4)30mm高密度海绵； 5)皮革(灰色和蓝色)； |  | m2 | 25.03
本页小计
注：为计取规费等的使用，可在表中增设其中：“定额人工费”。
表—08
分部分项工程和单价措施项目清单与计价表
工程名称：黑龙江省伊春市大箐山县翠河小区9号楼办公用房维修改造项目--室内装饰工程 |  |  |  | 标段：黑龙江省伊春市大箐山县翠河小区9号楼办公用房维修改造项目 |  |  |  |  | 第 11 页 共 62 页
序号 | 项目编码 | 项目名称 | 项目特征描述 |  | 计量单位 | 工程量 | 金额（元）
[7 empty] | 综合单价 | 综合合价 |  | 其中：暂估价
44 | 011505001002 | 洗漱台 | 软包洗手台 1）尺寸：1840*600*300mm; 2）外侧灰色30mm厚软包; 3）详见设计图纸； |  | 个 | 1
分部小计
一层--排风机房Y24
45 | 011102003001 | 块料楼地面 | 800*800灰色地砖 1）20厚1:3水泥砂浆粘结层； 2）800*800灰色地砖； 3）白色填缝剂； |  | m2 | 14.5
46 | 011105006002 | 金属踢脚线 | 不锈钢踢脚线 1）3mm夹板； 2）结构胶； 3）50mm黑色哑光不锈钢 |  | m | 15.59
47 | 011407002002 | 天棚喷刷涂料 | 裸露天花 1)满刮腻子二道； 2)喷底漆一遍； 3)喷乳胶漆面层二遍； |  | m2 | 14.43
48 | 011407001003 | 墙面喷刷涂料 | 乳胶漆墙面 1)满刮腻子二道 2)乳胶漆(白色/调色)面层二遍 |  | m2 | 53.93
分部小计
一层--辨认室Y23
本页小计
注：为计取规费等的使用，可在表中增设其中：“定额人工费”。
表—08
分部分项工程和单价措施项目清单与计价表
工程名称：黑龙江省伊春市大箐山县翠河小区9号楼办公用房维修改造项目--室内装饰工程 |  |  |  | 标段：黑龙江省伊春市大箐山县翠河小区9号楼办公用房维修改造项目 |  |  |  |  | 第 12 页 共 62 页
序号 | 项目编码 | 项目名称 | 项目特征描述 |  | 计量单位 | 工程量 | 金额（元）
[7 empty] | 综合单价 | 综合合价 |  | 其中：暂估价
49 | 011103001003 | 橡胶板楼地面 | 灰色塑胶地板 1）5mm厚水泥自流平； 2）专用地板胶水； 3）塑胶地板； |  | m2 | 15.67
50 | 011105004003 | 塑料板踢脚线 | 塑胶地板踢脚线 1）专用地板胶水； 2）灰色塑胶地板从地面上卷80mm; |  | m2 | 1.26
51 | 011302001003 | 吊顶天棚 | 三防板吊顶 1）直径8钢筋吊杆，M8膨胀螺栓固定； 2）50系列龙骨@900轻钢龙骨吊顶； 3）600*600mm三防板； |  | m2 | 15.59
52 | 011207001006 | 墙面装饰板 | 软包墙面 1)18mm细木工基层刷两遍防火涂料； 2)水性粘结剂粘贴软包； 3)3mm夹板； 4)30mm高密度海绵； 5)皮革(灰色和蓝色)； |  | m2 | 41.15
53 | 010806001001 | 木质窗 | 30mm厚软包窗； 1)18mm细木工基层刷两遍防火涂料； 2)水性粘结剂粘贴软包； 3)3mm夹板； 4)30mm高密度海绵； 5)皮革(灰色和蓝色)； |  | m2 | 2.4
本页小计
注：为计取规费等的使用，可在表中增设其中：“定额人工费”。
表—08
分部分项工程和单价措施项目清单与计价表
工程名称：黑龙江省伊春市大箐山县翠河小区9号楼办公用房维修改造项目--室内装饰工程 |  |  |  | 标段：黑龙江省伊春市大箐山县翠河小区9号楼办公用房维修改造项目 |  |  |  |  | 第 13 页 共 62 页
序号 | 项目编码 | 项目名称 | 项目特征描述 |  | 计量单位 | 工程量 | 金额（元）
[7 empty] | 综合单价 | 综合合价 |  | 其中：暂估价
分部小计
一层--信息采集物品室Y22
54 | 011103001004 | 橡胶板楼地面 | 灰色塑胶地板 1）5mm厚水泥自流平； 2）专用地板胶水； 3）塑胶地板； |  | m2 | 16.01
55 | 011105004004 | 塑料板踢脚线 | 塑胶地板踢脚线 1）专用地板胶水； 2）灰色塑胶地板从地面上卷80mm; |  | m2 | 1.32
56 | 011302001004 | 吊顶天棚 | 三防板吊顶 1）直径8钢筋吊杆，M8膨胀螺栓固定； 2）50系列龙骨@900轻钢龙骨吊顶； 3）600*600mm三防板； |  | m2 | 16.01
57 | 011207001007 | 墙面装饰板 | 软包墙面 1)18mm细木工基层刷两遍防火涂料； 2)水性粘结剂粘贴软包； 3)3mm夹板； 4)30mm高密度海绵； 5)皮革(灰色和蓝色)； |  | m2 | 43.22
58 | 01B003 | 身高测量贴 | 1）身高测量贴； 2）详见设计图纸； |  | 个 | 7
本页小计
注：为计取规费等的使用，可在表中增设其中：“定额人工费”。
表—08
分部分项工程和单价措施项目清单与计价表
工程名称：黑龙江省伊春市大箐山县翠河小区9号楼办公用房维修改造项目--室内装饰工程 |  |  |  | 标段：黑龙江省伊春市大箐山县翠河小区9号楼办公用房维修改造项目 |  |  |  |  | 第 14 页 共 62 页
序号 | 项目编码 | 项目名称 | 项目特征描述 |  | 计量单位 | 工程量 | 金额（元）
[7 empty] | 综合单价 | 综合合价 |  | 其中：暂估价
59 | 011210003001 | 玻璃隔断 | 1）单反防撞钢化玻璃； 2）详见设计图纸； |  | m2 | 2.4
分部小计
一层--物品保管人身安全室Y21
60 | 011103001005 | 橡胶板楼地面 | 灰色塑胶地板 1）5mm厚水泥自流平； 2）专用地板胶水； 3）塑胶地板； |  | m2 | 16.65
61 | 011105004005 | 塑料板踢脚线 | 塑胶地板踢脚线 1）专用地板胶水； 2）灰色塑胶地板从地面上卷80mm; |  | m2 | 1.22
62 | 011302001005 | 吊顶天棚 | 三防板吊顶 1）直径8钢筋吊杆，M8膨胀螺栓固定； 2）50系列龙骨@900轻钢龙骨吊顶； 3）600*600mm三防板； |  | m2 | 16.27
63 | 011207001008 | 墙面装饰板 | 软包墙面 1)18mm细木工基层刷两遍防火涂料； 2)水性粘结剂粘贴软包； 3)3mm夹板； 4)30mm高密度海绵； 5)皮革(灰色和蓝色)； |  | m2 | 42.32
64 | 011505003001 | 帘子杆 | 不锈钢 1）详见设计图纸； |  | 个 | 1
本页小计
注：为计取规费等的使用，可在表中增设其中：“定额人工费”。
表—08
分部分项工程和单价措施项目清单与计价表
工程名称：黑龙江省伊春市大箐山县翠河小区9号楼办公用房维修改造项目--室内装饰工程 |  |  |  | 标段：黑龙江省伊春市大箐山县翠河小区9号楼办公用房维修改造项目 |  |  |  |  | 第 15 页 共 62 页
序号 | 项目编码 | 项目名称 | 项目特征描述 |  | 计量单位 | 工程量 | 金额（元）
[7 empty] | 综合单价 | 综合合价 |  | 其中：暂估价
分部小计
一层--卫生间Y13
65 | 011102003002 | 块料楼地面 | 800*800灰色地砖 1）20厚1:3水泥砂浆粘结层； 2）800*800灰色地砖； 3）白色填缝剂； |  | m2 | 15.48
66 | 010904002003 | 楼(地)面涂膜防水 | 地面防水 1）1.5厚聚氨酯防水涂膜两遍，墙面上翻300mm； |  | m2 | 22.27
67 | 011302001006 | 吊顶天棚 | 600*600集成吊顶 1)轻钢龙骨吊顶； 2)600*600规格：0.6厚集成成品铝板； 3)30宽PVC收边条； |  | m2 | 15.31
68 | 011204003001 | 块料墙面 | 400*800砖墙面 1)清理基层墙体； 2)15厚M15水泥砂浆打底； 3)1.5宽十字架固定,砖饰面(阳角处,瓷砖45度磨边)； 4)白色填缝剂； |  | m2 | 56.62
69 | 01B004 | 镜子 | 1）20不锈钢边镜子； 2）尺寸：800*2100mm; 3）详见设计图纸； |  | m2 | 1.68
本页小计
注：为计取规费等的使用，可在表中增设其中：“定额人工费”。
表—08
分部分项工程和单价措施项目清单与计价表
工程名称：黑龙江省伊春市大箐山县翠河小区9号楼办公用房维修改造项目--室内装饰工程 |  |  |  | 标段：黑龙江省伊春市大箐山县翠河小区9号楼办公用房维修改造项目 |  |  |  |  | 第 16 页 共 62 页
序号 | 项目编码 | 项目名称 | 项目特征描述 |  | 计量单位 | 工程量 | 金额（元）
[7 empty] | 综合单价 | 综合合价 |  | 其中：暂估价
70 | 010401012002 | 零星砌砖 | 1.零星砌砖名称、部位:卫生间墩台 2.砖品种、规格、强度等级:实心砖 3.砂浆强度等级、配合比:M10水泥砂浆 |  | m3 | 0.33
71 | 011210005002 | 成品隔断 | 1）定制卫生间隔断； 2）详见设计图纸； |  | m2 | 11.92
72 | 011505001003 | 洗漱台 | 洗漱台 1）白色石英石台面（2100*600*450）； 2）详见设计图纸； |  | m2 | 1.26
分部小计
一层--调解室Y11
73 | 011102003003 | 块料楼地面 | 800*800灰色地砖 1）20厚1:3水泥砂浆粘结层； 2）800*800灰色地砖； 3）白色填缝剂； |  | m2 | 16.26
74 | 011105006003 | 金属踢脚线 | 不锈钢踢脚线 1）3mm夹板； 2）结构胶； 3）50mm黑色哑光不锈钢 |  | m | 16.95
本页小计
注：为计取规费等的使用，可在表中增设其中：“定额人工费”。
表—08
分部分项工程和单价措施项目清单与计价表
工程名称：黑龙江省伊春市大箐山县翠河小区9号楼办公用房维修改造项目--室内装饰工程 |  |  |  | 标段：黑龙江省伊春市大箐山县翠河小区9号楼办公用房维修改造项目 |  |  |  |  | 第 17 页 共 62 页
序号 | 项目编码 | 项目名称 | 项目特征描述 |  | 计量单位 | 工程量 | 金额（元）
[7 empty] | 综合单价 | 综合合价 |  | 其中：暂估价
75 | 011302001007 | 吊顶天棚 | 轻钢龙骨石膏板吊顶 1)直径8钢筋吊杆； 2)50系列不上人轻钢龙骨； 3)9.5mm石膏板； 4）板缝处贴布带； 5）喷淋点位开孔、灯位开孔及空调口开孔做框加固，预留检查口，基层面板刷防火涂料三遍； |  | m2 | 16.3
76 | 011407002003 | 天棚喷刷涂料 | 石膏板天棚乳胶漆 1)满刮腻子二道 2)封底漆一遍 3)乳胶漆面层二遍 |  | m2 | 16.3
77 | 011407001004 | 墙面喷刷涂料 | 乳胶漆墙面 1)满刮腻子二道 2)乳胶漆面层两遍 |  | m2 | 49.63
分部小计
一层--值班室Y10
78 | 011102003004 | 块料楼地面 | 800*800灰色地砖 1）20厚1:3水泥砂浆粘结层； 2）800*800灰色地砖； 3）白色填缝剂； |  | m2 | 23.57
79 | 011105006004 | 金属踢脚线 | 不锈钢踢脚线 1）3mm夹板； 2）结构胶； 3）50mm黑色哑光不锈钢 |  | m | 20.21
本页小计
注：为计取规费等的使用，可在表中增设其中：“定额人工费”。
表—08
分部分项工程和单价措施项目清单与计价表
工程名称：黑龙江省伊春市大箐山县翠河小区9号楼办公用房维修改造项目--室内装饰工程 |  |  |  | 标段：黑龙江省伊春市大箐山县翠河小区9号楼办公用房维修改造项目 |  |  |  |  | 第 18 页 共 62 页
序号 | 项目编码 | 项目名称 | 项目特征描述 |  | 计量单位 | 工程量 | 金额（元）
[7 empty] | 综合单价 | 综合合价 |  | 其中：暂估价
80 | 011302001008 | 吊顶天棚 | 轻钢龙骨石膏板吊顶 1)直径8钢筋吊杆； 2)50系列不上人轻钢龙骨； 3)9.5mm石膏板； 4)板缝处贴布带； 5)喷淋点位开孔、灯位开孔及空调口开孔做框加固，预留检查口，基层面板刷防火涂料三遍 |  | m2 | 23.6
81 | 011407002004 | 天棚喷刷涂料 | 石膏板天棚乳胶漆 1)满刮腻子二道 2)封底漆一遍 3)乳胶漆面层二遍 |  | m2 | 23.6
82 | 011407001005 | 墙面喷刷涂料 | 乳胶漆墙面 1)满刮腻子二道 2)乳胶漆面层两遍 |  | m2 | 59.6
分部小计
一层--弱电机房Y12
83 | 011104004001 | 防静电活动地板 | 架空防静电地板600*600mm 1）专业厂家安装； 2）厚度100mm; |  | m2 | 7.9
84 | 011407002005 | 天棚喷刷涂料 | 裸露天花 1)满刮腻子二道； 2)喷底漆一遍； 3)喷乳胶漆面层二遍； |  | m2 | 7.9
本页小计
注：为计取规费等的使用，可在表中增设其中：“定额人工费”。
表—08
分部分项工程和单价措施项目清单与计价表
工程名称：黑龙江省伊春市大箐山县翠河小区9号楼办公用房维修改造项目--室内装饰工程 |  |  |  | 标段：黑龙江省伊春市大箐山县翠河小区9号楼办公用房维修改造项目 |  |  |  |  | 第 19 页 共 62 页
序号 | 项目编码 | 项目名称 | 项目特征描述 |  | 计量单位 | 工程量 | 金额（元）
[7 empty] | 综合单价 | 综合合价 |  | 其中：暂估价
85 | 011407001006 | 墙面喷刷涂料 | 乳胶漆墙面 1)满刮腻子二道 2)乳胶漆面层两遍 |  | m2 | 30.53
分部小计
一层--大厅Y6、7、8、9
86 | 011102003005 | 块料楼地面 | 800*800灰色地砖 1）20厚1:3水泥砂浆粘结层； 2）800*800灰色地砖； 3）白色填缝剂； |  | m2 | 87.72
87 | 011105006005 | 金属踢脚线 | 不锈钢踢脚线 1）3mm夹板； 2）结构胶； 3）50mm黑色哑光不锈钢 |  | m | 32.25
88 | 011302001009 | 吊顶天棚 | 600*600集成吊顶 1)轻钢龙骨吊顶； 2)600*600规格：0.6厚集成成品铝板； 3)30宽PVC收边条； |  | m2 | 43.55
本页小计
注：为计取规费等的使用，可在表中增设其中：“定额人工费”。
表—08
分部分项工程和单价措施项目清单与计价表
工程名称：黑龙江省伊春市大箐山县翠河小区9号楼办公用房维修改造项目--室内装饰工程 |  |  |  | 标段：黑龙江省伊春市大箐山县翠河小区9号楼办公用房维修改造项目 |  |  |  |  | 第 20 页 共 62 页
序号 | 项目编码 | 项目名称 | 项目特征描述 |  | 计量单位 | 工程量 | 金额（元）
[7 empty] | 综合单价 | 综合合价 |  | 其中：暂估价
89 | 011302001010 | 吊顶天棚 | 轻钢龙骨石膏板吊顶（含局部造型） 1)直径8钢筋吊杆； 2)50系列不上人轻钢龙骨； 3)9.5mm石膏板； 4)板缝处贴布带; 5)喷淋点位开孔、灯位开孔及空调口开孔做框加固，预留检查口，基层面板刷防火涂料三遍; |  | m2 | 43.18
90 | 011407002006 | 天棚喷刷涂料 | 石膏板天棚乳胶漆 1)满刮腻子二道 2)封底漆一遍 3)乳胶漆面层二遍 |  | m2 | 43.73
91 | 010801005001 | 门框 | 洞口包边 1）50mm黑色哑光不锈钢； 2）详见图纸； |  | m | 22.2
本页小计
注：为计取规费等的使用，可在表中增设其中：“定额人工费”。
表—08
分部分项工程和单价措施项目清单与计价表
工程名称：黑龙江省伊春市大箐山县翠河小区9号楼办公用房维修改造项目--室内装饰工程 |  |  |  | 标段：黑龙江省伊春市大箐山县翠河小区9号楼办公用房维修改造项目 |  |  |  |  | 第 21 页 共 62 页
序号 | 项目编码 | 项目名称 | 项目特征描述 |  | 计量单位 | 工程量 | 金额（元）
[7 empty] | 综合单价 | 综合合价 |  | 其中：暂估价
92 | 011501020001 | 大厅吧台 | 大厅吧台 1）18mm细木工基层刷两遍防火涂料 2）4mm厚铝塑板面层； 3）白色人造理石台面； 4）尺寸：L型4400mm*800*800mm+1300*600*800mm； 5）长度按柜体中心线长度计算； 6）其他要求：详见设计图纸，具体样式符合建设单位要求 |  | m | 5.1
93 | 011508002009 | 亚克力字 | 位置：大厅吧台 1.文字内容（POLICE） 2.详见图纸及效果图； |  | 个 | 6
94 | 011508002010 | 亚克力字 | 位置：大厅吧台 1.文字内容（公安） 2.详见图纸及效果图； |  | 个 | 2
95 | 011208001001 | 柱(梁)面装饰 | 圆形柱面 1）18mm厚细木工板基层； 2）基层刷两遍防火涂料; 3）9.5mm厚石膏板; 4）板缝处贴布带; 4）详见设计图； |  | m2 | 1.32
本页小计
注：为计取规费等的使用，可在表中增设其中：“定额人工费”。
表—08
分部分项工程和单价措施项目清单与计价表
工程名称：黑龙江省伊春市大箐山县翠河小区9号楼办公用房维修改造项目--室内装饰工程 |  |  |  | 标段：黑龙江省伊春市大箐山县翠河小区9号楼办公用房维修改造项目 |  |  |  |  | 第 22 页 共 62 页
序号 | 项目编码 | 项目名称 | 项目特征描述 |  | 计量单位 | 工程量 | 金额（元）
[7 empty] | 综合单价 | 综合合价 |  | 其中：暂估价
96 | 011208001002 | 柱(梁)面装饰 | 圆形柱面 1）18mm厚细木工板基层； 2）基层刷两遍防火涂料 3）4mm厚铝塑板； 4）灯槽； 5）详见设计图； |  | m2 | 6.62
97 | 011207001009 | 墙面装饰板 | 铝塑板墙面-B 1）18mm厚细木工板基层； 2）基层刷两遍防火涂料； 3）4mm厚铝塑板面层； 4）包括灯带槽； 5）详设计图； |  | m2 | 12
98 | 011508002011 | 亚克力字 | 位置：大厅铝塑板墙面 1.文字内容（带岭派出所） 2.详见图纸及效果图； |  | 个 | 5
99 | 011508002012 | 亚克力字 | 位置：大厅铝塑板墙面 1.文字内容（DAI LING PAI CHU SUO ） 2.详见图纸及效果图； |  | 个 | 16
100 | 011508002013 | 警徽 | 位置：大厅铝塑板墙面 1.金属警徽； 2.详见图纸及效果图； |  | 个 | 1
本页小计
注：为计取规费等的使用，可在表中增设其中：“定额人工费”。
表—08
分部分项工程和单价措施项目清单与计价表
工程名称：黑龙江省伊春市大箐山县翠河小区9号楼办公用房维修改造项目--室内装饰工程 |  |  |  | 标段：黑龙江省伊春市大箐山县翠河小区9号楼办公用房维修改造项目 |  |  |  |  | 第 23 页 共 62 页
序号 | 项目编码 | 项目名称 | 项目特征描述 |  | 计量单位 | 工程量 | 金额（元）
[7 empty] | 综合单价 | 综合合价 |  | 其中：暂估价
101 | 01B005 | 铝塑板三角台 | 1）18mm厚细木工板基层 2）基层刷两遍防火涂料 3）4mm厚蓝色铝塑板; 4）详设计图； |  | m2 | 4.61
102 | 011508002014 | 白色亚克力字 | 位置：大厅三角台上 1.文字内容（不忘初心 牢记使命） 2.详见图纸及效果图； |  | 个 | 8
103 | 011207001010 | 墙面装饰板 | 石膏板造型墙-A 1）18mm厚细木工板基层 2）基层刷两遍防火涂料 3）9.5mm厚石膏板； 4）板缝贴布带 5）详见图纸； |  | m2 | 13.13
104 | 011407001007 | 墙面喷刷涂料 | 石膏板造型墙、圆柱-乳胶漆墙面 1）石膏板上满刮腻子二道； 2）涂料二遍； 2）详见图纸设计； |  | m2 | 21.44
105 | 011207001011 | 墙面装饰板 | 石膏板造型墙-A 1）18mm厚细木工板基层 2）基层刷两遍防火涂料 3）9.5mm厚石膏板（后背亚克力发光）； 4）板缝贴布带 5）详见图纸； |  | m2 | 7
本页小计
注：为计取规费等的使用，可在表中增设其中：“定额人工费”。
表—08
分部分项工程和单价措施项目清单与计价表
工程名称：黑龙江省伊春市大箐山县翠河小区9号楼办公用房维修改造项目--室内装饰工程 |  |  |  | 标段：黑龙江省伊春市大箐山县翠河小区9号楼办公用房维修改造项目 |  |  |  |  | 第 24 页 共 62 页
序号 | 项目编码 | 项目名称 | 项目特征描述 |  | 计量单位 | 工程量 | 金额（元）
[7 empty] | 综合单价 | 综合合价 |  | 其中：暂估价
106 | 011508004001 | 金属字 | 1）位置 ：大厅； 2）金色不锈钢字（对党忠诚 服务人民 执法公正 纪律严明）； 3）详见图纸； |  | 个 | 16
107 | 011508004002 | 金属字 | 1）位置 ：大厅； 2）金色不锈钢字（签名）； 3）详见图纸； |  | 个 | 3
108 | 011508004003 | 金属字 | 1）位置 ：大厅； 2）金色不锈钢字（日期）； 3）详见图纸； |  | 个 | 10
109 | 011407001008 | 墙面喷刷涂料 | 乳胶漆墙面 1)满刮腻子二道 2)乳胶漆面层两遍 |  | m2 | 70.31
110 | 01B006 | 门牌 | 门牌 1）位置:一层大厅； 2）尺寸:1120*350（办公区）； 3）详见设计图； |  | 块 | 1
111 | 011508002015 | 亚克力字 | 位置：大厅门上方 1.文字内容（带岭派出所） 2.详见图纸及效果图； |  | 个 | 5
112 | 011508002016 | 警徽 | 位置：大厅门上方 1.金属警徽； 2.详见图纸及效果图； |  | 个 | 1
分部小计
本页小计
注：为计取规费等的使用，可在表中增设其中：“定额人工费”。
表—08
分部分项工程和单价措施项目清单与计价表
工程名称：黑龙江省伊春市大箐山县翠河小区9号楼办公用房维修改造项目--室内装饰工程 |  |  |  | 标段：黑龙江省伊春市大箐山县翠河小区9号楼办公用房维修改造项目 |  |  |  |  | 第 25 页 共 62 页
序号 | 项目编码 | 项目名称 | 项目特征描述 |  | 计量单位 | 工程量 | 金额（元）
[7 empty] | 综合单价 | 综合合价 |  | 其中：暂估价
一层--醒酒室Y16
113 | 011103001006 | 橡胶板楼地面 | 灰色塑胶地板 1）5mm厚水泥自流平； 2）专用地板胶水； 3）塑胶地板； |  | m2 | 14.31
114 | 011105004006 | 塑料板踢脚线 | 塑胶地板踢脚线 1）专用地板胶水； 2）灰色塑胶地板从地面上卷80mm; |  | m2 | 1.22
115 | 011302001011 | 吊顶天棚 | 三防板吊顶 1）直径8钢筋吊杆，M8膨胀螺栓固定； 2）50系列龙骨@900轻钢龙骨吊顶； 3）600*600mm三防板； |  | m2 | 14.25
116 | 011207001012 | 墙面装饰板 | 软包墙面 1)18mm细木工基层刷两遍防火涂料； 2)水性粘结剂粘贴软包； 3)3mm夹板； 4)30mm高密度海绵； 5)皮革(灰色和蓝色)； |  | m2 | 42.19
分部小计
一层--侯问室Y17
本页小计
注：为计取规费等的使用，可在表中增设其中：“定额人工费”。
表—08
分部分项工程和单价措施项目清单与计价表
工程名称：黑龙江省伊春市大箐山县翠河小区9号楼办公用房维修改造项目--室内装饰工程 |  |  |  | 标段：黑龙江省伊春市大箐山县翠河小区9号楼办公用房维修改造项目 |  |  |  |  | 第 26 页 共 62 页
序号 | 项目编码 | 项目名称 | 项目特征描述 |  | 计量单位 | 工程量 | 金额（元）
[7 empty] | 综合单价 | 综合合价 |  | 其中：暂估价
117 | 011103001007 | 橡胶板楼地面 | 灰色塑胶地板 1）5mm厚水泥自流平； 2）专用地板胶水； 3）塑胶地板； |  | m2 | 14.27
118 | 011105004007 | 塑料板踢脚线 | 塑胶地板踢脚线 1）专用地板胶水； 2）灰色塑胶地板从地面上卷80mm; |  | m2 | 1.22
119 | 011302001012 | 吊顶天棚 | 三防板吊顶 1）直径8钢筋吊杆，M8膨胀螺栓固定； 2）50系列龙骨@900轻钢龙骨吊顶； 3）600*600mm三防板； |  | m2 | 14.27
120 | 011207001013 | 墙面装饰板 | 软包墙面 1)18mm细木工基层刷两遍防火涂料； 2)水性粘结剂粘贴软包； 3)3mm夹板； 4)30mm高密度海绵； 5)皮革(灰色和蓝色)； |  | m2 | 42.12
121 | 011210003002 | 玻璃隔断 | 1）不锈钢玻璃嗝断防撞钢化玻璃(不锈钢隔断粘贴软包皮革）； 2）钢网白漆； 3）详见图纸设计； |  | m2 | 19.8
分部小计
本页小计
注：为计取规费等的使用，可在表中增设其中：“定额人工费”。
表—08
分部分项工程和单价措施项目清单与计价表
工程名称：黑龙江省伊春市大箐山县翠河小区9号楼办公用房维修改造项目--室内装饰工程 |  |  |  | 标段：黑龙江省伊春市大箐山县翠河小区9号楼办公用房维修改造项目 |  |  |  |  | 第 27 页 共 62 页
序号 | 项目编码 | 项目名称 | 项目特征描述 |  | 计量单位 | 工程量 | 金额（元）
[7 empty] | 综合单价 | 综合合价 |  | 其中：暂估价
一层--询问室（1）Y18
122 | 011103001008 | 橡胶板楼地面 | 灰色塑胶地板 1）5mm厚水泥自流平； 2）专用地板胶水； 3）塑胶地板； |  | m2 | 14.31
123 | 011105004008 | 塑料板踢脚线 | 塑胶地板踢脚线 1）专用地板胶水； 2）灰色塑胶地板从地面上卷80mm; |  | m2 | 1.23
124 | 011302001013 | 吊顶天棚 | 三防板吊顶 1）直径8钢筋吊杆，M8膨胀螺栓固定； 2）50系列龙骨@900轻钢龙骨吊顶； 3）600*600mm三防板； |  | m2 | 14.31
125 | 011207001014 | 墙面装饰板 | 软包墙面 1)18mm细木工基层刷两遍防火涂料； 2)水性粘结剂粘贴软包； 3)3mm夹板； 4)30mm高密度海绵； 5)皮革(灰色和蓝色)； |  | m2 | 42.49
分部小计
一层--询问室（2）Y18
本页小计
注：为计取规费等的使用，可在表中增设其中：“定额人工费”。
表—08
分部分项工程和单价措施项目清单与计价表
工程名称：黑龙江省伊春市大箐山县翠河小区9号楼办公用房维修改造项目--室内装饰工程 |  |  |  | 标段：黑龙江省伊春市大箐山县翠河小区9号楼办公用房维修改造项目 |  |  |  |  | 第 28 页 共 62 页
序号 | 项目编码 | 项目名称 | 项目特征描述 |  | 计量单位 | 工程量 | 金额（元）
[7 empty] | 综合单价 | 综合合价 |  | 其中：暂估价
126 | 011103001009 | 橡胶板楼地面 | 灰色塑胶地板 1）5mm厚水泥自流平； 2）专用地板胶水； 3）塑胶地板； |  | m2 | 14.39
127 | 011105004009 | 塑料板踢脚线 | 塑胶地板踢脚线 1）专用地板胶水； 2）灰色塑胶地板从地面上卷80mm; |  | m2 | 1.23
128 | 011302001014 | 吊顶天棚 | 三防板吊顶 1）直径8钢筋吊杆，M8膨胀螺栓固定； 2）50系列龙骨@900轻钢龙骨吊顶； 3）600*600mm三防板； |  | m2 | 14.33
129 | 011207001015 | 墙面装饰板 | 软包墙面 1)18mm细木工基层刷两遍防火涂料； 2)水性粘结剂粘贴软包； 3)3mm夹板； 4)30mm高密度海绵； 5)皮革(灰色和蓝色)； |  | m2 | 42.26
分部小计
一层--讯问室（1）Y19
130 | 011103001010 | 橡胶板楼地面 | 灰色塑胶地板 1）5mm厚水泥自流平； 2）专用地板胶水； 3）塑胶地板； |  | m2 | 14.73
本页小计
注：为计取规费等的使用，可在表中增设其中：“定额人工费”。
表—08
分部分项工程和单价措施项目清单与计价表
工程名称：黑龙江省伊春市大箐山县翠河小区9号楼办公用房维修改造项目--室内装饰工程 |  |  |  | 标段：黑龙江省伊春市大箐山县翠河小区9号楼办公用房维修改造项目 |  |  |  |  | 第 29 页 共 62 页
序号 | 项目编码 | 项目名称 | 项目特征描述 |  | 计量单位 | 工程量 | 金额（元）
[7 empty] | 综合单价 | 综合合价 |  | 其中：暂估价
131 | 011105004010 | 塑料板踢脚线 | 塑胶地板踢脚线 1）专用地板胶水； 2）灰色塑胶地板从地面上卷80mm; |  | m2 | 1.24
132 | 011302001015 | 吊顶天棚 | 三防板吊顶 1）直径8钢筋吊杆，M8膨胀螺栓固定； 2）50系列龙骨@900轻钢龙骨吊顶； 3）600*600mm三防板； |  | m2 | 14.68
133 | 011207001016 | 墙面装饰板 | 软包墙面 1)18mm细木工基层刷两遍防火涂料； 2)水性粘结剂粘贴软包； 3)3mm夹板； 4)30mm高密度海绵； 5)皮革(灰色和蓝色)； |  | m2 | 42.72
分部小计
一层--讯问室（2）Y20
134 | 011103001011 | 橡胶板楼地面 | 灰色塑胶地板 1）5mm厚水泥自流平； 2）专用地板胶水； 3）塑胶地板； |  | m2 | 12.6
135 | 011105004011 | 塑料板踢脚线 | 塑胶地板踢脚线 1）专用地板胶水； 2）灰色塑胶地板从地面上卷80mm; |  | m2 | 1.12
本页小计
注：为计取规费等的使用，可在表中增设其中：“定额人工费”。
表—08
分部分项工程和单价措施项目清单与计价表
工程名称：黑龙江省伊春市大箐山县翠河小区9号楼办公用房维修改造项目--室内装饰工程 |  |  |  | 标段：黑龙江省伊春市大箐山县翠河小区9号楼办公用房维修改造项目 |  |  |  |  | 第 30 页 共 62 页
序号 | 项目编码 | 项目名称 | 项目特征描述 |  | 计量单位 | 工程量 | 金额（元）
[7 empty] | 综合单价 | 综合合价 |  | 其中：暂估价
136 | 011302001016 | 吊顶天棚 | 三防板吊顶 1）直径8钢筋吊杆，M8膨胀螺栓固定； 2）50系列龙骨@900轻钢龙骨吊顶； 3）600*600mm三防板； |  | m2 | 12.54
137 | 011207001017 | 墙面装饰板 | 软包墙面 1)18mm细木工基层刷两遍防火涂料； 2)水性粘结剂粘贴软包； 3)3mm夹板； 4)30mm高密度海绵； 5)皮革(灰色和蓝色)； |  | m2 | 38.55
分部小计
一层--走廊Y15
138 | 011103001012 | 橡胶板楼地面 | 灰色塑胶地板 1）5mm厚水泥自流平； 2）专用地板胶水； 3）塑胶地板； |  | m2 | 45.39
139 | 011105004012 | 塑料板踢脚线 | 塑胶地板踢脚线 1）专用地板胶水； 2）灰色塑胶地板从地面上卷80mm; |  | m2 | 3.89
本页小计
注：为计取规费等的使用，可在表中增设其中：“定额人工费”。
表—08
分部分项工程和单价措施项目清单与计价表
工程名称：黑龙江省伊春市大箐山县翠河小区9号楼办公用房维修改造项目--室内装饰工程 |  |  |  | 标段：黑龙江省伊春市大箐山县翠河小区9号楼办公用房维修改造项目 |  |  |  |  | 第 31 页 共 62 页
序号 | 项目编码 | 项目名称 | 项目特征描述 |  | 计量单位 | 工程量 | 金额（元）
[7 empty] | 综合单价 | 综合合价 |  | 其中：暂估价
140 | 011302001017 | 吊顶天棚 | 三防板吊顶 1）直径8钢筋吊杆，M8膨胀螺栓固定； 2）50系列龙骨@900轻钢龙骨吊顶； 3）600*600mm三防板； |  | m2 | 43.93
141 | 011207001018 | 墙面装饰板 | 软包墙面 1)18mm细木工基层刷两遍防火涂料； 2)水性粘结剂粘贴软包； 3)3mm夹板； 4)30mm高密度海绵； 5)皮革(灰色和蓝色)； |  | m2 | 105.53
分部小计
一层--社区警务室Y27、Y28
142 | 011102003006 | 块料楼地面 | 800*800灰色地砖 1）20厚1:3水泥砂浆粘结层； 2）800*800灰色地砖； 3）白色填缝剂； |  | m2 | 87.96
143 | 011105006006 | 金属踢脚线 | 不锈钢踢脚线 1）3mm夹板； 2）结构胶； 3）50mm黑色哑光不锈钢 |  | m | 42.21
本页小计
注：为计取规费等的使用，可在表中增设其中：“定额人工费”。
表—08
分部分项工程和单价措施项目清单与计价表
工程名称：黑龙江省伊春市大箐山县翠河小区9号楼办公用房维修改造项目--室内装饰工程 |  |  |  | 标段：黑龙江省伊春市大箐山县翠河小区9号楼办公用房维修改造项目 |  |  |  |  | 第 32 页 共 62 页
序号 | 项目编码 | 项目名称 | 项目特征描述 |  | 计量单位 | 工程量 | 金额（元）
[7 empty] | 综合单价 | 综合合价 |  | 其中：暂估价
144 | 011302001018 | 吊顶天棚 | 三防板吊顶 1）直径8钢筋吊杆，M8膨胀螺栓固定； 2）50系列龙骨@900轻钢龙骨吊顶； 3）600*600mm三防板； |  | m2 | 74.47
145 | 011407001009 | 墙面喷刷涂料 | 乳胶漆墙面 1)满刮腻子二道 2)乳胶漆面层两遍 |  | m2 | 125.56
146 | 011404012001 | 梁柱饰面油漆 | 独立柱 1)满刮腻子二道 2)乳胶漆面层两遍 |  | m2 | 19.84
147 | 011210003003 | 玻璃隔断 | 1）氟碳玻璃隔断； 2）1米处附蓝色玻璃膜； 3）详见图纸设计； |  | m2 | 15.15
分部小计
一层--消防控制室 Y27、Y29
148 | 011102003007 | 块料楼地面 | 800*800灰色地砖 1）20厚1:3水泥砂浆粘结层； 2）800*800灰色地砖； 3）白色填缝剂； |  | m2 | 13.18
149 | 011105006007 | 金属踢脚线 | 不锈钢踢脚线 1）3mm夹板； 2）结构胶； 3）50mm黑色哑光不锈钢 |  | m | 14.28
本页小计
注：为计取规费等的使用，可在表中增设其中：“定额人工费”。
表—08
分部分项工程和单价措施项目清单与计价表
工程名称：黑龙江省伊春市大箐山县翠河小区9号楼办公用房维修改造项目--室内装饰工程 |  |  |  | 标段：黑龙江省伊春市大箐山县翠河小区9号楼办公用房维修改造项目 |  |  |  |  | 第 33 页 共 62 页
序号 | 项目编码 | 项目名称 | 项目特征描述 |  | 计量单位 | 工程量 | 金额（元）
[7 empty] | 综合单价 | 综合合价 |  | 其中：暂估价
150 | 011302001019 | 吊顶天棚 | 三防板吊顶 1）直径8钢筋吊杆，M8膨胀螺栓固定； 2）50系列龙骨@900轻钢龙骨吊顶； 3）600*600mm三防板； |  | m2 | 13.28
151 | 011407001010 | 墙面喷刷涂料 | 乳胶漆墙面 1)满刮腻子二道 2)乳胶漆面层两遍 |  | m2 | 41.07
分部小计
一层--办公室1Y27、29
152 | 011102003008 | 块料楼地面 | 800*800灰色地砖 1）20厚1:3水泥砂浆粘结层； 2）800*800灰色地砖； 3）白色填缝剂； |  | m2 | 24.57
153 | 011105006008 | 金属踢脚线 | 不锈钢踢脚线 1）3mm夹板； 2）结构胶； 3）50mm黑色哑光不锈钢 |  | m | 14.62
154 | 011302001020 | 吊顶天棚 | 三防板吊顶 1）直径8钢筋吊杆，M8膨胀螺栓固定； 2）50系列龙骨@900轻钢龙骨吊顶； 3）600*600mm三防板； |  | m2 | 24.88
155 | 011407001011 | 墙面喷刷涂料 | 乳胶漆墙面 1)满刮腻子二道 2)乳胶漆面层两遍 |  | m2 | 31.81
本页小计
注：为计取规费等的使用，可在表中增设其中：“定额人工费”。
表—08
分部分项工程和单价措施项目清单与计价表
工程名称：黑龙江省伊春市大箐山县翠河小区9号楼办公用房维修改造项目--室内装饰工程 |  |  |  | 标段：黑龙江省伊春市大箐山县翠河小区9号楼办公用房维修改造项目 |  |  |  |  | 第 34 页 共 62 页
序号 | 项目编码 | 项目名称 | 项目特征描述 |  | 计量单位 | 工程量 | 金额（元）
[7 empty] | 综合单价 | 综合合价 |  | 其中：暂估价
分部小计
一层--楼梯间（1）
156 | 011102003009 | 块料楼地面 | 800*800灰色地砖 1）20厚1:3水泥砂浆粘结层； 2）800*800灰色地砖； 3）白色填缝剂； |  | m2 | 8.72
157 | 011106002001 | 块料楼梯面层 | 楼梯踏步 1)20厚1:3水泥砂浆粘接层； 2)花岗岩面层(踏步带防滑条）； |  | m2 | 13.02
158 | 011105006009 | 金属踢脚线 | 不锈钢踢脚线 1）3mm夹板； 2）结构胶； 3）50mm黑色哑光不锈钢 |  | m | 15.41
159 | 011105006010 | 金属踢脚线 | 踏步不锈钢踢脚线 1）3mm夹板； 2）结构胶； 3）50mm黑色哑光不锈钢 |  | m | 3.85
160 | 011407002007 | 天棚喷刷涂料 | 裸露天花 1)满刮腻子二道； 2)喷底漆一遍； 3)喷乳胶漆面层二遍； |  | m2 | 10.81
161 | 011407001012 | 墙面喷刷涂料 | 乳胶漆墙面 1)满刮腻子二道 2)乳胶漆面层两遍 |  | m2 | 30.46
本页小计
注：为计取规费等的使用，可在表中增设其中：“定额人工费”。
表—08
分部分项工程和单价措施项目清单与计价表
工程名称：黑龙江省伊春市大箐山县翠河小区9号楼办公用房维修改造项目--室内装饰工程 |  |  |  | 标段：黑龙江省伊春市大箐山县翠河小区9号楼办公用房维修改造项目 |  |  |  |  | 第 35 页 共 62 页
序号 | 项目编码 | 项目名称 | 项目特征描述 |  | 计量单位 | 工程量 | 金额（元）
[7 empty] | 综合单价 | 综合合价 |  | 其中：暂估价
162 | 011502006001 | 铝塑装饰线 | 靠墙装饰线 1）30*20不锈钢包边； 2）铁板蓝色亚克力板上做磁吸展板； 3）高度：260mm； 3）详见设计图纸； |  | m | 11.74
163 | 011503001002 | 金属扶手、栏杆、栏板 | 1.部位:楼梯栏杆 2.不锈钢扶手、栏杆：高度1050mm 3.详见图纸； |  | m | 9.11
164 | 011210003004 | 玻璃隔断 | 1）氟碳玻璃隔断； 2）1米处附蓝色玻璃膜； 3）详见图纸设计； |  | m2 | 4.55
165 | 010805005002 | 氟碳玻璃门 | 1.氟碳玻璃门 2.成品,有特殊要求的预埋件由厂家提供,并按要求预埋,做防腐防锈处理（地弹簧、闭门器、制作、运输、安装、五金件等全部费用） 3.详见图纸 |  | m2 | 4.32
分部小计
一层--楼梯间（2）
166 | 011106002002 | 块料楼梯面层 | 楼梯踏步 1)20厚1:3水泥砂浆粘接层； 2)花岗岩面层(踏步带防滑条）； |  | m2 | 13.87
本页小计
注：为计取规费等的使用，可在表中增设其中：“定额人工费”。
表—08
分部分项工程和单价措施项目清单与计价表
工程名称：黑龙江省伊春市大箐山县翠河小区9号楼办公用房维修改造项目--室内装饰工程 |  |  |  | 标段：黑龙江省伊春市大箐山县翠河小区9号楼办公用房维修改造项目 |  |  |  |  | 第 36 页 共 62 页
序号 | 项目编码 | 项目名称 | 项目特征描述 |  | 计量单位 | 工程量 | 金额（元）
[7 empty] | 综合单价 | 综合合价 |  | 其中：暂估价
167 | 011105006011 | 金属踢脚线 | 不锈钢踢脚线 1）3mm夹板； 2）结构胶； 3）50mm黑色哑光不锈钢 |  | m | 5.56
168 | 011105006012 | 金属踢脚线 | 踏步不锈钢踢脚线 1）3mm夹板； 2）结构胶； 3）50mm黑色哑光不锈钢 |  | m | 6.65
169 | 011407002008 | 天棚喷刷涂料 | 裸露天花 1)满刮腻子二道； 2)喷底漆一遍； 3)喷乳胶漆面层二遍； |  | m2 | 14.24
170 | 011503001003 | 金属扶手、栏杆、栏板 | 1.部位:楼梯栏杆 2.不锈钢扶手、栏杆：高度1050mm 3.详见图纸； |  | m | 7.94
分部小计
二层--综合指挥中心R25\26\27
171 | 011102003010 | 块料楼地面 | 800*800灰色地砖 1）20厚1:3水泥砂浆粘结层； 2）800*800灰色地砖； 3）白色填缝剂； |  | m2 | 105.71
172 | 011105006013 | 金属踢脚线 | 不锈钢踢脚线 1）3mm夹板； 2）结构胶； 3）50mm黑色哑光不锈钢 |  | m | 72.53
本页小计
注：为计取规费等的使用，可在表中增设其中：“定额人工费”。
表—08
分部分项工程和单价措施项目清单与计价表
工程名称：黑龙江省伊春市大箐山县翠河小区9号楼办公用房维修改造项目--室内装饰工程 |  |  |  | 标段：黑龙江省伊春市大箐山县翠河小区9号楼办公用房维修改造项目 |  |  |  |  | 第 37 页 共 62 页
序号 | 项目编码 | 项目名称 | 项目特征描述 |  | 计量单位 | 工程量 | 金额（元）
[7 empty] | 综合单价 | 综合合价 |  | 其中：暂估价
173 | 011302002001 | 格栅吊顶 | 1）100*30铝格栅； 2）详见设计图纸； |  | m2 | 75.83
174 | 011407002009 | 天棚喷刷涂料 | 裸露天花 1)满刮腻子二道； 2)喷底漆一遍； 3)喷乳胶漆面层二遍； |  | m2 | 101.34
175 | 011302001021 | 吊顶天棚 | 轻钢龙骨石膏板吊顶 1)直径8钢筋吊杆； 2)50系列不上人轻钢龙骨； 3)9.5mm石膏板； 4）板缝处贴布带； 5)喷淋点位开孔、灯位开孔及空调口开孔做框加固，预留检查口，基层面板刷防火涂料三遍 |  | m2 | 14.93
176 | 011404012002 | 梁柱饰面油漆 | 突出吊顶梁乳胶漆 1)满刮腻子二道 2)乳胶漆面层两遍 |  | m2 | 3.26
177 | 011407002010 | 天棚喷刷涂料 | 石膏板天棚乳胶漆 1)满刮腻子二道 2)封底漆一遍 3)乳胶漆面层二遍 |  | m2 | 22
本页小计
注：为计取规费等的使用，可在表中增设其中：“定额人工费”。
表—08
分部分项工程和单价措施项目清单与计价表
工程名称：黑龙江省伊春市大箐山县翠河小区9号楼办公用房维修改造项目--室内装饰工程 |  |  |  | 标段：黑龙江省伊春市大箐山县翠河小区9号楼办公用房维修改造项目 |  |  |  |  | 第 38 页 共 62 页
序号 | 项目编码 | 项目名称 | 项目特征描述 |  | 计量单位 | 工程量 | 金额（元）
[7 empty] | 综合单价 | 综合合价 |  | 其中：暂估价
178 | 011407002011 | 天棚喷刷涂料 | 裸露天花-小屋顶 1)满刮腻子二道； 2)喷底漆一遍； 3)喷乳胶漆面层二遍； |  | m2 | 17.27
179 | 011407001013 | 墙面喷刷涂料 | 乳胶漆墙面 1)满刮腻子二道 2)乳胶漆面层两遍 |  | m2 | 79.25
180 | 011207001019 | 墙面装饰板 | 1）18mm厚细木工板基层 2）基层刷两遍防火涂料 3）4mm厚蓝色哑光铝塑板; 4）详设计图； |  | m2 | 97.36
181 | 011208001003 | 柱(梁)面装饰 | 圆形柱面 1）18mm厚细木工板基层； 2）基层刷两遍防火涂料; 3）9.5mm厚石膏板; 4）板缝处贴布带; 4）详见设计图； |  | m2 | 1.32
182 | 011208001004 | 柱(梁)面装饰 | 圆形柱面 1）18mm厚细木工板基层； 2）基层刷两遍防火涂料 3）4mm厚铝塑板； 4）灯槽； 5）详见设计图； |  | m2 | 5.4
本页小计
注：为计取规费等的使用，可在表中增设其中：“定额人工费”。
表—08
分部分项工程和单价措施项目清单与计价表
工程名称：黑龙江省伊春市大箐山县翠河小区9号楼办公用房维修改造项目--室内装饰工程 |  |  |  | 标段：黑龙江省伊春市大箐山县翠河小区9号楼办公用房维修改造项目 |  |  |  |  | 第 39 页 共 62 页
序号 | 项目编码 | 项目名称 | 项目特征描述 |  | 计量单位 | 工程量 | 金额（元）
[7 empty] | 综合单价 | 综合合价 |  | 其中：暂估价
183 | 011407001014 | 墙面喷刷涂料 | 石膏板造型墙、圆柱-乳胶漆墙面 1）石膏板上满刮腻子二道； 2）涂料二遍； 2）详见图纸设计； |  | m2 | 1.32
184 | 010802002001 | 彩板门 | 隐形门 1）材质：铝塑板门 2）详见设计图 |  | m2 | 2.73
185 | 011207001020 | 墙面装饰板 | R26-A 1）电子屏幕背景墙-黑色哑光不锈钢饰面板； 2）详见设计图纸； |  | m2 | 3.41
186 | 011508002017 | 警徽 | 位置：指挥中心 R26-C 1）警徽； 2）详见图纸及效果图； |  | 个 | 1
187 | 011508002018 | 白色亚克力字 | 位置：指挥中心 R26-C 1）中文（带岭派综合指挥室） 2）详见图纸及效果图； |  | 个 | 8
188 | 01B008 | 定制磁吸展板 | 定制磁吸展板-带框R27-B 1）造型磁吸展板（包括警徽和字）； 2）详见设计图； |  | m2 | 3.52
189 | 01B009 | 定制光源展板 | 综合指挥室运行模式流程图 R27-B 1）定制光源展板； 2）详见设计图； |  | 套 | 1
本页小计
注：为计取规费等的使用，可在表中增设其中：“定额人工费”。
表—08
分部分项工程和单价措施项目清单与计价表
工程名称：黑龙江省伊春市大箐山县翠河小区9号楼办公用房维修改造项目--室内装饰工程 |  |  |  | 标段：黑龙江省伊春市大箐山县翠河小区9号楼办公用房维修改造项目 |  |  |  |  | 第 40 页 共 62 页
序号 | 项目编码 | 项目名称 | 项目特征描述 |  | 计量单位 | 工程量 | 金额（元）
[7 empty] | 综合单价 | 综合合价 |  | 其中：暂估价
190 | 01B010 | 定制大菁山县带岭辖区重点区位图 | 定制 重点区位图R27-D 1）定制大菁山县带岭辖区重点区位图； 2）详见设计图； |  | m2 | 9.2
191 | 011508002019 | 警徽 | 位置：指挥中心控制台 R26-E 1）警徽； 2）详见图纸及效果图； |  | 个 | 1
192 | 011508002020 | 蓝色色亚克力字 | 位置：指挥中心 R26-E 1）中文（警察） 2）详见图纸及效果图； |  | 个 | 4
193 | 011508002021 | 蓝色色亚克力字 | 位置：指挥中心 R26-E 1）中文（POLICE） 2）详见图纸及效果图； |  | 个 | 12
分部小计
二层--综合档案R18
194 | 011102003011 | 块料楼地面 | 800*800灰色地砖 1）20厚1:3水泥砂浆粘结层； 2）800*800灰色地砖； 3）白色填缝剂； |  | m2 | 15.89
195 | 011105006014 | 金属踢脚线 | 不锈钢踢脚线 1）3mm夹板； 2）结构胶； 3）50mm黑色哑光不锈钢 |  | m | 17.13
本页小计
注：为计取规费等的使用，可在表中增设其中：“定额人工费”。
表—08
分部分项工程和单价措施项目清单与计价表
工程名称：黑龙江省伊春市大箐山县翠河小区9号楼办公用房维修改造项目--室内装饰工程 |  |  |  | 标段：黑龙江省伊春市大箐山县翠河小区9号楼办公用房维修改造项目 |  |  |  |  | 第 41 页 共 62 页
序号 | 项目编码 | 项目名称 | 项目特征描述 |  | 计量单位 | 工程量 | 金额（元）
[7 empty] | 综合单价 | 综合合价 |  | 其中：暂估价
196 | 011407002012 | 天棚喷刷涂料 | 裸露天花 1)满刮腻子二道； 2)喷底漆一遍； 3)喷乳胶漆面层二遍； |  | m2 | 15.82
197 | 011407001015 | 墙面喷刷涂料 | 乳胶漆墙面 1)满刮腻子二道 2)乳胶漆(白色/调色)面层一遍 |  | m2 | 45.59
分部小计
二层--党建荣誉室R23\24
198 | 011102003012 | 块料楼地面 | 800*800灰色地砖 1）20厚1:3水泥砂浆粘结层； 2）800*800灰色地砖； 3）白色填缝剂； |  | m2 | 16.57
199 | 011105006015 | 金属踢脚线 | 不锈钢踢脚线 1）3mm夹板； 2）结构胶； 3）50mm黑色哑光不锈钢 |  | m | 17.02
200 | 011302001022 | 吊顶天棚 | 轻钢龙骨跌级石膏板吊顶 1）直径8钢筋吊杆； 2）50系列不上人轻钢龙骨； 3）9.5mm石膏板； 4）板缝处贴布带； 5）喷淋点位开孔、灯位开孔及空调口开孔做框加固，预留检查口，基层面板刷防火涂料三遍 |  | m2 | 16.5
本页小计
注：为计取规费等的使用，可在表中增设其中：“定额人工费”。
表—08
分部分项工程和单价措施项目清单与计价表
工程名称：黑龙江省伊春市大箐山县翠河小区9号楼办公用房维修改造项目--室内装饰工程 |  |  |  | 标段：黑龙江省伊春市大箐山县翠河小区9号楼办公用房维修改造项目 |  |  |  |  | 第 42 页 共 62 页
序号 | 项目编码 | 项目名称 | 项目特征描述 |  | 计量单位 | 工程量 | 金额（元）
[7 empty] | 综合单价 | 综合合价 |  | 其中：暂估价
201 | 011407002013 | 天棚喷刷涂料 | 石膏板天棚乳胶漆 1)满刮腻子二道 2)封底漆一遍 3)乳胶漆面层二遍 |  | m2 | 18.01
202 | 011407001016 | 墙面喷刷涂料 | 乳胶漆墙面 1)满刮腻子二道 2)乳胶漆面层两遍 |  | m2 | 30.65
203 | 011207001021 | 墙面装饰板 | 石膏板墙面 1）木工龙骨支持； 2）18mm细木工基层刷两遍防火涂料 3）9.5mm厚石膏板面层； 4）板缝贴布带 5）详见设计图纸； |  | m2 | 12.87
204 | 011304001001 | 灯带(槽) | 1）18mm细木工板基层 2）基层刷两遍防火涂料 3）9.5厚石膏板面层 4）板缝处贴布带 |  | m2 | 2.19
205 | 01B011 | 定制磁吸展板 | 定制磁吸展板-带框 R24 B\D 1）造型磁吸展板（包括字和党章）； 2）详见设计图； |  | m2 | 8.61
本页小计
注：为计取规费等的使用，可在表中增设其中：“定额人工费”。
表—08
分部分项工程和单价措施项目清单与计价表
工程名称：黑龙江省伊春市大箐山县翠河小区9号楼办公用房维修改造项目--室内装饰工程 |  |  |  | 标段：黑龙江省伊春市大箐山县翠河小区9号楼办公用房维修改造项目 |  |  |  |  | 第 43 页 共 62 页
序号 | 项目编码 | 项目名称 | 项目特征描述 |  | 计量单位 | 工程量 | 金额（元）
[7 empty] | 综合单价 | 综合合价 |  | 其中：暂估价
206 | 011508004004 | 金属字 | 金色哑光不锈钢字 1）位置：党建荣誉室 2）中文 （党的辉煌历程） 3）详见设计图； |  | 个 | 5
207 | 011508002022 | 党徽 | 金色哑光不锈钢-党章 1）位置：党建荣誉室 R24-3 2）详见图纸及效果图； |  | 个 | 1
分部小计
二层--警营文化室、心里咨询室、读书角-R19
208 | 011102003013 | 块料楼地面 | 800*800灰色地砖 1）20厚1:3水泥砂浆粘结层； 2）800*800灰色地砖； 3）白色填缝剂； |  | m2 | 16.26
209 | 011105006016 | 金属踢脚线 | 不锈钢踢脚线 1）3mm夹板； 2）结构胶； 3）50mm黑色哑光不锈钢 |  | m | 16.99
210 | 011302001023 | 吊顶天棚 | 三防板吊顶 1）直径8钢筋吊杆，M8膨胀螺栓固定； 2）50系列龙骨@900轻钢龙骨吊顶； 3）600*600mm三防板； |  | m2 | 16.3
本页小计
注：为计取规费等的使用，可在表中增设其中：“定额人工费”。
表—08
分部分项工程和单价措施项目清单与计价表
工程名称：黑龙江省伊春市大箐山县翠河小区9号楼办公用房维修改造项目--室内装饰工程 |  |  |  | 标段：黑龙江省伊春市大箐山县翠河小区9号楼办公用房维修改造项目 |  |  |  |  | 第 44 页 共 62 页
序号 | 项目编码 | 项目名称 | 项目特征描述 |  | 计量单位 | 工程量 | 金额（元）
[7 empty] | 综合单价 | 综合合价 |  | 其中：暂估价
211 | 011404012003 | 梁柱饰面油漆 | 突出吊顶梁乳胶漆 1)满刮腻子二道 2)乳胶漆面层两遍 |  | m2 | 0.11
212 | 011407001017 | 墙面喷刷涂料 | 乳胶漆墙面 1)满刮腻子二道 2)乳胶漆面层两遍 |  | m2 | 43.46
分部小计
二层--备勤室-R20
213 | 011102003014 | 块料楼地面 | 800*800灰色地砖 1）20厚1:3水泥砂浆粘结层； 2）800*800灰色地砖； 3）白色填缝剂； |  | m2 | 33.49
214 | 011105006017 | 金属踢脚线 | 不锈钢踢脚线 1）3mm夹板； 2）结构胶； 3）50mm黑色哑光不锈钢 |  | m | 22.29
215 | 011302001024 | 吊顶天棚 | 三防板吊顶 1）直径8钢筋吊杆，M8膨胀螺栓固定； 2）50系列龙骨@900轻钢龙骨吊顶； 3）600*600mm三防板； |  | m2 | 33.51
216 | 011407001018 | 墙面喷刷涂料 | 乳胶漆墙面 1)满刮腻子二道 2)乳胶漆面层两遍 |  | m2 | 56.82
分部小计
二层--楼梯间1
本页小计
注：为计取规费等的使用，可在表中增设其中：“定额人工费”。
表—08
分部分项工程和单价措施项目清单与计价表
工程名称：黑龙江省伊春市大箐山县翠河小区9号楼办公用房维修改造项目--室内装饰工程 |  |  |  | 标段：黑龙江省伊春市大箐山县翠河小区9号楼办公用房维修改造项目 |  |  |  |  | 第 45 页 共 62 页
序号 | 项目编码 | 项目名称 | 项目特征描述 |  | 计量单位 | 工程量 | 金额（元）
[7 empty] | 综合单价 | 综合合价 |  | 其中：暂估价
217 | 011102003015 | 块料楼地面 | 800*800灰色地砖 1）20厚1:3水泥砂浆粘结层； 2）800*800灰色地砖； 3）白色填缝剂； |  | m2 | 3.49
218 | 011105006018 | 金属踢脚线 | 不锈钢踢脚线 1）3mm夹板； 2）结构胶； 3）50mm黑色哑光不锈钢 |  | m | 3.91
219 | 011302001025 | 吊顶天棚 | 轻钢龙骨石膏板吊顶 1）直径8钢筋吊杆； 2）50系列不上人轻钢龙骨； 3）9.5mm石膏板； 4）板缝处贴布带 5）喷淋点位开孔、灯位开孔及空调口开孔做框加固，预留检查口，基层面板刷防火涂料三遍 |  | m2 | 16.5
220 | 011407002014 | 天棚喷刷涂料 | 石膏板天棚乳胶漆 1)满刮腻子二道 2)封底漆一遍 3)乳胶漆面层二遍 |  | m2 | 23.72
221 | 011304001002 | 灯带(槽) | 1）18mm细木工板基层； 2）基层刷两遍防火涂料； 3）9.5厚石膏板面层； 4）板缝处贴布带； |  | m2 | 7.22
本页小计
注：为计取规费等的使用，可在表中增设其中：“定额人工费”。
表—08
分部分项工程和单价措施项目清单与计价表
工程名称：黑龙江省伊春市大箐山县翠河小区9号楼办公用房维修改造项目--室内装饰工程 |  |  |  | 标段：黑龙江省伊春市大箐山县翠河小区9号楼办公用房维修改造项目 |  |  |  |  | 第 46 页 共 62 页
序号 | 项目编码 | 项目名称 | 项目特征描述 |  | 计量单位 | 工程量 | 金额（元）
[7 empty] | 综合单价 | 综合合价 |  | 其中：暂估价
222 | 011407001019 | 墙面喷刷涂料 | 乳胶漆墙面 1)满刮腻子二道 2)乳胶漆面层两遍 |  | m2 | 44.04
分部小计
二层--楼梯间2R28
223 | 011302001026 | 吊顶天棚 | 三防板吊顶 1）直径8钢筋吊杆，M8膨胀螺栓固定； 2）50系列龙骨@900轻钢龙骨吊顶； 3）600*600mm三防板； |  | m2 | 11.47
224 | 011407001020 | 墙面喷刷涂料 | 乳胶漆墙面 1)满刮腻子二道 2)乳胶漆面层两遍 |  | m2 | 28.34
分部小计
二层--餐厅R21
225 | 011102003016 | 块料楼地面 | 800*800灰色地砖 1）20厚1:3水泥砂浆粘结层； 2）800*800灰色地砖； 3）白色填缝剂； |  | m2 | 25.77
226 | 011105006019 | 金属踢脚线 | 不锈钢踢脚线 1）3mm夹板； 2）结构胶； 3）50mm黑色哑光不锈钢 |  | m | 19.4
本页小计
注：为计取规费等的使用，可在表中增设其中：“定额人工费”。
表—08
分部分项工程和单价措施项目清单与计价表
工程名称：黑龙江省伊春市大箐山县翠河小区9号楼办公用房维修改造项目--室内装饰工程 |  |  |  | 标段：黑龙江省伊春市大箐山县翠河小区9号楼办公用房维修改造项目 |  |  |  |  | 第 47 页 共 62 页
序号 | 项目编码 | 项目名称 | 项目特征描述 |  | 计量单位 | 工程量 | 金额（元）
[7 empty] | 综合单价 | 综合合价 |  | 其中：暂估价
227 | 011302001027 | 吊顶天棚 | 三防板吊顶 1）直径8钢筋吊杆，M8膨胀螺栓固定； 2）50系列龙骨@900轻钢龙骨吊顶； 3）600*600mm三防板； |  | m2 | 25.81
228 | 011407001021 | 墙面喷刷涂料 | 乳胶漆墙面 1)满刮腻子二道 2)乳胶漆面层两遍 |  | m2 | 47.67
229 | 01B012 | 墙台桌 | 1.1）40*40镀锌方管龙骨； 2）白色石英石台面； 3）详见图纸； |  | m2 | 1.38
分部小计
二层--厨房R22
230 | 011102003017 | 块料楼地面 | 800*800灰色地砖 1）20厚1:3水泥砂浆粘结层； 2）800*800灰色地砖； 3）白色填缝剂； |  | m2 | 16.08
231 | 011105006020 | 金属踢脚线 | 不锈钢踢脚线 1）3mm夹板； 2）结构胶； 3）50mm黑色哑光不锈钢 |  | m | 15.65
232 | 011302001028 | 吊顶天棚 | 600*600集成吊顶 1)轻钢龙骨吊顶； 2)600*600规格：0.6厚集成成品铝板； 3)30宽PVC收边条； |  | m2 | 20.38
本页小计
注：为计取规费等的使用，可在表中增设其中：“定额人工费”。
表—08
分部分项工程和单价措施项目清单与计价表
工程名称：黑龙江省伊春市大箐山县翠河小区9号楼办公用房维修改造项目--室内装饰工程 |  |  |  | 标段：黑龙江省伊春市大箐山县翠河小区9号楼办公用房维修改造项目 |  |  |  |  | 第 48 页 共 62 页
序号 | 项目编码 | 项目名称 | 项目特征描述 |  | 计量单位 | 工程量 | 金额（元）
[7 empty] | 综合单价 | 综合合价 |  | 其中：暂估价
233 | 011204003002 | 块料墙面 | 400*800砖墙面 1)清理基层墙体； 2)15厚M15水泥砂浆打底； 3)1.5宽十字架固定,砖饰面(阳角处,瓷砖45度磨边)； 4)白色填缝剂； |  | m2 | 39.5
分部小计
二层--案件管理中心R28\29
234 | 011102003018 | 块料楼地面 | 800*800灰色地砖 1）20厚1:3水泥砂浆粘结层； 2）800*800灰色地砖； 3）白色填缝剂； |  | m2 | 76.91
235 | 011105006021 | 金属踢脚线 | 不锈钢踢脚线 1）3mm夹板； 2）结构胶； 3）50mm黑色哑光不锈钢 |  | m | 29.59
236 | 011302001029 | 吊顶天棚 | 三防板吊顶 1）直径8钢筋吊杆，M8膨胀螺栓固定； 2）50系列龙骨@900轻钢龙骨吊顶； 3）600*600mm三防板； |  | m2 | 75.81
237 | 011404012004 | 梁柱饰面油漆 | 突出吊顶梁乳胶漆 1)满刮腻子二道 2)乳胶漆面层两遍 |  | m2 | 32.18
本页小计
注：为计取规费等的使用，可在表中增设其中：“定额人工费”。
表—08
分部分项工程和单价措施项目清单与计价表
工程名称：黑龙江省伊春市大箐山县翠河小区9号楼办公用房维修改造项目--室内装饰工程 |  |  |  | 标段：黑龙江省伊春市大箐山县翠河小区9号楼办公用房维修改造项目 |  |  |  |  | 第 49 页 共 62 页
序号 | 项目编码 | 项目名称 | 项目特征描述 |  | 计量单位 | 工程量 | 金额（元）
[7 empty] | 综合单价 | 综合合价 |  | 其中：暂估价
238 | 011407001022 | 墙面喷刷涂料 | 乳胶漆墙面 1)满刮腻子二道 2)乳胶漆面层两遍 |  | m2 | 73.33
239 | 011404012005 | 梁柱饰面油漆 | 独立柱 1)满刮腻子二道 2)乳胶漆面层两遍 |  | m2 | 15.44
240 | 011210003005 | 玻璃隔断 | 1）氟碳玻璃隔断； 2）1米处附蓝色玻璃膜； 3）详见图纸设计； |  | m2 | 17.44
分部小计
二层--办公室1 R28\R30
241 | 011102003019 | 块料楼地面 | 800*800灰色地砖 1）20厚1:3水泥砂浆粘结层； 2）800*800灰色地砖； 3）白色填缝剂； |  | m2 | 24.57
242 | 011105006022 | 金属踢脚线 | 不锈钢踢脚线 1）3mm夹板； 2）结构胶； 3）50mm黑色哑光不锈钢 |  | m | 14.61
243 | 011302001030 | 吊顶天棚 | 三防板吊顶 1）直径8钢筋吊杆，M8膨胀螺栓固定； 2）50系列龙骨@900轻钢龙骨吊顶； 3）600*600mm三防板； |  | m2 | 24.88
本页小计
注：为计取规费等的使用，可在表中增设其中：“定额人工费”。
表—08
分部分项工程和单价措施项目清单与计价表
工程名称：黑龙江省伊春市大箐山县翠河小区9号楼办公用房维修改造项目--室内装饰工程 |  |  |  | 标段：黑龙江省伊春市大箐山县翠河小区9号楼办公用房维修改造项目 |  |  |  |  | 第 50 页 共 62 页
序号 | 项目编码 | 项目名称 | 项目特征描述 |  | 计量单位 | 工程量 | 金额（元）
[7 empty] | 综合单价 | 综合合价 |  | 其中：暂估价
244 | 011404012006 | 梁柱饰面油漆 | 突出吊顶梁乳胶漆 1)满刮腻子二道 2)乳胶漆面层两遍 |  | m2 | 6.47
245 | 011407001023 | 墙面喷刷涂料 | 乳胶漆墙面 1)满刮腻子二道 2)乳胶漆面层两遍 |  | m2 | 32.42
分部小计
二层--办公室2 R28\R30
246 | 011102003020 | 块料楼地面 | 800*800灰色地砖 1）20厚1:3水泥砂浆粘结层； 2）800*800灰色地砖； 3）白色填缝剂； |  | m2 | 13.18
247 | 011105006023 | 金属踢脚线 | 不锈钢踢脚线 1）3mm夹板； 2）结构胶； 3）50mm黑色哑光不锈钢 |  | m | 12.1
248 | 011302001031 | 吊顶天棚 | 三防板吊顶 1）直径8钢筋吊杆，M8膨胀螺栓固定； 2）50系列龙骨@900轻钢龙骨吊顶； 3）600*600mm三防板； |  | m2 | 13.34
249 | 011407001024 | 墙面喷刷涂料 | 乳胶漆墙面 1)满刮腻子二道 2)乳胶漆面层两遍 |  | m2 | 29.74
分部小计
二层--卫生间R8/R9
本页小计
注：为计取规费等的使用，可在表中增设其中：“定额人工费”。
表—08
分部分项工程和单价措施项目清单与计价表
工程名称：黑龙江省伊春市大箐山县翠河小区9号楼办公用房维修改造项目--室内装饰工程 |  |  |  | 标段：黑龙江省伊春市大箐山县翠河小区9号楼办公用房维修改造项目 |  |  |  |  | 第 51 页 共 62 页
序号 | 项目编码 | 项目名称 | 项目特征描述 |  | 计量单位 | 工程量 | 金额（元）
[7 empty] | 综合单价 | 综合合价 |  | 其中：暂估价
250 | 011102003021 | 块料楼地面 | 800*800灰色地砖 1）20厚1:3水泥砂浆粘结层； 2）800*800灰色地砖； 3）白色填缝剂； |  | m2 | 8.87
251 | 010904002004 | 楼(地)面涂膜防水 | 地面防水 1）1.5厚聚氨酯防水涂膜两遍，墙面上翻300mm； |  | m2 | 12.47
252 | 011302001032 | 吊顶天棚 | 300*300集成吊顶 1)轻钢龙骨吊顶； 2)300*300规格：0.6厚集成成品铝板； 3)30宽PVC收边条； |  | m2 | 8.79
253 | 011404012007 | 梁柱饰面油漆 | 突出吊顶梁乳胶漆 1)满刮腻子二道 2)乳胶漆面层两遍 |  | m2 | 2.06
254 | 011204003003 | 块料墙面 | 400*800砖墙面 1)清理基层墙体； 2)15厚M15水泥砂浆打底； 3)1.5宽十字架固定,砖饰面(阳角处,瓷砖45度磨边)； 4)白色填缝剂； |  | m2 | 28.06
本页小计
注：为计取规费等的使用，可在表中增设其中：“定额人工费”。
表—08
分部分项工程和单价措施项目清单与计价表
工程名称：黑龙江省伊春市大箐山县翠河小区9号楼办公用房维修改造项目--室内装饰工程 |  |  |  | 标段：黑龙江省伊春市大箐山县翠河小区9号楼办公用房维修改造项目 |  |  |  |  | 第 52 页 共 62 页
序号 | 项目编码 | 项目名称 | 项目特征描述 |  | 计量单位 | 工程量 | 金额（元）
[7 empty] | 综合单价 | 综合合价 |  | 其中：暂估价
255 | 010401012003 | 零星砌砖 | 1.零星砌砖名称、部位:卫生间墩台 2.砖品种、规格、强度等级:实心砖 3.砂浆强度等级、配合比:M10水泥砂浆 |  | m3 | 0.32
256 | 01B013 | 镜子 | 1）成品镜子 2）尺寸：830*950mm; 3）详见设计图纸； |  | m2 | 1.68
257 | 011505001004 | 洗漱台 | 1）成品水盆柜； 2）1130*600*500mm; 3）详见图纸设计； |  | 个 | 1
258 | 011210005003 | 成品隔断 | 1）定制卫生间隔断； 2）详见设计图纸； |  | m2 | 8.9
分部小计
二层--淋浴间
259 | 011102003022 | 块料楼地面 | 800*800灰色地砖 1）20厚1:3水泥砂浆粘结层； 2）800*800灰色地砖； 3）白色填缝剂； |  | m2 | 5.45
260 | 010904002005 | 楼(地)面涂膜防水 | 地面防水 1）1.5厚聚氨酯防水涂膜两遍，墙面上翻300mm； |  | m2 | 8.98
本页小计
注：为计取规费等的使用，可在表中增设其中：“定额人工费”。
表—08
分部分项工程和单价措施项目清单与计价表
工程名称：黑龙江省伊春市大箐山县翠河小区9号楼办公用房维修改造项目--室内装饰工程 |  |  |  | 标段：黑龙江省伊春市大箐山县翠河小区9号楼办公用房维修改造项目 |  |  |  |  | 第 53 页 共 62 页
序号 | 项目编码 | 项目名称 | 项目特征描述 |  | 计量单位 | 工程量 | 金额（元）
[7 empty] | 综合单价 | 综合合价 |  | 其中：暂估价
261 | 011302001033 | 吊顶天棚 | 300*300集成吊顶 1)轻钢龙骨吊顶； 2)300*300规格：0.6厚集成成品铝板； 3)30宽PVC收边条； |  | m2 | 5.48
262 | 01B014 | 成品置物架 | 1.1）位置:淋浴室； 2.2）详见设计图； |  | 个 | 1
263 | 011204003004 | 块料墙面 | 400*800砖墙面 1)清理基层墙体； 2)15厚M15水泥砂浆打底； 3)1.5宽十字架固定,砖饰面(阳角处,瓷砖45度磨边)； 4)白色填缝剂； |  | m2 | 30.2
264 | 010903002001 | 墙面涂膜防水 | 1）离地18米范围内增加一道1.5厚聚氨酯防水涂膜(仅淋浴区域） 2）详见设计图 |  | m2 | 14.83
分部小计
二层--枪械室R11
265 | 011102003023 | 块料楼地面 | 800*800灰色地砖 1）20厚1:3水泥砂浆粘结层； 2）800*800灰色地砖； 3）白色填缝剂； |  | m2 | 8.63
本页小计
注：为计取规费等的使用，可在表中增设其中：“定额人工费”。
表—08
分部分项工程和单价措施项目清单与计价表
工程名称：黑龙江省伊春市大箐山县翠河小区9号楼办公用房维修改造项目--室内装饰工程 |  |  |  | 标段：黑龙江省伊春市大箐山县翠河小区9号楼办公用房维修改造项目 |  |  |  |  | 第 54 页 共 62 页
序号 | 项目编码 | 项目名称 | 项目特征描述 |  | 计量单位 | 工程量 | 金额（元）
[7 empty] | 综合单价 | 综合合价 |  | 其中：暂估价
266 | 011105006024 | 金属踢脚线 | 不锈钢踢脚线 1）3mm夹板； 2）结构胶； 3）50mm黑色哑光不锈钢 |  | m | 13.49
267 | 011302001034 | 吊顶天棚 | 三防板吊顶 1）直径8钢筋吊杆，M8膨胀螺栓固定； 2）50系列龙骨@900轻钢龙骨吊顶； 3）600*600mm三防板； |  | m2 | 8.68
268 | 011404012008 | 梁柱饰面油漆 | 突出吊顶梁乳胶漆 1)满刮腻子二道 2)乳胶漆面层两遍 |  | m2 | 1.4
269 | 011407001025 | 墙面喷刷涂料 | 乳胶漆墙面 1)满刮腻子二道 2)乳胶漆面层两遍 |  | m2 | 35.45
分部小计
二层--指导员R12
270 | 011102003024 | 块料楼地面 | 800*800灰色地砖 1）20厚1:3水泥砂浆粘结层； 2）800*800灰色地砖； 3）白色填缝剂； |  | m2 | 15.61
271 | 011105006025 | 金属踢脚线 | 不锈钢踢脚线 1）3mm夹板； 2）结构胶； 3）50mm黑色哑光不锈钢 |  | m | 16.38
本页小计
注：为计取规费等的使用，可在表中增设其中：“定额人工费”。
表—08
分部分项工程和单价措施项目清单与计价表
工程名称：黑龙江省伊春市大箐山县翠河小区9号楼办公用房维修改造项目--室内装饰工程 |  |  |  | 标段：黑龙江省伊春市大箐山县翠河小区9号楼办公用房维修改造项目 |  |  |  |  | 第 55 页 共 62 页
序号 | 项目编码 | 项目名称 | 项目特征描述 |  | 计量单位 | 工程量 | 金额（元）
[7 empty] | 综合单价 | 综合合价 |  | 其中：暂估价
272 | 011302001035 | 吊顶天棚 | 三防板吊顶 1）直径8钢筋吊杆，M8膨胀螺栓固定； 2）50系列龙骨@900轻钢龙骨吊顶； 3）600*600mm三防板； |  | m2 | 15.67
273 | 011404012009 | 梁柱饰面油漆 | 突出吊顶梁乳胶漆 1)满刮腻子二道 2)乳胶漆面层两遍 |  | m2 | 4.03
274 | 011407001026 | 墙面喷刷涂料 | 乳胶漆墙面 1)满刮腻子二道 2)乳胶漆面层两遍 |  | m2 | 42.55
分部小计
二层--所长室R13
275 | 011102003025 | 块料楼地面 | 800*800灰色地砖 1）20厚1:3水泥砂浆粘结层； 2）800*800灰色地砖； 3）白色填缝剂； |  | m2 | 15.69
276 | 011105006026 | 金属踢脚线 | 不锈钢踢脚线 1）3mm夹板； 2）结构胶； 3）50mm黑色哑光不锈钢 |  | m | 16.15
本页小计
注：为计取规费等的使用，可在表中增设其中：“定额人工费”。
表—08
分部分项工程和单价措施项目清单与计价表
工程名称：黑龙江省伊春市大箐山县翠河小区9号楼办公用房维修改造项目--室内装饰工程 |  |  |  | 标段：黑龙江省伊春市大箐山县翠河小区9号楼办公用房维修改造项目 |  |  |  |  | 第 56 页 共 62 页
序号 | 项目编码 | 项目名称 | 项目特征描述 |  | 计量单位 | 工程量 | 金额（元）
[7 empty] | 综合单价 | 综合合价 |  | 其中：暂估价
277 | 011302001036 | 吊顶天棚 | 三防板吊顶 1）直径8钢筋吊杆，M8膨胀螺栓固定； 2）50系列龙骨@900轻钢龙骨吊顶； 3）600*600mm三防板； |  | m2 | 15.68
278 | 011404012010 | 梁柱饰面油漆 | 突出吊顶梁乳胶漆 1)满刮腻子二道 2)乳胶漆面层两遍 |  | m2 | 4.22
279 | 011407001027 | 墙面喷刷涂料 | 乳胶漆墙面 1)满刮腻子二道 2)乳胶漆面层两遍 |  | m2 | 41.54
分部小计
二层--健身室R14
280 | 011103001013 | 橡胶板楼地面 | 灰色塑胶地板 1）5mm厚水泥自流平； 2）专用地板胶水； 3）塑胶地板； |  | m2 | 23.97
281 | 011105006027 | 金属踢脚线 | 不锈钢踢脚线 1）3mm夹板； 2）结构胶； 3）50mm黑色哑光不锈钢 |  | m | 19.07
282 | 011302001037 | 吊顶天棚 | 三防板吊顶 1）直径8钢筋吊杆，M8膨胀螺栓固定； 2）50系列龙骨@900轻钢龙骨吊顶； 3）600*600mm三防板； |  | m2 | 23.96
本页小计
注：为计取规费等的使用，可在表中增设其中：“定额人工费”。
表—08
分部分项工程和单价措施项目清单与计价表
工程名称：黑龙江省伊春市大箐山县翠河小区9号楼办公用房维修改造项目--室内装饰工程 |  |  |  | 标段：黑龙江省伊春市大箐山县翠河小区9号楼办公用房维修改造项目 |  |  |  |  | 第 57 页 共 62 页
序号 | 项目编码 | 项目名称 | 项目特征描述 |  | 计量单位 | 工程量 | 金额（元）
[7 empty] | 综合单价 | 综合合价 |  | 其中：暂估价
283 | 011404012011 | 梁柱饰面油漆 | 突出吊顶梁乳胶漆 1)满刮腻子二道 2)乳胶漆面层两遍 |  | m2 | 3.03
284 | 011407001028 | 墙面喷刷涂料 | 乳胶漆墙面 1)满刮腻子二道 2)乳胶漆面层两遍 |  | m2 | 47.58
分部小计
二层--会议室R15、16、17
285 | 011102003026 | 块料楼地面 | 800*800灰色地砖 1）20厚1:3水泥砂浆粘结层； 2）800*800灰色地砖； 3）白色填缝剂； |  | m2 | 37.92
286 | 011105006028 | 金属踢脚线 | 不锈钢踢脚线 1）3mm夹板； 2）结构胶； 3）50mm黑色哑光不锈钢 |  | m | 23.81
287 | 011302001038 | 吊顶天棚 | 轻钢龙骨石膏板吊顶（叠级天棚） 1）直径8钢筋吊杆； 2）50系列不上人轻钢龙骨； 3）9.5mm石膏板； 4）板缝处贴布带 5）喷淋点位开孔、灯位开孔及空调口开孔做框加固，预留检查口，基层面板刷防火涂料三遍 |  | m2 | 38.07
本页小计
注：为计取规费等的使用，可在表中增设其中：“定额人工费”。
表—08
分部分项工程和单价措施项目清单与计价表
工程名称：黑龙江省伊春市大箐山县翠河小区9号楼办公用房维修改造项目--室内装饰工程 |  |  |  | 标段：黑龙江省伊春市大箐山县翠河小区9号楼办公用房维修改造项目 |  |  |  |  | 第 58 页 共 62 页
序号 | 项目编码 | 项目名称 | 项目特征描述 |  | 计量单位 | 工程量 | 金额（元）
[7 empty] | 综合单价 | 综合合价 |  | 其中：暂估价
288 | 011407002015 | 天棚喷刷涂料 | 石膏板天棚乳胶漆 1)满刮腻子二道 2)封底漆一遍 3)乳胶漆面层二遍 |  | m2 | 39.38
289 | 011404012012 | 梁柱饰面油漆 | 突出吊顶梁乳胶漆 1)满刮腻子二道 2)乳胶漆面层两遍 |  | m2 | 12.73
290 | 011207001022 | 墙面装饰板 | Logo墙 1）18mm细木工基层刷两遍防火涂料 2）9.5mm厚石膏板面层； 3）板缝处贴布带 4）详见设计图纸，包含预留灯带槽； |  | m2 | 8.93
291 | 011207001023 | 墙面装饰板 | 电视背景墙 1）18mm细木工基层刷两遍防火涂料 2）9.5mm厚石膏板面层； 3）板缝处贴布带 4）详见设计图纸，包含预留灯带槽； |  | m2 | 5.45
292 | 011407001029 | 墙面喷刷涂料 | 乳胶漆墙面 1)满刮腻子二道 2)乳胶漆面层两遍 |  | m2 | 58.11
分部小计
二层--更衣间R17
本页小计
注：为计取规费等的使用，可在表中增设其中：“定额人工费”。
表—08
分部分项工程和单价措施项目清单与计价表
工程名称：黑龙江省伊春市大箐山县翠河小区9号楼办公用房维修改造项目--室内装饰工程 |  |  |  | 标段：黑龙江省伊春市大箐山县翠河小区9号楼办公用房维修改造项目 |  |  |  |  | 第 59 页 共 62 页
序号 | 项目编码 | 项目名称 | 项目特征描述 |  | 计量单位 | 工程量 | 金额（元）
[7 empty] | 综合单价 | 综合合价 |  | 其中：暂估价
293 | 011102003027 | 块料楼地面 | 800*800灰色地砖 1）20厚1:3水泥砂浆粘结层； 2）800*800灰色地砖； 3）白色填缝剂； |  | m2 | 16.31
294 | 011105006029 | 金属踢脚线 | 不锈钢踢脚线 1）3mm夹板； 2）结构胶； 3）50mm黑色哑光不锈钢 |  | m | 16.59
295 | 011302001039 | 吊顶天棚 | 三防板吊顶 1）直径8钢筋吊杆，M8膨胀螺栓固定； 2）50系列龙骨@900轻钢龙骨吊顶； 3）600*600mm三防板； |  | m2 | 16.3
296 | 011404012013 | 梁柱饰面油漆 | 突出吊顶梁乳胶漆 1)满刮腻子二道 2)乳胶漆面层两遍 |  | m2 | 1.98
297 | 011407001030 | 墙面喷刷涂料 | 乳胶漆墙面 1)满刮腻子二道 2)乳胶漆面层两遍 |  | m2 | 42.8
分部小计
二层--走廊R07
298 | 011102003028 | 块料楼地面 | 800*800灰色地砖 1）20厚1:3水泥砂浆粘结层； 2）800*800灰色地砖； 3）白色填缝剂； |  | m2 | 69.62
本页小计
注：为计取规费等的使用，可在表中增设其中：“定额人工费”。
表—08
分部分项工程和单价措施项目清单与计价表
工程名称：黑龙江省伊春市大箐山县翠河小区9号楼办公用房维修改造项目--室内装饰工程 |  |  |  | 标段：黑龙江省伊春市大箐山县翠河小区9号楼办公用房维修改造项目 |  |  |  |  | 第 60 页 共 62 页
序号 | 项目编码 | 项目名称 | 项目特征描述 |  | 计量单位 | 工程量 | 金额（元）
[7 empty] | 综合单价 | 综合合价 |  | 其中：暂估价
299 | 011105006030 | 金属踢脚线 | 不锈钢踢脚线 1）3mm夹板； 2）结构胶； 3）50mm黑色哑光不锈钢 |  | m | 48.4
300 | 011302001040 | 吊顶天棚 | 三防板吊顶 1）直径8钢筋吊杆，M8膨胀螺栓固定； 2）50系列龙骨@900轻钢龙骨吊顶； 3）600*600mm三防板； |  | m2 | 67.6
301 | 011404012014 | 梁柱饰面油漆 | 突出吊顶梁乳胶漆 1)满刮腻子二道 2)乳胶漆面层两遍 |  | m2 | 8.12
302 | 011407001031 | 墙面喷刷涂料 | 乳胶漆墙面 1)满刮腻子二道 2)乳胶漆面层两遍 |  | m2 | 130.79
303 | 01B015 | 磁吸展板 | 磁吸展示板 1）18mm细木工板基层刷两遍防火涂料； 2）铁板； 3）白色哑光亚克力板； 4）磁吸展示板； 5）详见图纸设计； |  | m2 | 9.6
304 | 01B016 | 雪弗板 | 雪弗板 1）位置:二层走廊R06-C； 2）尺寸:460*460菱形； 3）详见图纸设计； |  | 块 | 5
本页小计
注：为计取规费等的使用，可在表中增设其中：“定额人工费”。
表—08
分部分项工程和单价措施项目清单与计价表
工程名称：黑龙江省伊春市大箐山县翠河小区9号楼办公用房维修改造项目--室内装饰工程 |  |  |  | 标段：黑龙江省伊春市大箐山县翠河小区9号楼办公用房维修改造项目 |  |  |  |  | 第 61 页 共 62 页
序号 | 项目编码 | 项目名称 | 项目特征描述 |  | 计量单位 | 工程量 | 金额（元）
[7 empty] | 综合单价 | 综合合价 |  | 其中：暂估价
305 | 011508004005 | 金属字 | 蓝色亚克力字 1）位置:二层走廊R06-C； 2）中文 （奉献 廉明 公正 为民 忠诚） 3）详见设计图； |  | 个 | 10
306 | 011508002023 | 亚克力字 | 白色亚克力字 1）位置：二楼走廊 2）中文（立警为公 执法为民） 3）详见图纸及效果图； |  | 个 | 8
307 | 010801005002 | 门框 | 洞口包边 1）50mm黑色哑光不锈钢； 2）详见图纸； |  | m | 62.96
分部小计
措施项目
308 | 011702008001 | 圈梁 | 1.模板类型：圈梁 2.模板及支撑方式:由投标人按施工组织设计自行考虑 3.质量达到相应的标准及甲方要求 4.模板高度:详见图纸 |  | m2 | 36.57
本页小计
注：为计取规费等的使用，可在表中增设其中：“定额人工费”。
表—08
分部分项工程和单价措施项目清单与计价表
工程名称：黑龙江省伊春市大箐山县翠河小区9号楼办公用房维修改造项目--室内装饰工程 |  |  |  | 标段：黑龙江省伊春市大箐山县翠河小区9号楼办公用房维修改造项目 |  |  |  |  | 第 62 页 共 62 页
序号 | 项目编码 | 项目名称 | 项目特征描述 |  | 计量单位 | 工程量 | 金额（元）
[7 empty] | 综合单价 | 综合合价 |  | 其中：暂估价
309 | 011703001003 | 垂直运输 | 1.建筑物建筑类型及结构形式:混凝土结构 2.建筑物檐口高度、层数:详见图纸 3.其他要求.投标人根据实际施工方案自行报价，本清单结算时不得调整 |  | 项 | 1
分部小计
本页小计
合 计
注：为计取规费等的使用，可在表中增设其中：“定额人工费”。
表—08

## 表-11 总价措施项目清单与计价表
总价措施项目清单与计价表
工程名称：黑龙江省伊春市大箐山县翠河小区9号楼办公用房维修改造项目--室内装饰工程 |  |  |  | 标段：黑龙江省伊春市大箐山县翠河小区9号楼办公用房维修改造项目 |  |  |  | 第 1 页 共 1 页
序号 | 项目编码 | 项目名称 | 计算基础 |  | 费率 (%) | 金额 (元) | 调整 费率 (%) |  | 调整后 金额(元) | 备注
1 | 011707001001 | 安全文明施工费 | 分部分项合计+单价措施项目费-分部分项设备费-单价措施项目设备费 |  | 3.28
2 | 011707002001 | 夜间施工费 | 分部分项计费人工费+单价措施计费人工费 |  | 0.12
3 | 011707004001 | 二次搬运费 | 分部分项计费人工费+单价措施计费人工费 |  | 0.12
4 | 011707005002 | 冬季施工增加费 | 分部分项冬季施工人工预算价+分部分项冬季施工机具预算价+单价措施冬季施工人工预算价+单价措施冬季施工机具预算价 |  | 0
5 | 011707005001 | 雨季施工增加费 | 分部分项计费人工费+单价措施计费人工费 |  | 0.11
6 | 011707007001 | 已完工程及设备保护费 | 分部分项计费人工费+单价措施计费人工费 |  | 0.11
7 | 01B001 | 工程定位复测费 | 分部分项计费人工费+单价措施计费人工费 |  | 0.08
8 | 01B002 | 专业工程措施项目费
合 计
编制人（造价人员）： |  |  |  | 复核人（造价工程师）：
注：1.“计算基础”中安全文明施工费可为“定额基价”、“定额人工费”或“定额人工费+定额机械费”，其他项目可为“定额人工费”或“定额人工费+定额机械费”。 2.按施工方案计算的措施费，若无“计算基础”和“费率”的数值，也可只填“金额”数值，但应在备注栏说明施工方案出处或计算方法。
表-11

## 表-12 其他项目清单与计价汇总表
其他项目清单与计价汇总表
工程名称：黑龙江省伊春市大箐山县翠河小区9号楼办公用房维修改造项目--室内装饰工程 |  | 标段：黑龙江省伊春市大箐山县翠河小区9号楼办公用房维修改造项目 |  |  | 第 1 页 共 1 页
序号 | 项目名称 |  | 金额（元） | 结算金额（元） |  | 备注
1 | 暂列金额 |  | 124151.73 |  |  | 明细详见表-12-1
2 | 暂估价
2.1 | 材料暂估价 |  | — |  |  | 明细详见表-12-2
2.2 | 专业工程暂估价 |  |  |  |  | 明细详见表-12-3
3 | 计日工 |  |  |  |  | 明细详见表-12-4
4 | 总承包服务费 |  |  |  |  | 明细详见表-12-5
合 计
注：材料（工程设备）暂估单价进入清单项目综合单价，此处不汇总。
表—12

## 表-12-1 暂列金额表
暂列金额明细表
工程名称：黑龙江省伊春市大箐山县翠河小区9号楼办公用房维修改造项目--室内装饰工程 |  | 标段：黑龙江省伊春市大箐山县翠河小区9号楼办公用房维修改造项目 |  |  | 第 1 页 共 1 页
序号 | 名称 |  | 计量单位 | 暂定金额 |  | 备注
1 | 暂列金额 |  | 项 | 124151.73 |  | 计算基础为分部分项工程费-工程设备费，费率为10-15%。市政维修养护定额：计算基础为分部分项工程费-工程设备费，费率为10%。
合 计 | [5 empty] | —
注：此表由招标人填写，如不能详列，也可只列暂列金额总额，投标人应将上述暂列金额计入投标总价中。
表—12—1

## 表-12-2 材料(工程设备)暂估价及调整表
材料（工程设备）暂估单价及调整表
工程名称：黑龙江省伊春市大箐山县翠河小区9号楼办公用房维修改造项目--室内装饰工程 | [5 empty] | 标段：黑龙江省伊春市大箐山县翠河小区9号楼办公用房维修改造项目 |  |  |  |  | 第 1 页 共 1 页
序号 | 材料 编码 | 材料(工程设备)名称、规格、型号 | 计量单位 | 数量 |  |  | 暂估(元) |  | 确认(元) |  |  | 差额±(元) |  | 备注
|  |  |  | 暂估 | 确认 |  | 单价 | 合价 | 单价 | 合价 |  | 单价 | 合价
合计
注：1.此表由招标人填写“暂估单价”，并在备注栏说明暂估价的材料、工程设备拟用在那些清单项目上，投标人应将上述材料、工程设备暂估单价计入工程量清单综合单价报价中
表—12—2

## 表-12-3 专业工程暂估价及结算价表
专业工程暂估价及结算价表
工程名称：黑龙江省伊春市大箐山县翠河小区9号楼办公用房维修改造项目--室内装饰工程 |  |  | 标段：黑龙江省伊春市大箐山县翠河小区9号楼办公用房维修改造项目 |  |  |  | 第 1 页 共 1 页
序号 | 工程名称 | 工程内容 |  | 暂估金额 （元） | 结算金额 (元) | 差额 ±(元) |  | 备注
合 计 |  |  |  | 0 |  |  |  | —
注：此表由招标人填写，投标人应将上述专业工程暂估价计入投标总价中。
表—12—3

## 表-12-4 计日工表
计日工表
工程名称：黑龙江省伊春市大箐山县翠河小区9号楼办公用房维修改造项目--室内装饰工程 |  |  |  |  | 标段：黑龙江省伊春市大箐山县翠河小区9号楼办公用房维修改造项目 |  | 第 1 页 共 1 页
编号 | 项目名称 | 单位 | 暂定数量 | 实际数量 |  | 综合单价(元) |  | 合价（元）
[8 empty] | 暂定 | 实际
1 | 人工
1.1
人工小计
2 | 材料
2.1
材料小计
3 | 施工机械
3.1
施工机械小计
4.企业管理费和利润
总计
注：此表项目名称、暂定数量由招标人填写，编制招标控制价时，单价由招标人按有关计价规定确定；投标时，单价由投标人自主报价，按暂定数量计算合价计入投标总价中。结算时，按发承包双方确认的实际数量计算合价。
表—12—4

## 表-12-5 总承包服务费计价表
总承包服务费计价表
工程名称：黑龙江省伊春市大箐山县翠河小区9号楼办公用房维修改造项目--室内装饰工程 |  |  | 标段：黑龙江省伊春市大箐山县翠河小区9号楼办公用房维修改造项目 |  |  | 第 1 页 共 1 页
序号 | 项目名称 | 项目价值（元） |  | 服务内容 | 计算基础 |  | 费率(%) | 金额
1 | 发包人供应材料 | [5 empty] | 2
2 | 发包人采购设备 | [5 empty] | 2
3 | 总承包人对发包人发包的专业工程管理和协调 | [5 empty] | 1.5
4 | 总承包人对发包人发包的专业工程管理和协调并提供配合服务 | [5 empty] | 5
合 计
注：此表项目名称、服务内容由招标人填写，编制招标控制价时，费率及金额由招标人按有关计价规定确定；投标时，费率及金额由投标人自主报价，计入投标总价中。
表—12—5

## 表-13 规费、税金项目清单与计价表
规费、税金项目清单与计价表
工程名称：黑龙江省伊春市大箐山县翠河小区9号楼办公用房维修改造项目--室内装饰工程 |  |  | 标段：黑龙江省伊春市大箐山县翠河小区9号楼办公用房维修改造项目 |  | 第 1 页 共 1 页
序号 | 项目名称 | 计算基础 |  | 计算基数 |  | 计算费率(%) | 金额(元)
1 | 规费 | [（A）+（B）+（C）+人工费价差]×费率
1.1 | 社会保险费 | 养老保险费+医疗保险费+失业保险费+工伤保险费+生育保险费
1.1.1 | 养老保险费 | 计费人工费+人工价差 |  |  |  | 16
1.1.2 | 医疗保险费 | 计费人工费+人工价差 |  |  |  | 7.5
1.1.3 | 失业保险费 | 计费人工费+人工价差 |  |  |  | 0.5
1.1.4 | 工伤保险费 | 计费人工费+人工价差 |  |  |  | 1
1.1.5 | 生育保险费 | 计费人工费+人工价差 |  |  |  | 0.6
1.2 | 住房公积金 | 计费人工费+人工价差 |  |  |  | 5
1.3 | 环境保护税 | 按实际发生计算
2 | 税金 | [（一）+（二）+（三）+（四）-（3）-（4）-甲供材料费]×税率 |  |  |  | 9
合 计
编制人（造价人员）： |  |  | 复核人（造价工程师）：
表—13