## 表-08 分部分项工程和单价措施项目清单与计价表
分部分项工程和单价措施项目清单与计价表
工程名称：黑龙江省伊春市大箐山县翠河小区9号楼办公用房维修改造项目--室外工程 |  |  |  | 标段：黑龙江省伊春市大箐山县翠河小区9号楼办公用房维修改造项目 |  |  |  |  | 第 1 页 共 5 页
序号 | 项目编码 | 项目名称 | 项目特征描述 |  | 计量单位 | 工程量 | 金额（元）
[7 empty] | 综合单价 | 综合合价 |  | 其中：暂估价
整个项目
1 | 011608002001 | 铲除涂料面 | 外墙 1.铲除原有外墙涂料到保温原抗裂胶浆层； 2.渣土运输：渣土垂直水平运输、渣土装卸车及渣土外运运距、场地内倒运等投标人自行考虑 |  | m2 | 731.98
2 | 011001003001 | 保温隔热墙面 | 外墙保温 1.100mm厚阻燃型苯板保温层(容重>20K/m3)； 2.6mm厚抗裂胶浆,耐碱玻纤网格布一道； 3.详见图纸及效果图； |  | m2 | 43.69
3 | 011407001001 | 墙面喷刷涂料 | 外墙面 1.柔性耐水腻子； 2.外墙涂料(蓝色和自色)； 3.详见图纸及效果图； |  | m2 | 690.28
4 | 011207001001 | 墙面装饰板 | 主入口铝塑板 1.40*60镀锌方管，膨胀螺栓固定； 2.18细木工板基层刷两遍防火涂料； 3.4mm厚铝塑板（颜色见图纸； 4.详见图纸及效果图； |  | m2 | 8.7
本页小计
注：为计取规费等的使用，可在表中增设其中：“定额人工费”。
表—08
分部分项工程和单价措施项目清单与计价表
工程名称：黑龙江省伊春市大箐山县翠河小区9号楼办公用房维修改造项目--室外工程 |  |  |  | 标段：黑龙江省伊春市大箐山县翠河小区9号楼办公用房维修改造项目 |  |  |  |  | 第 2 页 共 5 页
序号 | 项目编码 | 项目名称 | 项目特征描述 |  | 计量单位 | 工程量 | 金额（元）
[7 empty] | 综合单价 | 综合合价 |  | 其中：暂估价
5 | 011207001002 | 墙面装饰板 | 墙面造型铝塑板 1.40*60镀锌方管，膨胀螺栓固定； 2.4mm厚铝塑板（颜色见图纸； 3.黑色哑光不锈钢装饰线条（60*150）； 4.详见图纸及效果图； |  | m2 | 15.03
6 | 011207001003 | 墙面装饰板 | 车库门口造型铝塑板 1.40*60镀锌方管，膨胀螺栓固定； 2.4mm厚铝塑板（颜色见图纸铝塑板 3.详见图纸及效果图； |  | m2 | 60.89
7 | 011508002001 | 亚克力发光字 | 位置：车库门上方 1.文字内容（公安） 2.详见图纸及效果图； |  | 个 | 2
8 | 011508002002 | 亚克力 | 位置：车库门上方 1.文字内容（POLICE） 2.详见图纸及效果图； |  | 个 | 6
9 | 011508002003 | 白色亚克力字 | 位置：墙面造型 1.文字内容（带领派出所） 2.详见图纸及效果图； |  | 个 | 5
10 | 011508002004 | 亚克力字 | 位置：墙面造型 1.文字内容（大箐山县公安局） 2.详见图纸及效果图； |  | 个 | 7
本页小计
注：为计取规费等的使用，可在表中增设其中：“定额人工费”。
表—08
分部分项工程和单价措施项目清单与计价表
工程名称：黑龙江省伊春市大箐山县翠河小区9号楼办公用房维修改造项目--室外工程 |  |  |  | 标段：黑龙江省伊春市大箐山县翠河小区9号楼办公用房维修改造项目 |  |  |  |  | 第 3 页 共 5 页
序号 | 项目编码 | 项目名称 | 项目特征描述 |  | 计量单位 | 工程量 | 金额（元）
[7 empty] | 综合单价 | 综合合价 |  | 其中：暂估价
11 | 011508002005 | 亚克力字 | 位置：正门上方 1.文字内容（公安） 2.详见图纸及效果图； |  | 个 | 2
12 | 011508002006 | 亚克力字 | 位置：正门上方 1.文字内容（POLICE） 2.详见图纸及效果图； |  | 个 | 6
13 | 011508002007 | 警徽 | 位置：正门上方 1.金属警徽； 2.详见图纸及效果图； |  | 个 | 1
14 | 011508002008 | 警徽 | 位置：车库门上方 1.金属警徽； 2.详见图纸及效果图； |  | 个 | 1
15 | 011506002001 | 金属旗杆 | 位置：主入口上方 1.不锈钢旗杆 2.详见设计图纸 |  | 根 | 1
16 | 010507001001 | 散水、坡道 | 车库门坡道 1)界面剂一道； 2)50mmn厚混凝士垫层； 3)30mmn厚1:3千硬性水泥砂浆结合层； 4)素水泥膏一道； 5)灰色岗岩麻面坡道； 6）详见设计图纸 |  | m2 | 10.8
本页小计
注：为计取规费等的使用，可在表中增设其中：“定额人工费”。
表—08
分部分项工程和单价措施项目清单与计价表
工程名称：黑龙江省伊春市大箐山县翠河小区9号楼办公用房维修改造项目--室外工程 |  |  |  | 标段：黑龙江省伊春市大箐山县翠河小区9号楼办公用房维修改造项目 |  |  |  |  | 第 4 页 共 5 页
序号 | 项目编码 | 项目名称 | 项目特征描述 |  | 计量单位 | 工程量 | 金额（元）
[7 empty] | 综合单价 | 综合合价 |  | 其中：暂估价
17 | 010507001002 | 散水、坡道 | 主门坡道 1)界面剂一道； 2)50mmn厚混凝士垫层； 3)30mmn厚1:3千硬性水泥砂浆结合层； 4)素水泥膏一道； 5)灰色岗岩洗槽坡道； |  | m2 | 4.39
18 | 011107001001 | 石材台阶面 | 主门坡道 1)界面剂一道； 2)50mmn厚混凝士垫层； 3)30mmn厚1:3千硬性水泥砂浆结合层； 4)素水泥膏一道； 5)灰色岗岩踏步； |  | m2 | 59.92
19 | 011503001001 | 金属扶手、栏杆、栏板 | 不锈钢栏杆扶手 1）位置：无障碍坡道； 2）高度：800； 3）详见设计图纸； |  | m | 7.7
20 | 010607002001 | 成品栅栏 | 1）不锈钢防盗栅栏； 2）详见设计图； |  | m2 | 6.3
分部小计
措施项目
本页小计
注：为计取规费等的使用，可在表中增设其中：“定额人工费”。
表—08
分部分项工程和单价措施项目清单与计价表
工程名称：黑龙江省伊春市大箐山县翠河小区9号楼办公用房维修改造项目--室外工程 |  |  |  | 标段：黑龙江省伊春市大箐山县翠河小区9号楼办公用房维修改造项目 |  |  |  |  | 第 5 页 共 5 页
序号 | 项目编码 | 项目名称 | 项目特征描述 |  | 计量单位 | 工程量 | 金额（元）
[7 empty] | 综合单价 | 综合合价 |  | 其中：暂估价
21 | 011702029001 | 散水、台阶、坡道 | 1.模板类型：散水、台阶、坡道 2.模板及支撑方式:由投标人按施工组织设计自行考虑 3.质量达到相应的标准及甲方要求 |  | m2 | 1.92
22 | 011701002001 | 外脚手架 | 1.请投标方结合现场实际情况，根据企业自身条件选择方案 2.具体施工方案自行制定 |  | m2 | 917.45
23 | 011701011001 | 建筑物垂直封闭 | 1.请投标方结合现场实际情况，根据企业自身条件选择方案 2.具体施工方案自行制定 |  | m2 | 917.45
24 | 011703001002 | 垂直运输 | 1.建筑物建筑类型及结构形式:详见图纸 2.建筑物檐口高度、层数:详见图纸 3.其他要求：投标人根据实际施工方案自行报价，本清单结算时不得调整 |  | 项 | 1
分部小计
本页小计
合 计
注：为计取规费等的使用，可在表中增设其中：“定额人工费”。
表—08

## 表-11 总价措施项目清单与计价表
总价措施项目清单与计价表
工程名称：黑龙江省伊春市大箐山县翠河小区9号楼办公用房维修改造项目--室外工程 |  |  |  | 标段：黑龙江省伊春市大箐山县翠河小区9号楼办公用房维修改造项目 |  |  |  | 第 1 页 共 1 页
序号 | 项目编码 | 项目名称 | 计算基础 |  | 费率 (%) | 金额 (元) | 调整 费率 (%) |  | 调整后 金额(元) | 备注
1 | 011707001001 | 安全文明施工费 | 分部分项合计+单价措施项目费-分部分项设备费-单价措施项目设备费 |  | 3.28
2 | 011707002001 | 夜间施工费 | 分部分项计费人工费+单价措施计费人工费 |  | 0.12
3 | 011707004001 | 二次搬运费 | 分部分项计费人工费+单价措施计费人工费 |  | 0.12
4 | 011707005002 | 冬季施工增加费 | 分部分项冬季施工人工预算价+分部分项冬季施工机具预算价+单价措施冬季施工人工预算价+单价措施冬季施工机具预算价 |  | 0
5 | 011707005001 | 雨季施工增加费 | 分部分项计费人工费+单价措施计费人工费 |  | 0.11
6 | 011707007001 | 已完工程及设备保护费 | 分部分项计费人工费+单价措施计费人工费 |  | 0.11
7 | 01B001 | 工程定位复测费 | 分部分项计费人工费+单价措施计费人工费 |  | 0.08
8 | 01B002 | 专业工程措施项目费
合 计
编制人（造价人员）： |  |  |  | 复核人（造价工程师）：
注：1.“计算基础”中安全文明施工费可为“定额基价”、“定额人工费”或“定额人工费+定额机械费”，其他项目可为“定额人工费”或“定额人工费+定额机械费”。 2.按施工方案计算的措施费，若无“计算基础”和“费率”的数值，也可只填“金额”数值，但应在备注栏说明施工方案出处或计算方法。
表-11

## 表-12 其他项目清单与计价汇总表
其他项目清单与计价汇总表
工程名称：黑龙江省伊春市大箐山县翠河小区9号楼办公用房维修改造项目--室外工程 |  | 标段：黑龙江省伊春市大箐山县翠河小区9号楼办公用房维修改造项目 |  |  | 第 1 页 共 1 页
序号 | 项目名称 |  | 金额（元） | 结算金额（元） |  | 备注
1 | 暂列金额 |  | 9833.44 |  |  | 明细详见表-12-1
2 | 暂估价
2.1 | 材料暂估价 |  | — |  |  | 明细详见表-12-2
2.2 | 专业工程暂估价 |  |  |  |  | 明细详见表-12-3
3 | 计日工 |  |  |  |  | 明细详见表-12-4
4 | 总承包服务费 |  |  |  |  | 明细详见表-12-5
合 计
注：材料（工程设备）暂估单价进入清单项目综合单价，此处不汇总。
表—12

## 表-12-1 暂列金额表
暂列金额明细表
工程名称：黑龙江省伊春市大箐山县翠河小区9号楼办公用房维修改造项目--室外工程 |  | 标段：黑龙江省伊春市大箐山县翠河小区9号楼办公用房维修改造项目 |  |  | 第 1 页 共 1 页
序号 | 名称 |  | 计量单位 | 暂定金额 |  | 备注
1 | 暂列金额 |  | 项 | 9833.44 |  | 计算基础为分部分项工程费-工程设备费，费率为10-15%。市政维修养护定额：计算基础为分部分项工程费-工程设备费，费率为10%。
合 计 | [5 empty] | —
注：此表由招标人填写，如不能详列，也可只列暂列金额总额，投标人应将上述暂列金额计入投标总价中。
表—12—1

## 表-12-2 材料(工程设备)暂估价及调整表
材料（工程设备）暂估单价及调整表
工程名称：黑龙江省伊春市大箐山县翠河小区9号楼办公用房维修改造项目--室外工程 | [5 empty] | 标段：黑龙江省伊春市大箐山县翠河小区9号楼办公用房维修改造项目 |  |  |  |  | 第 1 页 共 1 页
序号 | 材料 编码 | 材料(工程设备)名称、规格、型号 | 计量单位 | 数量 |  |  | 暂估(元) |  | 确认(元) |  |  | 差额±(元) |  | 备注
|  |  |  | 暂估 | 确认 |  | 单价 | 合价 | 单价 | 合价 |  | 单价 | 合价
合计
注：1.此表由招标人填写“暂估单价”，并在备注栏说明暂估价的材料、工程设备拟用在那些清单项目上，投标人应将上述材料、工程设备暂估单价计入工程量清单综合单价报价中
表—12—2

## 表-12-3 专业工程暂估价及结算价表
专业工程暂估价及结算价表
工程名称：黑龙江省伊春市大箐山县翠河小区9号楼办公用房维修改造项目--室外工程 |  |  | 标段：黑龙江省伊春市大箐山县翠河小区9号楼办公用房维修改造项目 |  |  |  | 第 1 页 共 1 页
序号 | 工程名称 | 工程内容 |  | 暂估金额 （元） | 结算金额 (元) | 差额 ±(元) |  | 备注
合 计 |  |  |  | 0 |  |  |  | —
注：此表由招标人填写，投标人应将上述专业工程暂估价计入投标总价中。
表—12—3

## 表-12-4 计日工表
计日工表
工程名称：黑龙江省伊春市大箐山县翠河小区9号楼办公用房维修改造项目--室外工程 |  |  |  |  | 标段：黑龙江省伊春市大箐山县翠河小区9号楼办公用房维修改造项目 |  | 第 1 页 共 1 页
编号 | 项目名称 | 单位 | 暂定数量 | 实际数量 |  | 综合单价(元) |  | 合价（元）
[8 empty] | 暂定 | 实际
1 | 人工
1.1
人工小计
2 | 材料
2.1
材料小计
3 | 施工机械
3.1
施工机械小计
4.企业管理费和利润
总计
注：此表项目名称、暂定数量由招标人填写，编制招标控制价时，单价由招标人按有关计价规定确定；投标时，单价由投标人自主报价，按暂定数量计算合价计入投标总价中。结算时，按发承包双方确认的实际数量计算合价。
表—12—4

## 表-12-5 总承包服务费计价表
总承包服务费计价表
工程名称：黑龙江省伊春市大箐山县翠河小区9号楼办公用房维修改造项目--室外工程 |  |  | 标段：黑龙江省伊春市大箐山县翠河小区9号楼办公用房维修改造项目 |  |  | 第 1 页 共 1 页
序号 | 项目名称 | 项目价值（元） |  | 服务内容 | 计算基础 |  | 费率(%) | 金额
1 | 发包人供应材料 | [5 empty] | 2
2 | 发包人采购设备 | [5 empty] | 2
3 | 总承包人对发包人发包的专业工程管理和协调 | [5 empty] | 1.5
4 | 总承包人对发包人发包的专业工程管理和协调并提供配合服务 | [5 empty] | 5
合 计
注：此表项目名称、服务内容由招标人填写，编制招标控制价时，费率及金额由招标人按有关计价规定确定；投标时，费率及金额由投标人自主报价，计入投标总价中。
表—12—5

## 表-13 规费、税金项目清单与计价表
规费、税金项目清单与计价表
工程名称：黑龙江省伊春市大箐山县翠河小区9号楼办公用房维修改造项目--室外工程 |  |  | 标段：黑龙江省伊春市大箐山县翠河小区9号楼办公用房维修改造项目 |  | 第 1 页 共 1 页
序号 | 项目名称 | 计算基础 |  | 计算基数 |  | 计算费率(%) | 金额(元)
1 | 规费 | [（A）+（B）+（C）+人工费价差]×费率
1.1 | 社会保险费 | 养老保险费+医疗保险费+失业保险费+工伤保险费+生育保险费
1.1.1 | 养老保险费 | 计费人工费+人工价差 |  |  |  | 16
1.1.2 | 医疗保险费 | 计费人工费+人工价差 |  |  |  | 7.5
1.1.3 | 失业保险费 | 计费人工费+人工价差 |  |  |  | 0.5
1.1.4 | 工伤保险费 | 计费人工费+人工价差 |  |  |  | 1
1.1.5 | 生育保险费 | 计费人工费+人工价差 |  |  |  | 0.6
1.2 | 住房公积金 | 计费人工费+人工价差 |  |  |  | 5
1.3 | 环境保护税 | 按实际发生计算
2 | 税金 | [（一）+（二）+（三）+（四）-（3）-（4）-甲供材料费]×税率 |  |  |  | 9
合 计
编制人（造价人员）： |  |  | 复核人（造价工程师）：
表—13