## 表-08 分部分项工程和单价措施项目清单与计价表
分部分项工程和单价措施项目清单与计价表
工程名称：黑龙江省伊春市大箐山县翠河小区9号楼办公用房维修改造项目--电气工程 |  |  |  | 标段：黑龙江省伊春市大箐山县翠河小区9号楼办公用房维修改造项目 |  |  |  |  | 第 1 页 共 12 页
序号 | 项目编码 | 项目名称 | 项目特征描述 |  | 计量单位 | 工程量 | 金额（元）
[7 empty] | 综合单价 | 综合合价 |  | 其中：暂估价
动力系统
1 | 030404017001 | 配电箱 | 1.名称:AL1-1 2.规格:500*600*150 3.安装方式:距地1.5m暗装 |  | 台 | 1
2 | 030404017002 | 配电箱 | 1.名称:AL2-1 2.规格:500*600*150 3.安装方式:距地1.5m暗装 |  | 台 | 1
3 | 030404016001 | 控制箱 | 1.名称:挡烟垂壁控制箱 2.型号:YK 3.规格:400*500*160 4.安装方式:明装 |  | 台 | 4
4 | 030404017003 | 配电箱 | 1.名称:动力配电箱 2.型号:AT1-1 3.规格:500*500*160 4.安装方式:明装 |  | 台 | 1
5 | 030404017004 | 配电箱 | 1.名称:消防配电箱 2.型号:AL-XF 3.规格:500*500*160 4.安装方式:明装 |  | 台 | 1
6 | 030404017005 | 配电箱 | 1.名称:新风机组控制箱 2.型号:FK1-1 3.规格:400*500*160 |  | 台 | 1
本页小计
注：为计取规费等的使用，可在表中增设其中：“定额人工费”。
表—08
分部分项工程和单价措施项目清单与计价表
工程名称：黑龙江省伊春市大箐山县翠河小区9号楼办公用房维修改造项目--电气工程 |  |  |  | 标段：黑龙江省伊春市大箐山县翠河小区9号楼办公用房维修改造项目 |  |  |  |  | 第 2 页 共 12 页
序号 | 项目编码 | 项目名称 | 项目特征描述 |  | 计量单位 | 工程量 | 金额（元）
[7 empty] | 综合单价 | 综合合价 |  | 其中：暂估价
7 | 030404017006 | 配电箱 | 1.名称:新风机组控制箱 2.型号:FK2-1 3.规格:400*500*160 |  | 台 | 1
8 | 030404017007 | 配电箱 | 1.名称:排烟风机控制箱 2.型号:FEK1-1 3.规格:400*500*160 |  | 台 | 1
9 | 030404017008 | 配电箱 | 1.名称:应急照明集中电源 2.型号:AEL1-1 3.规格:500*500*160 |  | 台 | 1
10 | 030404017009 | 配电箱 | 1.名称:应急照明集中电源 2.型号:AEL2-1 3.规格:500*500*160 |  | 台 | 1
11 | 030404017010 | 配电箱 | 1.名称:JHL1-1 2.规格:500*600*150 3.安装方式:距地1.5m挂墙 |  | 台 | 1
12 | 030404031001 | 电能表 | 1.名称:电能表 2.型号:DTSY-1.5(6)A 3.安装形式:安装在JHL1-1配电箱中 |  | 套 | 1
13 | 030411001001 | 配管 | 1.名称:镀锌钢管 2.规格:SC15 3.配置形式:暗配 |  | m | 26.96
本页小计
注：为计取规费等的使用，可在表中增设其中：“定额人工费”。
表—08
分部分项工程和单价措施项目清单与计价表
工程名称：黑龙江省伊春市大箐山县翠河小区9号楼办公用房维修改造项目--电气工程 |  |  |  | 标段：黑龙江省伊春市大箐山县翠河小区9号楼办公用房维修改造项目 |  |  |  |  | 第 3 页 共 12 页
序号 | 项目编码 | 项目名称 | 项目特征描述 |  | 计量单位 | 工程量 | 金额（元）
[7 empty] | 综合单价 | 综合合价 |  | 其中：暂估价
14 | 030411001002 | 配管 | 1.名称:镀锌钢管 2.规格:SC20 3.配置形式:暗配 |  | m | 123.01
15 | 030411001003 | 配管 | 1.名称:镀锌钢管 2.规格:SC25 3.配置形式:暗配 |  | m | 104.75
16 | 030411001004 | 配管 | 1.名称:镀锌钢管 2.规格:SC32 3.配置形式:暗配 |  | m | 30.02
17 | 030411001005 | 配管 | 1.名称:镀锌钢管 2.规格:SC80 3.配置形式:暗配 |  | m | 17.23
18 | 030411001006 | 配管 | 1.名称:镀锌钢管 2.规格:SC100 3.配置形式:暗配 |  | m | 138.86
19 | 030411004001 | 配线 | 1.名称:管内穿线 2.型号:WDZ-BYJ(F)-1.5 |  | m | 238.08
20 | 030411004002 | 配线 | 1.名称:管内穿线 2.型号:WDZ-BYJ(F)-2.5 |  | m | 101.8
本页小计
注：为计取规费等的使用，可在表中增设其中：“定额人工费”。
表—08
分部分项工程和单价措施项目清单与计价表
工程名称：黑龙江省伊春市大箐山县翠河小区9号楼办公用房维修改造项目--电气工程 |  |  |  | 标段：黑龙江省伊春市大箐山县翠河小区9号楼办公用房维修改造项目 |  |  |  |  | 第 4 页 共 12 页
序号 | 项目编码 | 项目名称 | 项目特征描述 |  | 计量单位 | 工程量 | 金额（元）
[7 empty] | 综合单价 | 综合合价 |  | 其中：暂估价
21 | 030411004003 | 配线 | 1.名称:管内穿线 2.型号:WDZN-BYJ(F)-1.5 |  | m | 133.06
22 | 030411004004 | 配线 | 1.名称:管内穿线 2.型号:WDZN-BYJ(F)-4 |  | m | 143.7
23 | 030411004005 | 配线 | 1.名称:管内穿线 2.型号:WDZN-BYJ(F)-6 |  | m | 69
24 | 030411004006 | 配线 | 1.名称:管内穿线 2.型号:NH-BV-6 |  | m | 105.6
25 | 030408001001 | 电力电缆 | 1.名称:电力电缆敷设 2.型号:NH-YJV-5X6 3.敷设方式、部位:穿管 |  | m | 32.92
26 | 030408001002 | 电力电缆 | 1.名称:电力电缆敷设 2.型号:WDZN-YJ(F)E-5X4 3.敷设方式、部位:穿管 |  | m | 14.23
27 | 030408001003 | 电力电缆 | 1.名称:电力电缆敷设 2.型号:YJV-5X4 3.敷设方式、部位:穿管 |  | m | 40.1
本页小计
注：为计取规费等的使用，可在表中增设其中：“定额人工费”。
表—08
分部分项工程和单价措施项目清单与计价表
工程名称：黑龙江省伊春市大箐山县翠河小区9号楼办公用房维修改造项目--电气工程 |  |  |  | 标段：黑龙江省伊春市大箐山县翠河小区9号楼办公用房维修改造项目 |  |  |  |  | 第 5 页 共 12 页
序号 | 项目编码 | 项目名称 | 项目特征描述 |  | 计量单位 | 工程量 | 金额（元）
[7 empty] | 综合单价 | 综合合价 |  | 其中：暂估价
28 | 030408001004 | 电力电缆 | 1.名称:电力电缆敷设 2.型号:YJV-4X35+1X16 3.敷设方式、部位:穿管 |  | m | 30.99
29 | 030408001005 | 电力电缆 | 1.名称:电力电缆敷设 2.型号:YJV22-4X50 3.敷设方式、部位:穿管 |  | m | 140.66
30 | 030408002001 | 控制电缆 | 1.名称: 控制电缆敷设 2.型号:WDZN-KYJ(F)E-4X1.5 3.敷设方式、部位:穿管 |  | m | 41.14
31 | 030408006001 | 电力电缆头 | 1.名称:电力电缆头 2.规格:5x6mm2 |  | 个 | 2
32 | 030408006002 | 电力电缆头 | 1.名称:电力电缆头 2.规格:5x4mm2 |  | 个 | 4
33 | 030408006003 | 电力电缆头 | 1.名称:电力电缆头 2.规格:4X35+1X16mm2 |  | 个 | 4
34 | 030408006004 | 电力电缆头 | 1.名称:电力电缆头 2.规格:4X50mm2 |  | 个 | 2
35 | 030408007001 | 控制电缆头 | 1.名称:控制电缆头 2.规格:4X1.5mm2 |  | 个 | 2
本页小计
注：为计取规费等的使用，可在表中增设其中：“定额人工费”。
表—08
分部分项工程和单价措施项目清单与计价表
工程名称：黑龙江省伊春市大箐山县翠河小区9号楼办公用房维修改造项目--电气工程 |  |  |  | 标段：黑龙江省伊春市大箐山县翠河小区9号楼办公用房维修改造项目 |  |  |  |  | 第 6 页 共 12 页
序号 | 项目编码 | 项目名称 | 项目特征描述 |  | 计量单位 | 工程量 | 金额（元）
[7 empty] | 综合单价 | 综合合价 |  | 其中：暂估价
36 | 030406009001 | 微型电机、电加热器 | 1.名称:微型电机检查接线 2.型号:0.45KW |  | 台 | 2
37 | 030406009002 | 微型电机、电加热器 | 1.名称:电加热器接线 2.规格:5kw |  | 台 | 2
38 | 080806008001 | 电动机检查接线 | 1.名称:排烟风机检查接线 2.容量（kW):11KW |  | 台 | 1
39 | 080806007001 | 阀类接线 | 1.名称:排烟阀、保温阀、防火阀接线 |  | 个 | 9
40 | 031005007001 | 电热辐射板 | 1.名称:电热辐射板 2.规格:详见图纸 |  | 台 | 1
分部小计
照明系统
41 | 030404034001 | 照明开关 | 1.名称:单联开关 2.安装方式:距地1.3m |  | 个 | 9
42 | 030404034002 | 照明开关 | 1.名称:双联开关 2.安装方式:距地1.3m |  | 个 | 28
43 | 030404034003 | 照明开关 | 1.名称:三联开关 2.安装方式:距地1.3m |  | 个 | 4
44 | 030404034004 | 照明开关 | 1.名称:四联开关 2.安装方式:距地1.3m |  | 个 | 3
45 | 030412005001 | 面板灯 | 1.名称:面板灯 2.型号:LED 1*20W 3.规格:600*600 4.安装形式:嵌入式 |  | 套 | 120
本页小计
注：为计取规费等的使用，可在表中增设其中：“定额人工费”。
表—08
分部分项工程和单价措施项目清单与计价表
工程名称：黑龙江省伊春市大箐山县翠河小区9号楼办公用房维修改造项目--电气工程 |  |  |  | 标段：黑龙江省伊春市大箐山县翠河小区9号楼办公用房维修改造项目 |  |  |  |  | 第 7 页 共 12 页
序号 | 项目编码 | 项目名称 | 项目特征描述 |  | 计量单位 | 工程量 | 金额（元）
[7 empty] | 综合单价 | 综合合价 |  | 其中：暂估价
46 | 030412005002 | 面板灯 | 1.名称:面板灯 2.型号:LED 1*20W 3.规格:300*300 4.安装形式:嵌入式 |  | 套 | 20
47 | 030412005003 | 面板灯 | 1.名称:面板灯 2.型号:LED 1*20W 3.规格:1200*150 4.安装形式:嵌入式 |  | 套 | 13
48 | 030412004001 | 4寸筒灯 | 1.名称:筒灯 2.型号:LED 1*7W 3.规格:4寸 4.安装形式:嵌入式 |  | 套 | 58
49 | 030412004002 | 4寸射灯 | 1.名称:射灯 2.型号:LED 1*7W 3.规格:4寸 4.安装形式:嵌入式 |  | 套 | 16
50 | 030412004003 | 轨道式射灯 | 1.名称:轨道式射灯 2.型号:LED 8*7W 3.规格:8头 4.安装形式:明装 |  | 套 | 2
51 | 030412001001 | 吸顶灯 | 1.名称:吸顶灯 2.型号:LED 1*20W |  | 套 | 10
52 | 030412004004 | 定制装饰灯（警徽） | 1.名称:定制装饰灯具 2.型号:警徽 3.规格:220V*20W |  | 套 | 2
本页小计
注：为计取规费等的使用，可在表中增设其中：“定额人工费”。
表—08
分部分项工程和单价措施项目清单与计价表
工程名称：黑龙江省伊春市大箐山县翠河小区9号楼办公用房维修改造项目--电气工程 |  |  |  | 标段：黑龙江省伊春市大箐山县翠河小区9号楼办公用房维修改造项目 |  |  |  |  | 第 8 页 共 12 页
序号 | 项目编码 | 项目名称 | 项目特征描述 |  | 计量单位 | 工程量 | 金额（元）
[7 empty] | 综合单价 | 综合合价 |  | 其中：暂估价
53 | 030412004005 | 定制装饰灯（党徽） | 1.名称:定制装饰灯灯具 2.型号:党徽 3.规格:220V*20W |  | 套 | 2
54 | 030412004006 | 定制发光字 | 1.名称:大厅定制发光字 2.型号:详见图纸 |  | 套 | 1
55 | 030412004007 | 暗藏发光灯带 | 1.名称:暗藏灯带 2.型号:LED 5W/m |  | m | 187
56 | 030411001007 | 配管 | 1.名称:金属电线管 2.规格:JDG20 3.配置形式:吊顶内暗装 |  | m | 757.25
57 | 030411001008 | 配管 | 1.名称:金属电线管 2.规格:JDG20 3.配置形式:沿地面墙面暗敷 |  | m | 1175.38
58 | 030411001009 | 配管 | 1.名称:金属软管 2.材质:金属包塑 3.规格:DN20 |  | m | 87.2
59 | 030413002001 | 墙面刨沟 | 1.名称:墙面刨沟 2.规格:DN20 |  | m | 96.5
60 | 030411004007 | 配线 | 1.名称:照明穿线 2.型号:BV-2.5 3.配线部位:管内穿线 |  | m | 2854.9
61 | 030411004008 | 配线 | 1.名称:照明穿线 2.型号:BV-4 3.配线部位:管内穿线 |  | m | 3644.94
本页小计
注：为计取规费等的使用，可在表中增设其中：“定额人工费”。
表—08
分部分项工程和单价措施项目清单与计价表
工程名称：黑龙江省伊春市大箐山县翠河小区9号楼办公用房维修改造项目--电气工程 |  |  |  | 标段：黑龙江省伊春市大箐山县翠河小区9号楼办公用房维修改造项目 |  |  |  |  | 第 9 页 共 12 页
序号 | 项目编码 | 项目名称 | 项目特征描述 |  | 计量单位 | 工程量 | 金额（元）
[7 empty] | 综合单价 | 综合合价 |  | 其中：暂估价
62 | 030411006001 | 接线盒 | 1.名称:钢制接线盒 2.规格:86*86 |  | 个 | 250
63 | 030411006002 | 接线盒 | 1.名称:钢制开关盒 2.规格:86*86 |  | 个 | 238
64 | 030411006003 | 接线盒 | 1.名称:钢制地插接线盒 2.规格:120*120 |  | 个 | 61
65 | 030404033001 | 风扇 | 1.名称:卫生间排气扇 2.规格:220V 28W |  | 台 | 4
66 | 030404035001 | 空调插座 | 1.名称:空调插座 2.规格:16A 3孔 |  | 个 | 7
67 | 030404035002 | 热水器插座 | 1.名称:热水器插座 2.规格:16A 3孔带防溅 |  | 个 | 2
68 | 030404035003 | 吸油烟机插座 | 1.名称:吸油烟机插座 2.规格:10A 3孔 |  | 个 | 2
69 | 030404035004 | 燃气报警器插座 | 1.名称:燃气报警器插座 2.规格:10A 五孔 |  | 个 | 2
70 | 030404035005 | 十孔安全型插座 | 1.名称:安全型十孔插座 2.规格:16A 十孔 |  | 个 | 181
71 | 030404035006 | 地面插座 | 1.名称:地面插座 2.规格:16A 十五孔地插 |  | 个 | 61
72 | 030411001010 | 配管 | 1.名称:金属电线管 2.规格:JDG25 3.配置形式:吊顶内暗装 |  | m | 16.27
本页小计
注：为计取规费等的使用，可在表中增设其中：“定额人工费”。
表—08
分部分项工程和单价措施项目清单与计价表
工程名称：黑龙江省伊春市大箐山县翠河小区9号楼办公用房维修改造项目--电气工程 |  |  |  | 标段：黑龙江省伊春市大箐山县翠河小区9号楼办公用房维修改造项目 |  |  |  |  | 第 10 页 共 12 页
序号 | 项目编码 | 项目名称 | 项目特征描述 |  | 计量单位 | 工程量 | 金额（元）
[7 empty] | 综合单价 | 综合合价 |  | 其中：暂估价
73 | 030411004009 | 配线 | 1.名称:动力穿线 2.型号:BV-6 3.配线部位:管内穿线 |  | m | 48.84
74 | 030414002001 | 送配电装置系统 | 1.名称:照明系统送配电调试 |  | 系统 | 1
分部小计
报警按钮系统
75 | 030411001011 | 配管 | 1.名称:金属电线管 2.规格:JDG20 3.配置形式:吊顶内暗装 |  | m | 264.05
76 | 030411004010 | 配线 | 1.名称:照明穿线 2.型号:BV-2.5 3.配线部位:管内穿线 |  | m | 426.52
77 | 030411004011 | 配线 | 1.名称:照明穿线 2.型号:BV-4 3.配线部位:管内穿线 |  | m | 140.07
78 | 030411006004 | 接线盒 | 1.名称:钢制接线盒 2.规格:86*86 |  | 个 | 24
79 | 030411006005 | 接线盒 | 1.名称:钢制开关盒 2.规格:86*86 |  | 个 | 28
80 | 030412004008 | 室内指示灯 | 1.名称:室内指示灯 2.型号:详见图纸 |  | 套 | 9
81 | 030412004009 | 显示牌 | 1.名称:显示牌 2.型号:详见图纸 |  | 套 | 11
82 | 030404034005 | 室内指示灯配套开关 | 1.名称:室内指示灯开关 2.规格:详见图纸 |  | 个 | 9
本页小计
注：为计取规费等的使用，可在表中增设其中：“定额人工费”。
表—08
分部分项工程和单价措施项目清单与计价表
工程名称：黑龙江省伊春市大箐山县翠河小区9号楼办公用房维修改造项目--电气工程 |  |  |  | 标段：黑龙江省伊春市大箐山县翠河小区9号楼办公用房维修改造项目 |  |  |  |  | 第 11 页 共 12 页
序号 | 项目编码 | 项目名称 | 项目特征描述 |  | 计量单位 | 工程量 | 金额（元）
[7 empty] | 综合单价 | 综合合价 |  | 其中：暂估价
83 | 030404034006 | 显示牌配套开关 | 1.名称:显示牌配套开关 2.规格:详见图纸 |  | 个 | 11
84 | 030404034007 | 门禁开关 | 1.名称:门禁开关 2.规格:详见图纸 |  | 个 | 2
85 | 030404018001 | 门禁电源 | 1.名称:门禁电源 2.规格:详见图纸 |  | 台 | 4
86 | 030507002001 | 三合一门禁控制器 | 1.名称:三合一门禁控制器 2.类别:指纹、刷卡、刷脸 3.安装方式:详见图纸 |  | 套 | 6
分部小计
室外亮化系统
87 | 030411001012 | 配管 | 1.名称:金属电线管 2.规格:JDG20 3.配置形式:吊顶内暗装 |  | m | 116.06
88 | 030408001006 | 电力电缆 | 1.名称:防水电缆 2.型号:JHS-3*4 |  | m | 127.6
89 | 030411006006 | 接线盒 | 1.名称:钢制接线盒 2.规格:86*86 |  | 个 | 16
90 | 030412005004 | 室外灯箱 | 1.名称:室外灯箱（定制） 2.型号:详见图纸 |  | 套 | 1
91 | 030412004010 | 室外灯带 | 1.名称:室外灯带 2.型号:详见图纸 |  | 套 | 18
本页小计
注：为计取规费等的使用，可在表中增设其中：“定额人工费”。
表—08
分部分项工程和单价措施项目清单与计价表
工程名称：黑龙江省伊春市大箐山县翠河小区9号楼办公用房维修改造项目--电气工程 |  |  |  | 标段：黑龙江省伊春市大箐山县翠河小区9号楼办公用房维修改造项目 |  |  |  |  | 第 12 页 共 12 页
序号 | 项目编码 | 项目名称 | 项目特征描述 |  | 计量单位 | 工程量 | 金额（元）
[7 empty] | 综合单价 | 综合合价 |  | 其中：暂估价
92 | 030412004011 | 沿线洗墙灯 | 1.名称:室外洗墙灯（线条灯） 2.型号:详见图纸 |  | 套 | 100
93 | 080703004001 | 户外显示屏 | 1.名称:户外显示屏（定制） 2.规格:详见图纸 |  | m2 | 4.6
分部小计
措施项目
94 | 031301017001 | 脚手架搭拆 |  |  | 项 | 1
分部小计
本页小计
合 计
注：为计取规费等的使用，可在表中增设其中：“定额人工费”。
表—08

## 表-11 总价措施项目清单与计价表
总价措施项目清单与计价表
工程名称：黑龙江省伊春市大箐山县翠河小区9号楼办公用房维修改造项目--电气工程 |  |  |  | 标段：黑龙江省伊春市大箐山县翠河小区9号楼办公用房维修改造项目 |  |  |  | 第 1 页 共 1 页
序号 | 项目编码 | 项目名称 | 计算基础 |  | 费率 (%) | 金额 (元) | 调整 费率 (%) |  | 调整后 金额(元) | 备注
1 | 031302001001 | 安全文明施工费 | 分部分项合计+单价措施项目费-分部分项设备费-单价措施项目设备费 |  | 2.72
2 | 031302002001 | 夜间施工费 | 分部分项计费人工费+单价措施计费人工费 |  | 0.12
3 | 031302004001 | 二次搬运费 | 分部分项计费人工费+单价措施计费人工费 |  | 0.12
4 | 031302005002 | 冬季施工增加费 | 分部分项冬季施工人工预算价+分部分项冬季施工机具预算价+单价措施冬季施工人工预算价+单价措施冬季施工机具预算价 |  | 0
5 | 031302005001 | 雨季施工增加费 | 分部分项计费人工费+单价措施计费人工费 |  | 0.11
6 | 031302006001 | 已完工程及设备保护费 | 分部分项计费人工费+单价措施计费人工费 |  | 0.11
7 | 03B001 | 工程定位复测费 | 分部分项计费人工费+单价措施计费人工费 |  | 0.08
8 | 03B002 | 专业工程措施项目费
合 计
编制人（造价人员）： |  |  |  | 复核人（造价工程师）：
注：1.“计算基础”中安全文明施工费可为“定额基价”、“定额人工费”或“定额人工费+定额机械费”，其他项目可为“定额人工费”或“定额人工费+定额机械费”。 2.按施工方案计算的措施费，若无“计算基础”和“费率”的数值，也可只填“金额”数值，但应在备注栏说明施工方案出处或计算方法。
表-11

## 表-12 其他项目清单与计价汇总表
其他项目清单与计价汇总表
工程名称：黑龙江省伊春市大箐山县翠河小区9号楼办公用房维修改造项目--电气工程 |  | 标段：黑龙江省伊春市大箐山县翠河小区9号楼办公用房维修改造项目 |  |  | 第 1 页 共 1 页
序号 | 项目名称 |  | 金额（元） | 结算金额（元） |  | 备注
1 | 暂列金额 |  | 31883.94 |  |  | 明细详见表-12-1
2 | 暂估价
2.1 | 材料暂估价 |  | — |  |  | 明细详见表-12-2
2.2 | 专业工程暂估价 |  |  |  |  | 明细详见表-12-3
3 | 计日工 |  |  |  |  | 明细详见表-12-4
4 | 总承包服务费 |  |  |  |  | 明细详见表-12-5
合 计
注：材料（工程设备）暂估单价进入清单项目综合单价，此处不汇总。
表—12

## 表-12-1 暂列金额表
暂列金额明细表
工程名称：黑龙江省伊春市大箐山县翠河小区9号楼办公用房维修改造项目--电气工程 |  | 标段：黑龙江省伊春市大箐山县翠河小区9号楼办公用房维修改造项目 |  |  | 第 1 页 共 1 页
序号 | 名称 |  | 计量单位 | 暂定金额 |  | 备注
1 | 暂列金额 |  | 项 | 31883.94 |  | 计算基础为分部分项工程费-工程设备费，费率为10-15%。市政维修养护定额：计算基础为分部分项工程费-工程设备费，费率为10%。
合 计 | [5 empty] | —
注：此表由招标人填写，如不能详列，也可只列暂列金额总额，投标人应将上述暂列金额计入投标总价中。
表—12—1

## 表-12-2 材料(工程设备)暂估价及调整表
材料（工程设备）暂估单价及调整表
工程名称：黑龙江省伊春市大箐山县翠河小区9号楼办公用房维修改造项目--电气工程 | [5 empty] | 标段：黑龙江省伊春市大箐山县翠河小区9号楼办公用房维修改造项目 |  |  |  |  | 第 1 页 共 1 页
序号 | 材料 编码 | 材料(工程设备)名称、规格、型号 | 计量单位 | 数量 |  |  | 暂估(元) |  | 确认(元) |  |  | 差额±(元) |  | 备注
|  |  |  | 暂估 | 确认 |  | 单价 | 合价 | 单价 | 合价 |  | 单价 | 合价
合计
注：1.此表由招标人填写“暂估单价”，并在备注栏说明暂估价的材料、工程设备拟用在那些清单项目上，投标人应将上述材料、工程设备暂估单价计入工程量清单综合单价报价中
表—12—2

## 表-12-3 专业工程暂估价及结算价表
专业工程暂估价及结算价表
工程名称：黑龙江省伊春市大箐山县翠河小区9号楼办公用房维修改造项目--电气工程 |  |  | 标段：黑龙江省伊春市大箐山县翠河小区9号楼办公用房维修改造项目 |  |  |  | 第 1 页 共 1 页
序号 | 工程名称 | 工程内容 |  | 暂估金额 （元） | 结算金额 (元) | 差额 ±(元) |  | 备注
合 计 |  |  |  | 0 |  |  |  | —
注：此表由招标人填写，投标人应将上述专业工程暂估价计入投标总价中。
表—12—3

## 表-12-4 计日工表
计日工表
工程名称：黑龙江省伊春市大箐山县翠河小区9号楼办公用房维修改造项目--电气工程 |  |  |  |  | 标段：黑龙江省伊春市大箐山县翠河小区9号楼办公用房维修改造项目 |  | 第 1 页 共 1 页
编号 | 项目名称 | 单位 | 暂定数量 | 实际数量 |  | 综合单价(元) |  | 合价（元）
[8 empty] | 暂定 | 实际
1 | 人工
1.1
人工小计
2 | 材料
2.1
材料小计
3 | 施工机械
3.1
施工机械小计
4.企业管理费和利润
总计
注：此表项目名称、暂定数量由招标人填写，编制招标控制价时，单价由招标人按有关计价规定确定；投标时，单价由投标人自主报价，按暂定数量计算合价计入投标总价中。结算时，按发承包双方确认的实际数量计算合价。
表—12—4

## 表-12-5 总承包服务费计价表
总承包服务费计价表
工程名称：黑龙江省伊春市大箐山县翠河小区9号楼办公用房维修改造项目--电气工程 |  |  | 标段：黑龙江省伊春市大箐山县翠河小区9号楼办公用房维修改造项目 |  |  | 第 1 页 共 1 页
序号 | 项目名称 | 项目价值（元） |  | 服务内容 | 计算基础 |  | 费率(%) | 金额
1 | 发包人供应材料 | [5 empty] | 2
2 | 发包人采购设备 | [5 empty] | 2
3 | 总承包人对发包人发包的专业工程管理和协调 | [5 empty] | 1.5
4 | 总承包人对发包人发包的专业工程管理和协调并提供配合服务 | [5 empty] | 5
合 计
注：此表项目名称、服务内容由招标人填写，编制招标控制价时，费率及金额由招标人按有关计价规定确定；投标时，费率及金额由投标人自主报价，计入投标总价中。
表—12—5

## 表-13 规费、税金项目清单与计价表
规费、税金项目清单与计价表
工程名称：黑龙江省伊春市大箐山县翠河小区9号楼办公用房维修改造项目--电气工程 |  |  | 标段：黑龙江省伊春市大箐山县翠河小区9号楼办公用房维修改造项目 |  | 第 1 页 共 1 页
序号 | 项目名称 | 计算基础 |  | 计算基数 |  | 计算费率(%) | 金额(元)
1 | 规费 | [（A）+（B）+（C）+人工费价差]×费率
1.1 | 社会保险费 | 养老保险费+医疗保险费+失业保险费+工伤保险费+生育保险费
1.1.1 | 养老保险费 | 计费人工费+人工价差 |  |  |  | 16
1.1.2 | 医疗保险费 | 计费人工费+人工价差 |  |  |  | 7.5
1.1.3 | 失业保险费 | 计费人工费+人工价差 |  |  |  | 0.5
1.1.4 | 工伤保险费 | 计费人工费+人工价差 |  |  |  | 1
1.1.5 | 生育保险费 | 计费人工费+人工价差 |  |  |  | 0.6
1.2 | 住房公积金 | 计费人工费+人工价差 |  |  |  | 5
1.3 | 环境保护税 | 按实际发生计算
2 | 税金 | [（一）+（二）+（三）+（四）-（3）-（4）-甲供材料费]×税率 |  |  |  | 9
合 计
编制人（造价人员）： |  |  | 复核人（造价工程师）：
表—13