## 表-08 分部分项工程和单价措施项目清单与计价表
分部分项工程和单价措施项目清单与计价表
工程名称：黑龙江省伊春市大箐山县翠河小区9号楼办公用房维修改造项目--给排水工程 |  |  |  | 标段：黑龙江省伊春市大箐山县翠河小区9号楼办公用房维修改造项目 |  |  |  |  | 第 1 页 共 8 页
序号 | 项目编码 | 项目名称 | 项目特征描述 |  | 计量单位 | 工程量 | 金额（元）
[7 empty] | 综合单价 | 综合合价 |  | 其中：暂估价
给水
1 | 031001006003 | 塑料管 | 1.安装部位:室内 2.介质:冷水 3.材质、规格:PPR塑料给水管 De20 4.连接形式:热熔连接 5.压力试验及吹、洗设计要求:按设计及规范要求、管道消毒 6.其他未尽事宜详见设计 |  | m | 20
2 | 031001006004 | 塑料管 | 1.安装部位:室内 2.介质:冷水 3.材质、规格:PPR塑料给水管 De32 4.连接形式:热熔连接 5.压力试验及吹、洗设计要求:按设计及规范要求、管道消毒 6.其他未尽事宜详见设计 |  | m | 3
3 | 031001006005 | 塑料管 | 1.安装部位:室内 2.介质:冷水 3.材质、规格:PPR塑料给水管 De40 4.连接形式:热熔连接 5.压力试验及吹、洗设计要求:按设计及规范要求、管道消毒 6.其他未尽事宜详见设计 |  | m | 18.66
本页小计
注：为计取规费等的使用，可在表中增设其中：“定额人工费”。
表—08
分部分项工程和单价措施项目清单与计价表
工程名称：黑龙江省伊春市大箐山县翠河小区9号楼办公用房维修改造项目--给排水工程 |  |  |  | 标段：黑龙江省伊春市大箐山县翠河小区9号楼办公用房维修改造项目 |  |  |  |  | 第 2 页 共 8 页
序号 | 项目编码 | 项目名称 | 项目特征描述 |  | 计量单位 | 工程量 | 金额（元）
[7 empty] | 综合单价 | 综合合价 |  | 其中：暂估价
4 | 031003001010 | 螺纹阀门 | 1.类型:铜截止阀 2.规格、压力等级:DN15 3.连接形式:螺纹连接 4.其他未尽事宜详见设计 |  | 个 | 2
5 | 031003001011 | 螺纹阀门 | 1.类型:铜截止阀 2.规格、压力等级:DN32 3.连接形式:螺纹连接 4.其他未尽事宜详见设计 |  | 个 | 4
6 | 031002003005 | 套管 | 1.名称、类型:穿楼板套管（钢制套管） 2.规格:内穿管径DN15 3.填料材质:采用防火封堵材料进行封堵 4.其他未尽事宜详见设计 |  | 个 | 1
7 | 031002003006 | 套管 | 1.名称、类型:穿楼板套管（钢制套管） 2.规格:内穿管径DN32 3.填料材质:采用防火封堵材料进行封堵 4.其他未尽事宜详见设计 |  | 个 | 3
8 | 031002001002 | 管卡 | 1.名称:塑料管卡 2.规格:DN15 3.其他未尽事宜详见设计 |  | 个 | 1
本页小计
注：为计取规费等的使用，可在表中增设其中：“定额人工费”。
表—08
分部分项工程和单价措施项目清单与计价表
工程名称：黑龙江省伊春市大箐山县翠河小区9号楼办公用房维修改造项目--给排水工程 |  |  |  | 标段：黑龙江省伊春市大箐山县翠河小区9号楼办公用房维修改造项目 |  |  |  |  | 第 3 页 共 8 页
序号 | 项目编码 | 项目名称 | 项目特征描述 |  | 计量单位 | 工程量 | 金额（元）
[7 empty] | 综合单价 | 综合合价 |  | 其中：暂估价
9 | 031002001003 | 管卡 | 1.名称:塑料管卡 2.规格:DN32 3.其他未尽事宜详见设计 |  | 个 | 4
10 | 030413003005 | 打洞(孔) | 1.名称:钻楼板孔洞 2.规格:内穿管径DN15 3.其他未尽事宜详见设计 |  | 个 | 1
11 | 030413003006 | 打洞(孔) | 1.名称:钻楼板孔洞 2.规格:内穿管径DN32 3.其他未尽事宜详见设计 |  | 个 | 3
12 | 030413002003 | 凿(压)槽 | 1.名称:给水管暗敷设剔槽 2.其他未尽事宜详见设计 |  | m | 37.5
13 | 031006012001 | 热水器 | 1.能源种类:电热水器 2.型号、容积:LEC8001-LD5 80L 3.尺寸：825*465*475 4.其他未尽事宜详见设计 |  | 台 | 2
分部小计
排水
本页小计
注：为计取规费等的使用，可在表中增设其中：“定额人工费”。
表—08
分部分项工程和单价措施项目清单与计价表
工程名称：黑龙江省伊春市大箐山县翠河小区9号楼办公用房维修改造项目--给排水工程 |  |  |  | 标段：黑龙江省伊春市大箐山县翠河小区9号楼办公用房维修改造项目 |  |  |  |  | 第 4 页 共 8 页
序号 | 项目编码 | 项目名称 | 项目特征描述 |  | 计量单位 | 工程量 | 金额（元）
[7 empty] | 综合单价 | 综合合价 |  | 其中：暂估价
14 | 031001005001 | 铸铁管 | 1.安装部位:出屋面 2.介质:污水 3.材质、规格:柔性接口机制排水铸铁管 DN150 4.连接形式:法兰连接 5.压力试验及吹、洗设计要求:灌水、通球试验 6.其他未尽事宜详见设计 |  | m | 1.1
15 | 031001005002 | 铸铁管 | 1.安装部位:出屋面 2.介质:污水 3.材质、规格:柔性接口机制排水铸铁管 DN100 4.连接形式:法兰连接 5.压力试验及吹、洗设计要求:灌水、通球试验 6.其他未尽事宜详见设计 |  | m | 1.1
16 | 031001006006 | 塑料管 | 1.安装部位:室内 2.介质:污水 3.材质、规格:UPVC排水塑料管 De160 4.连接形式:粘接 5.压力试验及吹、洗设计要求:灌水、通球试验 6.其他未尽事宜详见设计 |  | m | 39.11
本页小计
注：为计取规费等的使用，可在表中增设其中：“定额人工费”。
表—08
分部分项工程和单价措施项目清单与计价表
工程名称：黑龙江省伊春市大箐山县翠河小区9号楼办公用房维修改造项目--给排水工程 |  |  |  | 标段：黑龙江省伊春市大箐山县翠河小区9号楼办公用房维修改造项目 |  |  |  |  | 第 5 页 共 8 页
序号 | 项目编码 | 项目名称 | 项目特征描述 |  | 计量单位 | 工程量 | 金额（元）
[7 empty] | 综合单价 | 综合合价 |  | 其中：暂估价
17 | 031001006007 | 塑料管 | 1.安装部位:室内 2.介质:污水 3.材质、规格:UPVC排水塑料管 De110 4.连接形式:粘接 5.压力试验及吹、洗设计要求:灌水、通球试验 6.其他未尽事宜详见设计 |  | m | 23.25
18 | 031001006008 | 塑料管 | 1.安装部位:室内 2.介质:污水 3.材质、规格:UPVC排水塑料管 De75 4.连接形式:粘接 5.压力试验及吹、洗设计要求:灌水、通球试验 6.其他未尽事宜详见设计 |  | m | 27.1
19 | 031001006009 | 塑料管 | 1.安装部位:室内 2.介质:污水 3.材质、规格:UPVC排水塑料管 De50 4.连接形式:粘接 5.压力试验及吹、洗设计要求:灌水、通球试验 6.其他未尽事宜详见设计 |  | m | 9.6
本页小计
注：为计取规费等的使用，可在表中增设其中：“定额人工费”。
表—08
分部分项工程和单价措施项目清单与计价表
工程名称：黑龙江省伊春市大箐山县翠河小区9号楼办公用房维修改造项目--给排水工程 |  |  |  | 标段：黑龙江省伊春市大箐山县翠河小区9号楼办公用房维修改造项目 |  |  |  |  | 第 6 页 共 8 页
序号 | 项目编码 | 项目名称 | 项目特征描述 |  | 计量单位 | 工程量 | 金额（元）
[7 empty] | 综合单价 | 综合合价 |  | 其中：暂估价
20 | 031004014001 | 给、排水附(配)件 | 1.材质:地面扫除口 2.型号、规格:DN100 3.其他未尽事宜详见设计 |  | 个 | 5
21 | 031004014002 | 给、排水附(配)件 | 1.材质:铜质地面扫除口 2.型号、规格:DN75 3.其他未尽事宜详见设计 |  | 个 | 1
22 | 031004014003 | 给、排水附(配)件 | 1.材质:地漏 2.型号、规格:DN50 3.其他未尽事宜详见设计 |  | 个 | 6
23 | 031004014004 | 给、排水附(配)件 | 1.材质:地漏 2.型号、规格:DN100 3.其他未尽事宜详见设计 |  | 个 | 1
24 | 031004004001 | 洗涤盆 | 1.规格、类型:不锈钢洗涤盆 2.组装形式:成套 3.附件名称、数量:水龙头、角阀配套软管及托架 4.其他未尽事宜详见设计 |  | 组 | 1
25 | 031004003001 | 洗脸盆 | 1.规格、类型:成品洗手盆 2.组装形式:成套 3.附件名称、数量:水龙头、角阀配套软管及托架 4.其他未尽事宜详见设计 |  | 组 | 2
本页小计
注：为计取规费等的使用，可在表中增设其中：“定额人工费”。
表—08
分部分项工程和单价措施项目清单与计价表
工程名称：黑龙江省伊春市大箐山县翠河小区9号楼办公用房维修改造项目--给排水工程 |  |  |  | 标段：黑龙江省伊春市大箐山县翠河小区9号楼办公用房维修改造项目 |  |  |  |  | 第 7 页 共 8 页
序号 | 项目编码 | 项目名称 | 项目特征描述 |  | 计量单位 | 工程量 | 金额（元）
[7 empty] | 综合单价 | 综合合价 |  | 其中：暂估价
26 | 031004003002 | 洗脸盆 | 1.材质:陶瓷 2.规格、类型:台式洗脸盆 3.组装形式:成套 4.附件名称、数量:水龙头、角阀配套软管及托架 5.其他未尽事宜详见设计 |  | 组 | 3
27 | 031004006001 | 大便器 | 1.材质:陶瓷 2.规格、类型:蹲式大便器 3.组装形式:成套 4.附件名称:冲洗管、防污器、水箱等全套配件 5.其他未尽事宜详见设计 |  | 组 | 6
28 | 031004008001 | 拖布池 | 1.材质:陶瓷 2.规格、类型:拖布池 3.组装形式:成套 4.附件名称、数量:水龙头、排水栓等全套配件 5.其他未尽事宜详见设计 |  | 组 | 2
29 | 031004010001 | 淋浴器 | 1.材质、规格:淋浴器 2.组装形式:成套 3.附件名称、数量:连接件、喷头等全套配件 4.其他未尽事宜详见设计 |  | 套 | 1
本页小计
注：为计取规费等的使用，可在表中增设其中：“定额人工费”。
表—08
分部分项工程和单价措施项目清单与计价表
工程名称：黑龙江省伊春市大箐山县翠河小区9号楼办公用房维修改造项目--给排水工程 |  |  |  | 标段：黑龙江省伊春市大箐山县翠河小区9号楼办公用房维修改造项目 |  |  |  |  | 第 8 页 共 8 页
序号 | 项目编码 | 项目名称 | 项目特征描述 |  | 计量单位 | 工程量 | 金额（元）
[7 empty] | 综合单价 | 综合合价 |  | 其中：暂估价
30 | 031004014005 | 给、排水附(配)件 | 1.材质:通气帽 2.型号、规格:DN150 3.其他未尽事宜详见设计 |  | 个 | 1
31 | 031004014006 | 给、排水附(配)件 | 1.材质:通气帽 2.型号、规格:DN100 3.其他未尽事宜详见设计 |  | 个 | 1
32 | 031002001004 | 管卡 | 1.名称:成品管卡 2.规格:DN100 3.其他未尽事宜详见设计 |  | 个 | 15
33 | 031002001005 | 管卡 | 1.名称:成品管卡 2.规格:DN75 3.其他未尽事宜详见设计 |  | 个 | 5
34 | 031002001006 | 管卡 | 1.名称:成品管卡 2.规格:DN50 3.其他未尽事宜详见设计 |  | 个 | 5
35 | 010101007001 | 管沟土方 | 1.土壤类别:综合土 2.挖沟深度:详见图纸设计 |  | m3 | 33.6
36 | 010103001001 | 回填方 | 1.密实度要求:符合设计及规范要求 2.填方材料品种:回填土 |  | m3 | 33.6
分部小计
措施项目
37 | 031301017005 | 脚手架搭拆 |  |  | 项 | 1
分部小计
本页小计
合 计
注：为计取规费等的使用，可在表中增设其中：“定额人工费”。
表—08

## 表-11 总价措施项目清单与计价表
总价措施项目清单与计价表
工程名称：黑龙江省伊春市大箐山县翠河小区9号楼办公用房维修改造项目--给排水工程 |  |  |  | 标段：黑龙江省伊春市大箐山县翠河小区9号楼办公用房维修改造项目 |  |  |  | 第 1 页 共 1 页
序号 | 项目编码 | 项目名称 | 计算基础 |  | 费率 (%) | 金额 (元) | 调整 费率 (%) |  | 调整后 金额(元) | 备注
1 | 031302001001 | 安全文明施工费 | 分部分项合计+单价措施项目费-分部分项设备费-单价措施项目设备费 |  | 2.72
2 | 031302002001 | 夜间施工费 | 分部分项计费人工费+单价措施计费人工费 |  | 0.12
3 | 031302004001 | 二次搬运费 | 分部分项计费人工费+单价措施计费人工费 |  | 0.12
4 | 031302005002 | 冬季施工增加费 | 分部分项冬季施工人工预算价+分部分项冬季施工机具预算价+单价措施冬季施工人工预算价+单价措施冬季施工机具预算价 |  | 0
5 | 031302005001 | 雨季施工增加费 | 分部分项计费人工费+单价措施计费人工费 |  | 0.11
6 | 031302006001 | 已完工程及设备保护费 | 分部分项计费人工费+单价措施计费人工费 |  | 0.11
7 | 03B001 | 工程定位复测费 | 分部分项计费人工费+单价措施计费人工费 |  | 0.08
8 | 03B002 | 专业工程措施项目费
合 计
编制人（造价人员）： |  |  |  | 复核人（造价工程师）：
注：1.“计算基础”中安全文明施工费可为“定额基价”、“定额人工费”或“定额人工费+定额机械费”，其他项目可为“定额人工费”或“定额人工费+定额机械费”。 2.按施工方案计算的措施费，若无“计算基础”和“费率”的数值，也可只填“金额”数值，但应在备注栏说明施工方案出处或计算方法。
表-11

## 表-12 其他项目清单与计价汇总表
其他项目清单与计价汇总表
工程名称：黑龙江省伊春市大箐山县翠河小区9号楼办公用房维修改造项目--给排水工程 |  | 标段：黑龙江省伊春市大箐山县翠河小区9号楼办公用房维修改造项目 |  |  | 第 1 页 共 1 页
序号 | 项目名称 |  | 金额（元） | 结算金额（元） |  | 备注
1 | 暂列金额 |  | 4061.63 |  |  | 明细详见表-12-1
2 | 暂估价
2.1 | 材料暂估价 |  | — |  |  | 明细详见表-12-2
2.2 | 专业工程暂估价 |  |  |  |  | 明细详见表-12-3
3 | 计日工 |  |  |  |  | 明细详见表-12-4
4 | 总承包服务费 |  |  |  |  | 明细详见表-12-5
合 计
注：材料（工程设备）暂估单价进入清单项目综合单价，此处不汇总。
表—12

## 表-12-1 暂列金额表
暂列金额明细表
工程名称：黑龙江省伊春市大箐山县翠河小区9号楼办公用房维修改造项目--给排水工程 |  | 标段：黑龙江省伊春市大箐山县翠河小区9号楼办公用房维修改造项目 |  |  | 第 1 页 共 1 页
序号 | 名称 |  | 计量单位 | 暂定金额 |  | 备注
1 | 暂列金额 |  | 项 | 4061.63 |  | 计算基础为分部分项工程费-工程设备费，费率为10-15%。市政维修养护定额：计算基础为分部分项工程费-工程设备费，费率为10%。
合 计 | [5 empty] | —
注：此表由招标人填写，如不能详列，也可只列暂列金额总额，投标人应将上述暂列金额计入投标总价中。
表—12—1

## 表-12-2 材料(工程设备)暂估价及调整表
材料（工程设备）暂估单价及调整表
工程名称：黑龙江省伊春市大箐山县翠河小区9号楼办公用房维修改造项目--给排水工程 | [5 empty] | 标段：黑龙江省伊春市大箐山县翠河小区9号楼办公用房维修改造项目 |  |  |  |  | 第 1 页 共 1 页
序号 | 材料 编码 | 材料(工程设备)名称、规格、型号 | 计量单位 | 数量 |  |  | 暂估(元) |  | 确认(元) |  |  | 差额±(元) |  | 备注
|  |  |  | 暂估 | 确认 |  | 单价 | 合价 | 单价 | 合价 |  | 单价 | 合价
合计
注：1.此表由招标人填写“暂估单价”，并在备注栏说明暂估价的材料、工程设备拟用在那些清单项目上，投标人应将上述材料、工程设备暂估单价计入工程量清单综合单价报价中
表—12—2

## 表-12-3 专业工程暂估价及结算价表
专业工程暂估价及结算价表
工程名称：黑龙江省伊春市大箐山县翠河小区9号楼办公用房维修改造项目--给排水工程 |  |  | 标段：黑龙江省伊春市大箐山县翠河小区9号楼办公用房维修改造项目 |  |  |  | 第 1 页 共 1 页
序号 | 工程名称 | 工程内容 |  | 暂估金额 （元） | 结算金额 (元) | 差额 ±(元) |  | 备注
合 计 |  |  |  | 0 |  |  |  | —
注：此表由招标人填写，投标人应将上述专业工程暂估价计入投标总价中。
表—12—3

## 表-12-4 计日工表
计日工表
工程名称：黑龙江省伊春市大箐山县翠河小区9号楼办公用房维修改造项目--给排水工程 |  |  |  |  | 标段：黑龙江省伊春市大箐山县翠河小区9号楼办公用房维修改造项目 |  | 第 1 页 共 1 页
编号 | 项目名称 | 单位 | 暂定数量 | 实际数量 |  | 综合单价(元) |  | 合价（元）
[8 empty] | 暂定 | 实际
1 | 人工
1.1
人工小计
2 | 材料
2.1
材料小计
3 | 施工机械
3.1
施工机械小计
4.企业管理费和利润
总计
注：此表项目名称、暂定数量由招标人填写，编制招标控制价时，单价由招标人按有关计价规定确定；投标时，单价由投标人自主报价，按暂定数量计算合价计入投标总价中。结算时，按发承包双方确认的实际数量计算合价。
表—12—4

## 表-12-5 总承包服务费计价表
总承包服务费计价表
工程名称：黑龙江省伊春市大箐山县翠河小区9号楼办公用房维修改造项目--给排水工程 |  |  | 标段：黑龙江省伊春市大箐山县翠河小区9号楼办公用房维修改造项目 |  |  | 第 1 页 共 1 页
序号 | 项目名称 | 项目价值（元） |  | 服务内容 | 计算基础 |  | 费率(%) | 金额
1 | 发包人供应材料 | [5 empty] | 2
2 | 发包人采购设备 | [5 empty] | 2
3 | 总承包人对发包人发包的专业工程管理和协调 | [5 empty] | 1.5
4 | 总承包人对发包人发包的专业工程管理和协调并提供配合服务 | [5 empty] | 5
合 计
注：此表项目名称、服务内容由招标人填写，编制招标控制价时，费率及金额由招标人按有关计价规定确定；投标时，费率及金额由投标人自主报价，计入投标总价中。
表—12—5

## 表-13 规费、税金项目清单与计价表
规费、税金项目清单与计价表
工程名称：黑龙江省伊春市大箐山县翠河小区9号楼办公用房维修改造项目--给排水工程 |  |  | 标段：黑龙江省伊春市大箐山县翠河小区9号楼办公用房维修改造项目 |  | 第 1 页 共 1 页
序号 | 项目名称 | 计算基础 |  | 计算基数 |  | 计算费率(%) | 金额(元)
1 | 规费 | [（A）+（B）+（C）+人工费价差]×费率
1.1 | 社会保险费 | 养老保险费+医疗保险费+失业保险费+工伤保险费+生育保险费
1.1.1 | 养老保险费 | 计费人工费+人工价差 |  |  |  | 16
1.1.2 | 医疗保险费 | 计费人工费+人工价差 |  |  |  | 7.5
1.1.3 | 失业保险费 | 计费人工费+人工价差 |  |  |  | 0.5
1.1.4 | 工伤保险费 | 计费人工费+人工价差 |  |  |  | 1
1.1.5 | 生育保险费 | 计费人工费+人工价差 |  |  |  | 0.6
1.2 | 住房公积金 | 计费人工费+人工价差 |  |  |  | 5
1.3 | 环境保护税 | 按实际发生计算
2 | 税金 | [（一）+（二）+（三）+（四）-（3）-（4）-甲供材料费]×税率 |  |  |  | 9
合 计
编制人（造价人员）： |  |  | 复核人（造价工程师）：
表—13