## 表-08 分部分项工程和单价措施项目清单与计价表
分部分项工程和单价措施项目清单与计价表
工程名称：黑龙江省伊春市大箐山县翠河小区9号楼办公用房维修改造项目--采暖工程 |  |  |  | 标段：黑龙江省伊春市大箐山县翠河小区9号楼办公用房维修改造项目 |  |  |  |  | 第 1 页 共 12 页
序号 | 项目编码 | 项目名称 | 项目特征描述 |  | 计量单位 | 工程量 | 金额（元）
[7 empty] | 综合单价 | 综合合价 |  | 其中：暂估价
整个项目
1 | 031001002001 | 钢管 | 1.安装部位:室内 2.介质:热水 3.规格、压力等级:焊接钢管DN80 4.连接形式:焊接 5.压力试验及吹、洗设计要求:符合设计及规范要求 6.备注:综合考虑现场所有管件，含抱弯 7.其他未尽事宜详见设计 |  | m | 60.37
2 | 031001002002 | 钢管 | 1.安装部位:室内 2.介质:热水 3.规格、压力等级:焊接钢管DN70 4.连接形式:焊接 5.压力试验及吹、洗设计要求:符合设计及规范要求 6.备注:综合考虑现场所有管件，含抱弯 7.其他未尽事宜详见设计 |  | m | 28.03
本页小计
注：为计取规费等的使用，可在表中增设其中：“定额人工费”。
表—08
分部分项工程和单价措施项目清单与计价表
工程名称：黑龙江省伊春市大箐山县翠河小区9号楼办公用房维修改造项目--采暖工程 |  |  |  | 标段：黑龙江省伊春市大箐山县翠河小区9号楼办公用房维修改造项目 |  |  |  |  | 第 2 页 共 12 页
序号 | 项目编码 | 项目名称 | 项目特征描述 |  | 计量单位 | 工程量 | 金额（元）
[7 empty] | 综合单价 | 综合合价 |  | 其中：暂估价
3 | 031001002003 | 钢管 | 1.安装部位:室内 2.介质:热水 3.规格、压力等级:焊接钢管DN50 4.连接形式:焊接 5.压力试验及吹、洗设计要求:符合设计及规范要求 6.备注:综合考虑现场所有管件，含抱弯 7.其他未尽事宜详见设计 |  | m | 22.88
4 | 031001002004 | 钢管 | 1.安装部位:室内 2.介质:热水 3.规格、压力等级:焊接钢管DN40 4.连接形式:焊接 5.压力试验及吹、洗设计要求:符合设计及规范要求 6.备注:综合考虑现场所有管件，含抱弯 7.其他未尽事宜详见设计 |  | m | 8.87
本页小计
注：为计取规费等的使用，可在表中增设其中：“定额人工费”。
表—08
分部分项工程和单价措施项目清单与计价表
工程名称：黑龙江省伊春市大箐山县翠河小区9号楼办公用房维修改造项目--采暖工程 |  |  |  | 标段：黑龙江省伊春市大箐山县翠河小区9号楼办公用房维修改造项目 |  |  |  |  | 第 3 页 共 12 页
序号 | 项目编码 | 项目名称 | 项目特征描述 |  | 计量单位 | 工程量 | 金额（元）
[7 empty] | 综合单价 | 综合合价 |  | 其中：暂估价
5 | 031001002005 | 钢管 | 1.安装部位:室内 2.介质:热水 3.规格、压力等级:焊接钢管DN32 4.连接形式:螺纹连接 5.压力试验及吹、洗设计要求:符合设计及规范要求 6.备注:综合考虑现场所有管件，含抱弯 7.其他未尽事宜详见设计 |  | m | 22.68
6 | 031001002006 | 钢管 | 1.安装部位:室内 2.介质:热水 3.规格、压力等级:焊接钢管DN25 4.连接形式:螺纹连接 5.压力试验及吹、洗设计要求:符合设计及规范要求 6.备注:综合考虑现场所有管件，含抱弯 7.其他未尽事宜详见设计 |  | m | 57.72
本页小计
注：为计取规费等的使用，可在表中增设其中：“定额人工费”。
表—08
分部分项工程和单价措施项目清单与计价表
工程名称：黑龙江省伊春市大箐山县翠河小区9号楼办公用房维修改造项目--采暖工程 |  |  |  | 标段：黑龙江省伊春市大箐山县翠河小区9号楼办公用房维修改造项目 |  |  |  |  | 第 4 页 共 12 页
序号 | 项目编码 | 项目名称 | 项目特征描述 |  | 计量单位 | 工程量 | 金额（元）
[7 empty] | 综合单价 | 综合合价 |  | 其中：暂估价
7 | 031001002007 | 钢管 | 1.安装部位:室内 2.介质:热水 3.规格、压力等级:焊接钢管DN20 4.连接形式:螺纹连接 5.压力试验及吹、洗设计要求:符合设计及规范要求 6.备注:综合考虑现场所有管件，含抱弯 7.其他未尽事宜详见设计 |  | m | 3
8 | 031001006001 | 塑料管 | 1.安装部位:室内 2.介质:热水 3.材质、规格:PPR塑铝稳态管De32 4.连接形式:热熔连接 5.压力试验及吹、洗设计要求:符合设计及规范要求 6.备注:综合考虑现场所有管件，含抱弯 7.其他未尽事宜详见设计 |  | m | 11
本页小计
注：为计取规费等的使用，可在表中增设其中：“定额人工费”。
表—08
分部分项工程和单价措施项目清单与计价表
工程名称：黑龙江省伊春市大箐山县翠河小区9号楼办公用房维修改造项目--采暖工程 |  |  |  | 标段：黑龙江省伊春市大箐山县翠河小区9号楼办公用房维修改造项目 |  |  |  |  | 第 5 页 共 12 页
序号 | 项目编码 | 项目名称 | 项目特征描述 |  | 计量单位 | 工程量 | 金额（元）
[7 empty] | 综合单价 | 综合合价 |  | 其中：暂估价
9 | 031001006002 | 塑料管 | 1.安装部位:室内 2.介质:热水 3.材质、规格:PPR塑铝稳态管De40 4.连接形式:热熔连接 5.压力试验及吹、洗设计要求:符合设计及规范要求 6.备注:综合考虑现场所有管件，含抱弯 7.其他未尽事宜详见设计 |  | m | 1
10 | 031003003001 | 焊接法兰阀门 | 1.类型:金属硬密封蝶阀 2.规格、压力等级:DN80 3.连接形式:法兰连接（含法兰安装） 4.其他未尽事宜详见设计 |  | 个 | 2
11 | 031003001001 | 螺纹阀门 | 1.类型:铜闸阀 2.规格、压力等级:DN32 3.连接形式:螺纹连接 4.其他未尽事宜详见设计 |  | 个 | 1
12 | 031003001010 | 螺纹阀门 | 1.类型:调节阀 2.规格、压力等级:DN32 3.连接形式:螺纹连接 4.其他未尽事宜详见设计 |  | 个 | 1
本页小计
注：为计取规费等的使用，可在表中增设其中：“定额人工费”。
表—08
分部分项工程和单价措施项目清单与计价表
工程名称：黑龙江省伊春市大箐山县翠河小区9号楼办公用房维修改造项目--采暖工程 |  |  |  | 标段：黑龙江省伊春市大箐山县翠河小区9号楼办公用房维修改造项目 |  |  |  |  | 第 6 页 共 12 页
序号 | 项目编码 | 项目名称 | 项目特征描述 |  | 计量单位 | 工程量 | 金额（元）
[7 empty] | 综合单价 | 综合合价 |  | 其中：暂估价
13 | 031003001002 | 螺纹阀门 | 1.类型:铜闸阀 2.规格、压力等级:DN25 3.连接形式:螺纹连接 4.其他未尽事宜详见设计 |  | 个 | 6
14 | 031003001011 | 螺纹阀门 | 1.类型:调节阀 2.规格、压力等级:DN25 3.连接形式:螺纹连接 4.其他未尽事宜详见设计 |  | 个 | 6
15 | 031003001003 | 螺纹阀门 | 1.类型:铜球阀 2.规格、压力等级:DN32 3.连接形式:螺纹连接 4.其他未尽事宜详见设计 |  | 个 | 4
16 | 031003001004 | 螺纹阀门 | 1.类型:铜球阀 2.规格、压力等级:DN25 3.连接形式:螺纹连接 4.其他未尽事宜详见设计 |  | 个 | 20
17 | 031003001005 | 螺纹阀门 | 1.类型:铜过滤器 2.规格、压力等级:DN32 3.连接形式:螺纹连接 4.其他未尽事宜详见设计 |  | 个 | 2
本页小计
注：为计取规费等的使用，可在表中增设其中：“定额人工费”。
表—08
分部分项工程和单价措施项目清单与计价表
工程名称：黑龙江省伊春市大箐山县翠河小区9号楼办公用房维修改造项目--采暖工程 |  |  |  | 标段：黑龙江省伊春市大箐山县翠河小区9号楼办公用房维修改造项目 |  |  |  |  | 第 7 页 共 12 页
序号 | 项目编码 | 项目名称 | 项目特征描述 |  | 计量单位 | 工程量 | 金额（元）
[7 empty] | 综合单价 | 综合合价 |  | 其中：暂估价
18 | 031003001006 | 螺纹阀门 | 1.类型:铜过滤器 2.规格、压力等级:DN25 3.连接形式:螺纹连接 4.其他未尽事宜详见设计 |  | 个 | 10
19 | 031003001007 | 螺纹阀门 | 1.类型:自动排气阀 2.规格、压力等级:DN20 3.连接形式:螺纹连接 4.附件:自动排气阀下设全铜截止阀一个 5.其他未尽事宜详见设计 |  | 个 | 12
20 | 031003001008 | 螺纹阀门 | 1.类型:自力式自动温控阀 2.规格、压力等级:DN32 3.连接形式:螺纹连接 4.附件:配温控器 5.其他未尽事宜详见设计 |  | 个 | 2
21 | 031003001009 | 螺纹阀门 | 1.类型:自力式自动温控阀 2.规格、压力等级:DN25 3.连接形式:螺纹连接 4.附件:配温控器 5.其他未尽事宜详见设计 |  | 个 | 10
本页小计
注：为计取规费等的使用，可在表中增设其中：“定额人工费”。
表—08
分部分项工程和单价措施项目清单与计价表
工程名称：黑龙江省伊春市大箐山县翠河小区9号楼办公用房维修改造项目--采暖工程 |  |  |  | 标段：黑龙江省伊春市大箐山县翠河小区9号楼办公用房维修改造项目 |  |  |  |  | 第 8 页 共 12 页
序号 | 项目编码 | 项目名称 | 项目特征描述 |  | 计量单位 | 工程量 | 金额（元）
[7 empty] | 综合单价 | 综合合价 |  | 其中：暂估价
22 | 031003009001 | 补偿器 | 1.类型:波纹补偿器 2.规格、压力等级:DN40 3.连接形式:法兰连接 4.其他未尽事宜详见设计 |  | 个 | 2
23 | 031005007002 | 热媒集配装置 | 1.材质:分集水器 2.规格:4路 3.附件名称、规格、数量:接管管径DN25 4.其他未尽事宜详见设计 |  | 台 | 5
24 | 031005007003 | 热媒集配装置 | 1.材质:分集水器 2.规格:5路 3.附件名称、规格、数量:接管管径DN25 4.其他未尽事宜详见设计 |  | 台 | 2
25 | 031005007004 | 热媒集配装置 | 1.材质:分集水器 2.规格:6路 3.附件名称、规格、数量:接管管径DN25 4.其他未尽事宜详见设计 |  | 台 | 3
26 | 031005007005 | 热媒集配装置 | 1.材质:分集水器 2.规格:6路 3.附件名称、规格、数量:接管管径DN32 4.其他未尽事宜详见设计 |  | 台 | 2
本页小计
注：为计取规费等的使用，可在表中增设其中：“定额人工费”。
表—08
分部分项工程和单价措施项目清单与计价表
工程名称：黑龙江省伊春市大箐山县翠河小区9号楼办公用房维修改造项目--采暖工程 |  |  |  | 标段：黑龙江省伊春市大箐山县翠河小区9号楼办公用房维修改造项目 |  |  |  |  | 第 9 页 共 12 页
序号 | 项目编码 | 项目名称 | 项目特征描述 |  | 计量单位 | 工程量 | 金额（元）
[7 empty] | 综合单价 | 综合合价 |  | 其中：暂估价
27 | 031005006001 | 地板辐射采暖 | 1.保温层材质、厚度:聚苯乙烯泡沫板20-30mm，保护层（铝箔） 2.钢丝网设计要求:上下配3@50钢丝网 3.管道材质、规格:耐热聚乙烯 PE-RT 管De20*2.0 4.压力试验及吹扫设计要求:按设计要求 5.其他未尽事宜详见设计 |  | m | 4539
28 | 031002003001 | 套管 | 1.名称、类型:穿墙套管（0.5mm铁皮套管） 2.规格:内穿管径DN25 3.填料材质:采用防火封堵材料进行封堵 4.其他未尽事宜详见设计 |  | 个 | 6
29 | 031002003002 | 套管 | 1.名称、类型:穿墙套管（0.5mm铁皮套管） 2.规格:内穿管径DN32 3.填料材质:采用防火封堵材料进行封堵 4.其他未尽事宜详见设计 |  | 个 | 6
本页小计
注：为计取规费等的使用，可在表中增设其中：“定额人工费”。
表—08
分部分项工程和单价措施项目清单与计价表
工程名称：黑龙江省伊春市大箐山县翠河小区9号楼办公用房维修改造项目--采暖工程 |  |  |  | 标段：黑龙江省伊春市大箐山县翠河小区9号楼办公用房维修改造项目 |  |  |  |  | 第 10 页 共 12 页
序号 | 项目编码 | 项目名称 | 项目特征描述 |  | 计量单位 | 工程量 | 金额（元）
[7 empty] | 综合单价 | 综合合价 |  | 其中：暂估价
30 | 031002003003 | 套管 | 1.名称、类型:穿楼板套管（钢制套管） 2.规格:内穿管径DN25 3.填料材质:采用防火封堵材料进行封堵 4.其他未尽事宜详见设计 |  | 个 | 8
31 | 031002003004 | 套管 | 1.名称、类型:穿楼板套管（钢制套管） 2.规格:内穿管径DN32 3.填料材质:采用防火封堵材料进行封堵 4.其他未尽事宜详见设计 |  | 个 | 2
32 | 031002001001 | 管道支架 | 1.材质:型钢 2.管架形式:管道支吊架 3.其他未尽事宜详见设计 |  | kg | 115.2
33 | 031201003001 | 金属结构刷油 | 1.除锈级别:支架轻锈 2.油漆品种:防锈漆两道 3.结构类型:一般钢结构 4.其他未尽事宜详见设计 |  | kg | 115.2
34 | 031201001001 | 管道刷油 | 1.粉刷部位:非保温管道 2.除锈级别:手工除轻锈 3.涂刷遍数、漆膜厚度:防锈漆、非金属调和漆各两道 4.其他未尽事宜详见设计 |  | m2 | 5.25
本页小计
注：为计取规费等的使用，可在表中增设其中：“定额人工费”。
表—08
分部分项工程和单价措施项目清单与计价表
工程名称：黑龙江省伊春市大箐山县翠河小区9号楼办公用房维修改造项目--采暖工程 |  |  |  | 标段：黑龙江省伊春市大箐山县翠河小区9号楼办公用房维修改造项目 |  |  |  |  | 第 11 页 共 12 页
序号 | 项目编码 | 项目名称 | 项目特征描述 |  | 计量单位 | 工程量 | 金额（元）
[7 empty] | 综合单价 | 综合合价 |  | 其中：暂估价
35 | 031201001002 | 管道刷油 | 1.粉刷部位:保温管道 2.除锈级别:手工除轻锈 3.涂刷遍数、漆膜厚度:防锈漆两道 4.其他未尽事宜详见设计 |  | m2 | 32.8
36 | 031208002001 | 管道绝热 | 1.绝热材料品种:阻燃型泡沫橡塑管壳(B1级) 2.绝热厚度:30mm 3.管道外径:DN50以内 4.其他未尽事宜详见设计 |  | m3 | 0.46
37 | 031208002002 | 管道绝热 | 1.绝热材料品种:阻燃型泡沫橡塑管壳(B1级) 2.绝热厚度:30mm 3.管道外径:DN80以内 4.其他未尽事宜详见设计 |  | m3 | 0.95
38 | 030413003001 | 打洞(孔) | 1.名称:钻过墙孔洞 2.规格:内穿管径DN25 3.其他未尽事宜详见设计 |  | 个 | 6
39 | 030413003002 | 打洞(孔) | 1.名称:钻过墙孔洞 2.规格:内穿管径DN32 3.其他未尽事宜详见设计 |  | 个 | 6
本页小计
注：为计取规费等的使用，可在表中增设其中：“定额人工费”。
表—08
分部分项工程和单价措施项目清单与计价表
工程名称：黑龙江省伊春市大箐山县翠河小区9号楼办公用房维修改造项目--采暖工程 |  |  |  | 标段：黑龙江省伊春市大箐山县翠河小区9号楼办公用房维修改造项目 |  |  |  |  | 第 12 页 共 12 页
序号 | 项目编码 | 项目名称 | 项目特征描述 |  | 计量单位 | 工程量 | 金额（元）
[7 empty] | 综合单价 | 综合合价 |  | 其中：暂估价
40 | 030413003003 | 打洞(孔) | 1.名称:钻楼板孔洞 2.规格:内穿管径DN25 3.其他未尽事宜详见设计 |  | 个 | 8
41 | 030413003004 | 打洞(孔) | 1.名称:钻楼板孔洞 2.规格:内穿管径DN32 3.其他未尽事宜详见设计 |  | 个 | 2
42 | 031009001001 | 采暖工程系统调试 |  |  | 系统 | 1
分部小计
措施项目
43 | 031301017004 | 脚手架搭拆 |  |  | 项 | 1
分部小计
本页小计
合 计
注：为计取规费等的使用，可在表中增设其中：“定额人工费”。
表—08

## 表-11 总价措施项目清单与计价表
总价措施项目清单与计价表
工程名称：黑龙江省伊春市大箐山县翠河小区9号楼办公用房维修改造项目--采暖工程 |  |  |  | 标段：黑龙江省伊春市大箐山县翠河小区9号楼办公用房维修改造项目 |  |  |  | 第 1 页 共 1 页
序号 | 项目编码 | 项目名称 | 计算基础 |  | 费率 (%) | 金额 (元) | 调整 费率 (%) |  | 调整后 金额(元) | 备注
1 | 031302001001 | 安全文明施工费 | 分部分项合计+单价措施项目费-分部分项设备费-单价措施项目设备费 |  | 2.72
2 | 031302002001 | 夜间施工费 | 分部分项计费人工费+单价措施计费人工费 |  | 0.12
3 | 031302004001 | 二次搬运费 | 分部分项计费人工费+单价措施计费人工费 |  | 0.12
4 | 031302005002 | 冬季施工增加费 | 分部分项冬季施工人工预算价+分部分项冬季施工机具预算价+单价措施冬季施工人工预算价+单价措施冬季施工机具预算价 |  | 0
5 | 031302005001 | 雨季施工增加费 | 分部分项计费人工费+单价措施计费人工费 |  | 0.11
6 | 031302006001 | 已完工程及设备保护费 | 分部分项计费人工费+单价措施计费人工费 |  | 0.11
7 | 03B001 | 工程定位复测费 | 分部分项计费人工费+单价措施计费人工费 |  | 0.08
8 | 03B002 | 专业工程措施项目费
合 计
编制人（造价人员）： |  |  |  | 复核人（造价工程师）：
注：1.“计算基础”中安全文明施工费可为“定额基价”、“定额人工费”或“定额人工费+定额机械费”，其他项目可为“定额人工费”或“定额人工费+定额机械费”。 2.按施工方案计算的措施费，若无“计算基础”和“费率”的数值，也可只填“金额”数值，但应在备注栏说明施工方案出处或计算方法。
表-11

## 表-12 其他项目清单与计价汇总表
其他项目清单与计价汇总表
工程名称：黑龙江省伊春市大箐山县翠河小区9号楼办公用房维修改造项目--采暖工程 |  | 标段：黑龙江省伊春市大箐山县翠河小区9号楼办公用房维修改造项目 |  |  | 第 1 页 共 1 页
序号 | 项目名称 |  | 金额（元） | 结算金额（元） |  | 备注
1 | 暂列金额 |  | 16582.16 |  |  | 明细详见表-12-1
2 | 暂估价
2.1 | 材料暂估价 |  | — |  |  | 明细详见表-12-2
2.2 | 专业工程暂估价 |  |  |  |  | 明细详见表-12-3
3 | 计日工 |  |  |  |  | 明细详见表-12-4
4 | 总承包服务费 |  |  |  |  | 明细详见表-12-5
合 计
注：材料（工程设备）暂估单价进入清单项目综合单价，此处不汇总。
表—12

## 表-12-1 暂列金额表
暂列金额明细表
工程名称：黑龙江省伊春市大箐山县翠河小区9号楼办公用房维修改造项目--采暖工程 |  | 标段：黑龙江省伊春市大箐山县翠河小区9号楼办公用房维修改造项目 |  |  | 第 1 页 共 1 页
序号 | 名称 |  | 计量单位 | 暂定金额 |  | 备注
1 | 暂列金额 |  | 项 | 16582.16 |  | 计算基础为分部分项工程费-工程设备费，费率为10-15%。市政维修养护定额：计算基础为分部分项工程费-工程设备费，费率为10%。
合 计 | [5 empty] | —
注：此表由招标人填写，如不能详列，也可只列暂列金额总额，投标人应将上述暂列金额计入投标总价中。
表—12—1

## 表-12-2 材料(工程设备)暂估价及调整表
材料（工程设备）暂估单价及调整表
工程名称：黑龙江省伊春市大箐山县翠河小区9号楼办公用房维修改造项目--采暖工程 | [5 empty] | 标段：黑龙江省伊春市大箐山县翠河小区9号楼办公用房维修改造项目 |  |  |  |  | 第 1 页 共 1 页
序号 | 材料 编码 | 材料(工程设备)名称、规格、型号 | 计量单位 | 数量 |  |  | 暂估(元) |  | 确认(元) |  |  | 差额±(元) |  | 备注
|  |  |  | 暂估 | 确认 |  | 单价 | 合价 | 单价 | 合价 |  | 单价 | 合价
合计
注：1.此表由招标人填写“暂估单价”，并在备注栏说明暂估价的材料、工程设备拟用在那些清单项目上，投标人应将上述材料、工程设备暂估单价计入工程量清单综合单价报价中
表—12—2

## 表-12-3 专业工程暂估价及结算价表
专业工程暂估价及结算价表
工程名称：黑龙江省伊春市大箐山县翠河小区9号楼办公用房维修改造项目--采暖工程 |  |  | 标段：黑龙江省伊春市大箐山县翠河小区9号楼办公用房维修改造项目 |  |  |  | 第 1 页 共 1 页
序号 | 工程名称 | 工程内容 |  | 暂估金额 （元） | 结算金额 (元) | 差额 ±(元) |  | 备注
合 计 |  |  |  | 0 |  |  |  | —
注：此表由招标人填写，投标人应将上述专业工程暂估价计入投标总价中。
表—12—3

## 表-12-4 计日工表
计日工表
工程名称：黑龙江省伊春市大箐山县翠河小区9号楼办公用房维修改造项目--采暖工程 |  |  |  |  | 标段：黑龙江省伊春市大箐山县翠河小区9号楼办公用房维修改造项目 |  | 第 1 页 共 1 页
编号 | 项目名称 | 单位 | 暂定数量 | 实际数量 |  | 综合单价(元) |  | 合价（元）
[8 empty] | 暂定 | 实际
1 | 人工
1.1
人工小计
2 | 材料
2.1
材料小计
3 | 施工机械
3.1
施工机械小计
4.企业管理费和利润
总计
注：此表项目名称、暂定数量由招标人填写，编制招标控制价时，单价由招标人按有关计价规定确定；投标时，单价由投标人自主报价，按暂定数量计算合价计入投标总价中。结算时，按发承包双方确认的实际数量计算合价。
表—12—4

## 表-12-5 总承包服务费计价表
总承包服务费计价表
工程名称：黑龙江省伊春市大箐山县翠河小区9号楼办公用房维修改造项目--采暖工程 |  |  | 标段：黑龙江省伊春市大箐山县翠河小区9号楼办公用房维修改造项目 |  |  | 第 1 页 共 1 页
序号 | 项目名称 | 项目价值（元） |  | 服务内容 | 计算基础 |  | 费率(%) | 金额
1 | 发包人供应材料 | [5 empty] | 2
2 | 发包人采购设备 | [5 empty] | 2
3 | 总承包人对发包人发包的专业工程管理和协调 | [5 empty] | 1.5
4 | 总承包人对发包人发包的专业工程管理和协调并提供配合服务 | [5 empty] | 5
合 计
注：此表项目名称、服务内容由招标人填写，编制招标控制价时，费率及金额由招标人按有关计价规定确定；投标时，费率及金额由投标人自主报价，计入投标总价中。
表—12—5

## 表-13 规费、税金项目清单与计价表
规费、税金项目清单与计价表
工程名称：黑龙江省伊春市大箐山县翠河小区9号楼办公用房维修改造项目--采暖工程 |  |  | 标段：黑龙江省伊春市大箐山县翠河小区9号楼办公用房维修改造项目 |  | 第 1 页 共 1 页
序号 | 项目名称 | 计算基础 |  | 计算基数 |  | 计算费率(%) | 金额(元)
1 | 规费 | [（A）+（B）+（C）+人工费价差]×费率
1.1 | 社会保险费 | 养老保险费+医疗保险费+失业保险费+工伤保险费+生育保险费
1.1.1 | 养老保险费 | 计费人工费+人工价差 |  |  |  | 16
1.1.2 | 医疗保险费 | 计费人工费+人工价差 |  |  |  | 7.5
1.1.3 | 失业保险费 | 计费人工费+人工价差 |  |  |  | 0.5
1.1.4 | 工伤保险费 | 计费人工费+人工价差 |  |  |  | 1
1.1.5 | 生育保险费 | 计费人工费+人工价差 |  |  |  | 0.6
1.2 | 住房公积金 | 计费人工费+人工价差 |  |  |  | 5
1.3 | 环境保护税 | 按实际发生计算
2 | 税金 | [（一）+（二）+（三）+（四）-（3）-（4）-甲供材料费]×税率 |  |  |  | 9
合 计
编制人（造价人员）： |  |  | 复核人（造价工程师）：
表—13