## 表-06 分部分项工程投标报价表
分 部 分 项 工 程 投 标 报 价 表
工程名称：南岔纪检委（人社楼）维修改造
序号 | 定额 编号 | 分部分项 工程名称 | 工程量
|  |  | 计量单位 | 数量
门窗更换
1 | 17-96 | 门窗拆除 金属、塑钢门窗 | 10m2 | 25.024
2 | 13-51 | 窗口抹灰 混合砂浆 | 100m2 | 0.7296
3 | 17-101 | 门窗拆除 窗台板 石材瓷板 | 10m | 16
4 | 9-59 | 窗台板 面层 石材 | 10m2 | 5.824
| ZC0148@2 | 石材窗台板 | m2 | 59.4048
5 | 补子目24 | 铝塑铝窗及安装【人工含量已修改】 | m2 | 250.24
6 | 9-66 | 窗帘杆 双轨 | 10m | 16
| ZC0029 | 成品窗帘杆 | m | 320
7 | 补子目21 | 窗帘 | m | 19.6
8 | 补子目25 | 纱窗 | 扇 | 128
9 | 17-97 | 门窗拆除 木门框 | 10m2 | 9.72
10 | 17-98 | 门窗拆除 木门扇 | 10m2 | 9.72
11 | 补子目11 | 实木套装门【人工含量已修改】 | 樘 | 36
12 | 17-96 | 门窗拆除 金属、塑钢门窗 | 10m2 | 0.48125
13 | 补子目26 | 紫铜大门【人工含量已修改】 | m2 | 4.8125
14 | 4-5 | 实心砖墙 （堵上亮）现拌砂浆 | 10m3 | 0.551
分 部 分 项 工 程 投 标 报 价 表
工程名称：南岔纪检委（人社楼）维修改造
序号 | 定额 编号 | 分部分项 工程名称 | 工程量
|  |  | 计量单位 | 数量
15 | 13-6 | 混合砂浆 砖墙 20mm | 100m2 | 0.459
【门窗更换】小计
地面
16 | 17-67 | 一层走廊地面拆除 现浇水磨石 | 10m2 | 7.457
17 | 17-72 | 楼地面拆除 带龙骨木地板 | 10m2 | 18.497
18 | 1-195 | 回填及其他 回填砂 夯填 | 10m3 | 5.1894
19 | 12-1 | 砂浆楼地面 混凝土或硬基层上 20mm 现拌砂浆 | 100m2 | 2.5954
20 | 12-45 | 陶瓷地面砖(每块面积) ≤0.64m2 现拌砂浆 | 100m2 | 7.1037
21 | 12-133 | 石材楼梯面层 直形 现拌砂浆 | 100m2 | 0.3752
22 | 12-120 | 踢脚线 陶瓷地砖 | 100m2 | 1.2264
23 | 16-88 | 不锈钢栏杆 不锈钢扶手 | 10m | 1.32
| ZC0016 | 不锈钢法兰底座 | 个 | 17.4847
【地面】小计
室内刮膏、外墙保温涂料、天棚吊顶
24 | 11-51 | 墙面 粘贴聚苯板 厚100mm | 100m2 | 9.3246
25 | 11-65 | 墙面 抗裂砂浆保护层 增加一层网格布 厚2mm | 100m2表面积 | 9.3246
26 | 15-188 | 仿瓷涂料 墙面 三遍 | 100m2 | 9.3246
分 部 分 项 工 程 投 标 报 价 表
工程名称：南岔纪检委（人社楼）维修改造
序号 | 定额 编号 | 分部分项 工程名称 | 工程量
|  |  | 计量单位 | 数量
27 | 借17-113 | 砍残损灰皮 砂子灰皮 | 10m2 | 330.264
28 | 15-235 | 抗碱封底涂料 墙面 | 100m2 | 40.8126
29 | 15-230 | 刮腻子 墙面 满刮二遍 | 100m2 | 33.0264
30 | 15-231 | 刮腻子 天棚面 满刮二遍 | 100m2 | 7.7862
31 | 17-90 | 天棚拆除 木龙骨 木质面 | 10m2 | 25.954
32 | 14-31 | 轻钢天棚龙骨(不上人型) ≤300×300mm 平面 | 100m2 | 7.7862
| ZC0138 | 轻钢龙骨 | m2 | 778.62
33 | 14-98 | 一般直线型天棚 面层 石膏板 轻钢龙骨上 | 100m2 | 7.7862
34 | 17-136 | 渣土外运(运距) 5km以内 | 10m3 | 9.86
35 | 17-135 | 渣土装车 人工 | 10m3 | 9.86
【室内刮膏、外墙保温涂料、天棚吊顶】小计
电路改造
36 | 借4-14-1 | 吸顶灯 灯罩周长(mm) ≤800 | 套 | 60
| Z00178@8 | 成套灯具-2 | 套 | 60.6
37 | 借4-14-16 | LED节能一体化日光灯 吸顶式 | 套 | 15
| Z00178@12 | 走廊成套灯具-3 | 套 | 15.15
38 | 借4-14-425 | 三相带接地暗装插座 插座电流(A) ≤16 | 套 | 90
| Z0019 | 成套插 | 套 | 91
分 部 分 项 工 程 投 标 报 价 表
工程名称：南岔纪检委（人社楼）维修改造
序号 | 定额 编号 | 分部分项 工程名称 | 工程量
|  |  | 计量单位 | 数量
| 9 | 座 |  | 8
39 | 借4-14-403 | 跷板暗装开关 双控≤3联 | 套 | 40
| Z00193 | 照明开关 | 只 | 40.8
40 | 借4-13-5 | 管内穿照明铜芯导线 导线截面(mm2) ≤2.5 | 10m | 60
| Z00332 | 绝缘电线 | m | 696
41 | 借4-13-6 | 管内穿照明铜芯导线 导线截面(mm2) ≤4 | 10m | 30
| Z00332@2 | 绝缘电线-2 | m | 330
42 | 借4-13-7 | 管内穿照明铜芯导线 导线截面(mm2) ≤6 | 10m | 5
| Z00332@3 | 绝缘电线-3 | m | 55
43 | 借4-12-149 | 半硬质塑料管沿砖、混凝土结构暗配 外径(mm) 16 | 10m | 90
| Z00369 | 半硬质塑料管 | m | 954
44 | 借4-11-250 | 配电设备安装 配电箱 | 台 | 1
45 | 补充材料001 | 配电箱 | 台 | 1
46 | 补子目3 | 刨线沟+抹灰【人工含量已修改】 | 米 | 900
【电路改造】小计
上下水+卫生间改造
分 部 分 项 工 程 投 标 报 价 表
工程名称：南岔纪检委（人社楼）维修改造
序号 | 定额 编号 | 分部分项 工程名称 | 工程量
|  |  | 计量单位 | 数量
47 | 4-9 | 实心砖墙 1砖 现拌砂浆 | 10m3 | 0.251
48 | 补子目11 | 套装门 | 樘 | 3
49 | 14-31 | 轻钢天棚龙骨(不上人型) ≤300×300mm 平面 | 100m2 | 0.6825
| ZC0138 | 轻钢龙骨 | m2 | 68.25
50 | 14-100 | 一般直线型天棚 面层 空腹PVC扣板 | 100m2 | 0.6825
51 | 借4-14-1 | 吸顶灯 灯罩周长(mm) ≤800 | 套 | 6
| Z00178@11 | 成套灯具-1 | 套 | 6.06
52 | 补子目12 | 卫生间上下水改造【人工含量已修改】 | 项 | 1
53 | 13-76 | 陶瓷锦砖 现拌砂浆 | 100m2 | 2.0295
54 | 10-128 | 墙、地面防水、防潮 聚氨酯防水涂膜 厚2mm 平面 | 100m2 | 0.867
55 | 12-43 | 陶瓷地面砖(每块面积) ≤0.36m2 现拌砂浆 | 100m2 | 0.6825
56 | 借10-6-33 | 蹲式大便器安装 瓷高水箱 | 10套 | 1.2
| Z00169@1 | 瓷蹲式大便器 | 个 | 12.12
57 | 借10-6-19 | 洗脸盆安装 立柱式 冷热水 | 10组 | 0.3
| Z00165 | 洗脸盆 | 个 | 3.03
分 部 分 项 工 程 投 标 报 价 表
工程名称：南岔纪检委（人社楼）维修改造
序号 | 定额 编号 | 分部分项 工程名称 | 工程量
|  |  | 计量单位 | 数量
58 | 借10-6-45 | 壁挂式小便器安装 埋入式感应开关 | 10套 | 0.6
| Z00173 | 挂式小便器 | 个 | 6.06
59 | 借10-6-49 | 成品拖布池安装 | 10套 | 0.3
| Z00175 | 成品拖布池 | 套 | 3.03
60 | 13-312 | 浴厕隔断 成品隔断 | 100m2 | 0.6
| ZC0031 | 成品隔断 | m2 | 60
61 | 补子目4 | 室外化粪池 | 座 | 1
【上下水+卫生间改造】小计
屋面、雨篷、台阶及零星维修
62 | 17-46 | 屋面拆除 金属压型板屋面 单板 其他龙骨 | 10m2 | 36.985
63 | 10-39 | 金属压型板屋面 单层彩钢板W-550压型板屋面 檩距≤1.5m | 100m2 | 4.3254
| ZC0170@1 | 压型屋面板 | m2 | 503.9956
| ZC0171 | 檐口堵头板 | 块 | 256.5395
| ZC0167 | 屋脊堵头板 | 块 | 256.5395
| ZC0165 | 屋脊板 | m2 | 18.7722
64 | 17-27 | 金属构件拆除 钢网架（雨篷） | t | 0.38
65 | 17-2 | 台阶拆除 | m3 | 1.8
分 部 分 项 工 程 投 标 报 价 表
工程名称：南岔纪检委（人社楼）维修改造
序号 | 定额 编号 | 分部分项 工程名称 | 工程量
|  |  | 计量单位 | 数量
66 | 补子目5 | 玻璃雨篷 | m2 | 8.75
67 | 17-4 | 砌体拆除 标准砖及多孔砖 | m3 | 4.55
68 | 4-9 | 实心砖墙 1砖 现拌砂浆 | 10m3 | 1.3362
69 | 13-6 | 混合砂浆 砖墙 20mm | 100m2 | 1.2876
70 | 15-230 | 刮腻子 墙面 满刮二遍 | 100m2 | 1.2876
71 | 17-96 | 门窗拆除 金属、塑钢门窗 | 10m2 | 3.382
72 | 17-79 | 卫生间墙面拆除 墙面砖 | 10m2 | 5.398
【屋面、雨篷、台阶及零星维修】小计
原纪检委维修
73 | 17-96 | 门窗拆除 金属、塑钢门窗 | 10m2 | 0.391
74 | 17-97 | 门窗拆除 木门框 | 10m2 | 0.18
75 | 17-98 | 门窗拆除 木门扇 | 10m2 | 0.18
76 | 补子目26 | 紫铜大门【人工含量已修改】 | m2 | 6.21
77 | 17-4 | 砌体拆除 标准砖及多孔砖 | m3 | 1.22
78 | 4-9 | 实心砖墙 1砖 现拌砂浆 | 10m3 | 0.067
79 | 13-6 | 混合砂浆 砖墙 20mm | 100m2 | 0.0408
80 | 15-230 | 刮腻子 墙面 满刮二遍 | 100m2 | 0.0408
81 | 4-55 | 零星砌砖 现拌砂浆 | 10m3 | 0.27
分 部 分 项 工 程 投 标 报 价 表
工程名称：南岔纪检委（人社楼）维修改造
序号 | 定额 编号 | 分部分项 工程名称 | 工程量
|  |  | 计量单位 | 数量
82 | 12-150 | 石材台阶面层 直形 现拌砂浆 | 100m2 | 0.045
【原纪检委维修】小计
更换采暖
83 | 借7-95 | 整组散热器拆除 长翼型 4-6片 | 组 | 66
84 | 补子目2 | 砖墙、楼板钻孔【人工含量已修改】 | 个 | 60
85 | 借1-1137 | 钢制柱式散热器安装 片数 10~12片 | 组 | 66
| 4101010009 | 钢制柱式散热器 | 组 | 66
86 | 借7-16 | 一般铸铁管道拆除 公称直径(50-75mm以内) | m | 430
87 | 借1-328 | 室内塑料给水管安装(热熔、电熔连接) 管外径(mm以内) 32 换为【立管卡子DN32以内】 | 10m | 43.308
| 4433030140@1 | HDPE给水管 | m | 441.7416
88 | 借1-647 | 螺纹阀门安装 公称直径(mm以内) 32 | 个 | 150
| 4601010022@1 | 螺纹阀门 | 个 | 151.5
【更换采暖】小计
分 部 分 项 工 程 投 标 报 价 表
工程名称：南岔纪检委（人社楼）维修改造
序号 | 定额 编号 | 分部分项 工程名称 | 工程量
|  |  | 计量单位 | 数量
监控
89 | 补子目7 | 海康摄像头（室内） | 个 | 12
90 | 补子目8 | 海康摄像头（室外） | 个 | 6
91 | 补子目9 | 海康录像机32路 | 个 | 1
92 | 补子目10 | 录像硬盘8TB | 个 | 3
93 | 补子目13 | 交换机 | 台 | 1
94 | 补子目14 | 机柜（80-100厘米） | 台 | 1
95 | 补子目15 | 监控机架 | 个 | 6
96 | 补子目16 | 网线及安装 | m | 850
97 | 补子目17 | 绝缘线管及安装 | m | 850
98 | 补子目28 | 墙体刨沟、抹灰 | 项 | 1
99 | 补子目29 | 插排及其他材料 | 项 | 1
100 | 补子目18 | DPU插板 | 个 | 1
101 | 补子目19 | 安装调试 | 项 | 1
102 | 补子目20 | 智能门禁系统及设备 | 套 | 1
103 | 补子目22 | 安装调试 | 项 | 1
104 | 补子目23 | 安检门 | 套 | 1
105 | 补子目27 | 安装调试 | 项 | 1
【监控】小计
|  | 合计 | 元