## 餐厅1
取暖设备1
费用名称 | 序号 | 产品名称 | 规格型号 | 单位 | 数量
设备 | 1 | 空气源热泵 | KSR-15IBP-(X)c | 台 | 1
| 2 | 风机盘管 | FP-51 | 台 | 2
| 3 | 地热 | DN15 | 项 | 1
| 4 | 系统循环泵 | Q=3m³/h；H=18m | 台 | 1
| 5 | 气压罐 | 12L | 个 | 1
| 6 | 保温水箱 | 100L | 个 | 1
小计
设备小计
管道 | 1 | PPR管和橡塑20mm | DN25 | m | 20
小计
辅材 | 1 | 闸阀 | DN25 | 个 | 4
| 2 | 止回阀 | DN25 | 个 | 2
| 3 | 过滤器 | DN25 | 个 | 2
| 4 | 金属软连接 | DN25 | 套 | 2
| 5 | 压力表 | DN15 | 套 | 4
| 6 | 压差旁通阀 | DN25 | 套 | 1
| 7 | 管件 | 三通、弯头 | 项 | 1
| 8 | 橡塑保温胶 | 10L | 桶 | 1
| 9 | 5芯控制线、穿线管 | 5*1.0 | 米 | 30
| 10 | 风盘辅材 |  | 项 | 2
小计
安装费 | 1 | 室外机 |  | 台 | 1
| 2 | 风盘 |  | 台 | 2
小计
运输搬运及吊装 |  |  |  | 项 | 1
小计
施工辅材小计
工程总价

## 菜园2
取暖设备2
费用名称 | 序号 | 产品名称 | 规格型号 | 单位 | 数量
设备 | 1 | 空气源热泵 | KSR-16IBP-(X)c | 台 | 1
| 2 | 风机盘管 | FP-102 | 台 | 2
| 3 | 地热 | DN15 | 项 | 1
| 4 | 系统循环泵 | Q=3m³/h；H=18m | 台 | 1
| 5 | 气压罐 | 12L | 个 | 1
| 6 | 保温水箱 | 100L | 个 | 1
小计
设备小计
管道 | 1 | PPR管和橡塑20mm | DN25 | m | 20
小计
辅材 | 1 | 闸阀 | DN25 | 个 | 4
| 2 | 止回阀 | DN25 | 个 | 2
| 3 | 过滤器 | DN25 | 个 | 2
| 4 | 金属软连接 | DN25 | 套 | 2
| 5 | 压力表 | DN15 | 套 | 4
| 6 | 压差旁通阀 | DN25 | 套 | 1
| 7 | 管件 | 三通、弯头 | 项 | 1
| 8 | 橡塑保温胶 | 10L | 桶 | 1
| 9 | 5芯控制线、穿线管 | 5*1.0 | 米 | 30
| 10 | 风盘辅材 |  | 项 | 2
小计
安装费 | 1 | 室外机 |  | 台 | 1
| 2 | 风盘 |  | 台 | 2
小计
运输搬运及吊装 |  |  |  | 项 | 1
小计
施工辅材小计
工程总价

## 丰收3
取暖设备3
费用名称 | 序号 | 产品名称 | 规格型号 | 单位 | 数量
设备 | 1 | 空气源热泵 | KSR-16IBP-(X)c | 台 | 1
| 2 | 风机盘管 | FP-102 | 台 | 2
| 3 | 地热 | DN15 | 项 | 1
| 4 | 系统循环泵 | Q=3m³/h；H=18m | 台 | 1
| 5 | 气压罐 | 12L | 个 | 1
| 6 | 保温水箱 | 100L | 个 | 1
小计
设备小计
管道 | 1 | PPR管和橡塑20mm | DN25 | m | 20
小计
辅材 | 1 | 闸阀 | DN25 | 个 | 4
| 2 | 止回阀 | DN25 | 个 | 2
| 3 | 过滤器 | DN25 | 个 | 2
| 4 | 金属软连接 | DN25 | 套 | 2
| 5 | 压力表 | DN15 | 套 | 4
| 6 | 压差旁通阀 | DN25 | 套 | 1
| 7 | 管件 | 三通、弯头 | 项 | 1
| 8 | 橡塑保温胶 | 10L | 桶 | 1
| 9 | 5芯控制线、穿线管 | 5*1.0 | 米 | 30
| 10 | 风盘辅材 |  | 项 | 2
小计
安装费 | 1 | 室外机 |  | 台 | 1
| 2 | 风盘 |  | 台 | 2
小计
运输搬运及吊装 |  |  |  | 项 | 1
小计
施工辅材小计
工程总价

## 活动室4
取暖设备4
费用名称 | 序号 | 产品名称 | 规格型号 | 单位 | 数量
设备 | 1 | 空气源热泵 | KSR-28IIBP-(X)c | 台 | 1
| 2 | 风机盘管 | FP-102 | 台 | 1
| 3 |  | FP-136 | 台 | 2
| 4 | 地热 | DN15 | 项 | 1
| 5 | 系统循环泵 | Q=4m³/h；H=18m | 台 | 1
| 6 | 气压罐 | 12L | 个 | 1
| 7 | 保温水箱 | 150L | 个 | 1
小计
设备小计
管道 | 1 | PPR管和橡塑20mm | DN32 | m | 20
小计
辅材 | 1 | 闸阀 | DN32 | 个 | 4
| 2 | 止回阀 | DN32 | 个 | 2
| 3 | 过滤器 | DN32 | 个 | 2
| 4 | 金属软连接 | DN32 | 套 | 2
| 5 | 压力表 | DN15 | 套 | 4
| 6 | 压差旁通阀 | DN32 | 套 | 1
| 7 | 管件 | 三通、弯头 | 项 | 1
| 8 | 橡塑保温胶 | 10L | 桶 | 1
| 9 | 5芯控制线、穿线管 | 5*1.0 | 米 | 30
| 10 | 风盘辅材 |  | 项 | 3
小计
安装费 | 1 | 室外机 |  | 台 | 1
| 2 | 风盘 |  | 台 | 3
小计
运输搬运及吊装 |  |  |  | 项 | 1
小计
施工辅材小计
工程总价

## 精品5
取暖设备5
费用名称 | 序号 | 产品名称 | 规格型号 | 单位 | 数量
设备 | 1 | 空气源热泵 | KSR-16IBP-(X)c | 台 | 1
| 2 | 风机盘管 | FP-102 | 台 | 2
| 3 | 地热 | DN15 | 项 | 1
| 4 | 系统循环泵 | Q=3m³/h；H=18m | 台 | 1
| 5 | 气压罐 | 12L | 个 | 1
| 6 | 保温水箱 | 100L | 个 | 1
小计
设备小计
管道 | 1 | PPR管和橡塑20mm | DN25 | m | 20
小计
辅材 | 1 | 闸阀 | DN25 | 个 | 4
| 2 | 止回阀 | DN25 | 个 | 2
| 3 | 过滤器 | DN25 | 个 | 2
| 4 | 金属软连接 | DN25 | 套 | 2
| 5 | 压力表 | DN15 | 套 | 4
| 6 | 压差旁通阀 | DN25 | 套 | 1
| 7 | 管件 | 三通、弯头 | 项 | 1
| 8 | 橡塑保温胶 | 10L | 桶 | 1
| 9 | 5芯控制线、穿线管 | 5*1.0 | 米 | 30
| 10 | 风盘辅材 |  | 项 | 2
小计
安装费 | 1 | 室外机 |  | 台 | 1
| 2 | 风盘 |  | 台 | 2
小计
运输搬运及吊装 |  |  |  | 项 | 1
小计
施工辅材小计
工程总价

## 精品6
取暖设备6
费用名称 | 序号 | 产品名称 | 规格型号 | 单位 | 数量
设备 | 1 | 空气源热泵 | KSR-15IBP-(X)c | 台 | 1
| 2 | 风机盘管 | FP-85 | 台 | 2
| 3 | 地热 | DN15 | 项 | 1
| 4 | 系统循环泵 | Q=3m³/h；H=18m | 台 | 1
| 5 | 气压罐 | 12L | 个 | 1
| 6 | 保温水箱 | 100L | 个 | 1
小计
设备小计
管道 | 1 | PPR管和橡塑20mm | DN25 | m | 20
小计
辅材 | 1 | 闸阀 | DN25 | 个 | 4
| 2 | 止回阀 | DN25 | 个 | 2
| 3 | 过滤器 | DN25 | 个 | 2
| 4 | 金属软连接 | DN25 | 套 | 2
| 5 | 压力表 | DN15 | 套 | 4
| 6 | 压差旁通阀 | DN25 | 套 | 1
| 7 | 管件 | 三通、弯头 | 项 | 1
| 8 | 橡塑保温胶 | 10L | 桶 | 1
| 9 | 5芯控制线、穿线管 | 5*1.0 | 米 | 30
| 10 | 风盘辅材 |  | 项 | 2
小计
安装费 | 1 | 室外机 |  | 台 | 1
| 2 | 风盘 |  | 台 | 2
小计
运输搬运及吊装 |  |  |  | 项 | 1
小计
施工辅材小计
工程总价

## 精品7
取暖设备7
费用名称 | 序号 | 产品名称 | 规格型号 | 单位 | 数量
设备 | 1 | 空气源热泵 | KSR-15IBP-(X)c | 台 | 1
| 2 | 风机盘管 | FP-85 | 台 | 2
| 3 | 地热 | DN15 | 项 | 1
| 4 | 系统循环泵 | Q=3m³/h；H=18m | 台 | 1
| 5 | 气压罐 | 12L | 个 | 1
| 6 | 保温水箱 | 100L | 个 | 1
小计
设备小计
管道 | 1 | PPR管和橡塑20mm | DN25 | m | 20
小计
辅材 | 1 | 闸阀 | DN25 | 个 | 4
| 2 | 止回阀 | DN25 | 个 | 2
| 3 | 过滤器 | DN25 | 个 | 2
| 4 | 金属软连接 | DN25 | 套 | 2
| 5 | 压力表 | DN15 | 套 | 4
| 6 | 压差旁通阀 | DN25 | 套 | 1
| 7 | 管件 | 三通、弯头 | 项 | 1
| 8 | 橡塑保温胶 | 10L | 桶 | 1
| 9 | 5芯控制线、穿线管 | 5*1.0 | 米 | 30
| 10 | 风盘辅材 |  | 项 | 2
小计
安装费 | 1 | 室外机 |  | 台 | 1
| 2 | 风盘 |  | 台 | 2
小计
运输搬运及吊装 |  |  |  | 项 | 1
小计
施工辅材小计
工程总价

## 成品住宿A
取暖设备8
费用名称 | 序号 | 产品名称 | 规格型号 | 单位 | 数量
设备 | 1 | 空气源热泵 | KSR-15IBP-(X)c | 台 | 1
| 2 | 风机盘管 | FP-51 | 台 | 3
| 3 | 地热 | DN15 | 项 | 1
| 4 | 系统循环泵 | Q=3m³/h；H=18m | 台 | 1
| 5 | 气压罐 | 12L | 个 | 1
| 6 | 保温水箱 | 100L | 个 | 1
小计
设备小计
管道 | 1 | PPR管和橡塑20mm | DN25 | m | 20
小计
辅材 | 1 | 闸阀 | DN25 | 个 | 4
| 2 | 止回阀 | DN25 | 个 | 2
| 3 | 过滤器 | DN25 | 个 | 2
| 4 | 金属软连接 | DN25 | 套 | 2
| 5 | 压力表 | DN15 | 套 | 4
| 6 | 压差旁通阀 | DN25 | 套 | 1
| 7 | 管件 | 三通、弯头 | 项 | 1
| 8 | 橡塑保温胶 | 10L | 桶 | 1
| 9 | 5芯控制线、穿线管 | 5*1.0 | 米 | 30
| 10 | 风盘辅材 |  | 项 | 3
小计
安装费 | 1 | 室外机 |  | 台 | 1
| 2 | 风盘 |  | 台 | 3
小计
运输搬运及吊装 |  |  |  | 项 | 1
小计
施工辅材小计
工程总价

## 成品住宿D
取暖设备9
费用名称 | 序号 | 产品名称 | 规格型号 | 单位 | 数量
设备 | 1 | 空气源热泵 | KSR-18IBP-(X)c | 台 | 1
| 2 | 风机盘管 | FP-51 | 台 | 2
| 3 |  | FP-102 | 台 | 1
| 4 | 地热 | DN15 | 项 | 1
| 5 | 系统循环泵 | Q=3m³/h；H=18m | 台 | 1
| 6 | 气压罐 | 12L | 个 | 1
| 7 | 保温水箱 | 100L | 个 | 1
小计
设备小计
管道 | 1 | PPR管和橡塑20mm | DN25 | m | 20
小计
辅材 | 1 | 闸阀 | DN25 | 个 | 4
| 2 | 止回阀 | DN25 | 个 | 2
| 3 | 过滤器 | DN25 | 个 | 2
| 4 | 金属软连接 | DN25 | 套 | 2
| 5 | 压力表 | DN15 | 套 | 4
| 6 | 压差旁通阀 | DN25 | 套 | 1
| 7 | 管件 | 三通、弯头 | 项 | 1
| 8 | 橡塑保温胶 | 10L | 桶 | 1
| 9 | 5芯控制线、穿线管 | 5*1.0 | 米 | 30
| 10 | 风盘辅材 |  | 项 | 3
小计
安装费 | 1 | 室外机 |  | 台 | 1
| 2 | 风盘 |  | 台 | 3
小计
运输搬运及吊装 |  |  |  | 项 | 1
小计
施工辅材小计
工程总价

## 成品住宿C
取暖设备10
费用名称 | 序号 | 产品名称 | 规格型号 | 单位 | 数量
设备 | 1 | 空气源热泵 | KSR-15IBP-(X)c | 台 | 1
| 2 | 风机盘管 | FP-34 | 台 | 1
| 3 |  | FP-51 | 台 | 1
| 4 | 地热 | DN15 | 项 | 1
| 5 | 系统循环泵 | Q=3m³/h；H=18m | 台 | 1
| 6 | 气压罐 | 12L | 个 | 1
| 7 | 保温水箱 | 100L | 个 | 1
小计
设备小计
管道 | 1 | PPR管和橡塑20mm | DN25 | m | 20
小计
辅材 | 1 | 闸阀 | DN25 | 个 | 4
| 2 | 止回阀 | DN25 | 个 | 2
| 3 | 过滤器 | DN25 | 个 | 2
| 4 | 金属软连接 | DN25 | 套 | 2
| 5 | 压力表 | DN15 | 套 | 4
| 6 | 压差旁通阀 | DN25 | 套 | 1
| 7 | 管件 | 三通、弯头 | 项 | 1
| 8 | 橡塑保温胶 | 10L | 桶 | 1
| 9 | 5芯控制线、穿线管 | 5*1.0 | 米 | 30
| 10 | 风盘辅材 |  | 项 | 2
小计
安装费 | 1 | 室外机 | KSR-15IBP-(X)c | 台 | 1
| 2 | 风盘 |  | 台 | 2
小计
运输搬运及吊装 |  |  | KSR-15IBP-(X)c | 项 | 1
小计
施工辅材小计
工程总价

## 成品住宿B
取暖设备11
费用名称 | 序号 | 产品名称 | 规格型号 | 单位 | 数量
设备 | 1 | 空气源热泵 | KSR-15IBP-(X)c | 台 | 1
| 2 | 风机盘管 | FP-51 | 台 | 2
| 3 | 地热 | DN15 | 项 | 1
| 4 | 系统循环泵 | Q=3m³/h；H=18m | 台 | 1
| 5 | 气压罐 | 12L | 个 | 1
| 6 | 保温水箱 | 100L | 个 | 1
小计
设备小计
管道 | 1 | PPR管和橡塑20mm | DN25 | m | 20
小计
辅材 | 1 | 闸阀 | DN25 | 个 | 4
| 2 | 止回阀 | DN25 | 个 | 2
| 3 | 过滤器 | DN25 | 个 | 2
| 4 | 金属软连接 | DN25 | 套 | 2
| 5 | 压力表 | DN15 | 套 | 4
| 6 | 压差旁通阀 | DN25 | 套 | 1
| 7 | 管件 | 三通、弯头 | 项 | 1
| 8 | 橡塑保温胶 | 10L | 桶 | 1
| 9 | 5芯控制线、穿线管 | 5*1.0 | 米 | 30
| 10 | 风盘辅材 |  | 项 | 2
小计
安装费 | 1 | 室外机 |  | 台 | 1
| 2 | 风盘 |  | 台 | 2
小计
运输搬运及吊装 |  |  |  | 项 | 1
小计
施工辅材小计
工程总价

## 村委会2
取暖设备12
费用名称 | 序号 | 产品名称 | 规格型号 | 单位 | 数量
设备 | 1 | 空气源热泵 | KSR-15IBP-(X)c | 台 | 1
| 2 | 风机盘管 | FP-51 | 台 | 2
| 3 | 地热 | DN15 | 项 | 1
| 4 | 系统循环泵 | Q=3m³/h；H=18m | 台 | 1
| 5 | 气压罐 | 12L | 个 | 1
| 6 | 保温水箱 | 100L | 个 | 1
小计
设备小计
管道 | 1 | PPR管和橡塑20mm | DN25 | m | 20
小计
辅材 | 1 | 闸阀 | DN25 | 个 | 4
| 2 | 止回阀 | DN25 | 个 | 2
| 3 | 过滤器 | DN25 | 个 | 2
| 4 | 金属软连接 | DN25 | 套 | 2
| 5 | 压力表 | DN15 | 套 | 4
| 6 | 压差旁通阀 | DN25 | 套 | 1
| 7 | 管件 | 三通、弯头 | 项 | 1
| 8 | 橡塑保温胶 | 10L | 桶 | 1
| 9 | 5芯控制线、穿线管 | 5*1.0 | 米 | 30
| 10 | 风盘辅材 |  | 项 | 2
小计
安装费 | 1 | 室外机 |  | 台 | 1
| 2 | 风盘 |  | 台 | 2
小计
运输搬运及吊装 |  |  |  | 项 | 1
小计
施工辅材小计
工程总价