## Sheet1
铁力市第八小学校教学楼和综合楼监控
一、视频监控系统采用POE网络供电组成，每层设置壁挂机柜，监控室主控采用6拼接显示屏、解码器、硬盘机、
序号 | 产品类别 | 技术规格 | 数量 | 单位 | 备注
1 | 半球摄像机 | 具有≥400万像素 CMOS传感器。 主码流可达到≥2688x1520@25fps 红外（激光）摄像机在≥30米距离下应能探测到目标。 信噪比不小于55dB。（提供权威机构检测证明文件） 摄像机能够在-30~60摄氏度，湿度小于93%环境下稳定工作。 不低于IP66防尘防水等级。 摄像机应能在DC（12±25%）V范围内正常工作，支持POE供电。 射频电磁场辐射抗扰度限值应符合GB/T 17626.3-2006中试验等级3的规定。（提供权威机构检测证明文件） 传导骚扰限值应符合GB/T 9254-2008中等级A的规定。（提供权威机构检测证明文件） 辐射骚扰限值应符合GB/T 9254-2008中等级A的规定。（提供权威机构检测证明文件） | 29 | 台
2 | 筒型摄像机 | 主码流可达到2688x1520@25fps 最低照度彩色不大于0.005 lx，黑白不大于0.0005 lx。 补光距离不小于30米。 动态范围不小于106dB。（提供权威机构检测证明文件） 信噪比不小于62dB。 需支持IP67防尘防水。（提供权威机构检测证明文件） 需支持DC12V供电，且在不小于DC12V±30%范围内变化时可以正常工作。 | 60 | 台
3 | 支架 | 壁装支架 | 60 | 个
4 | 千兆交换机 | 配置：可用千兆电接口数量≥24，非复用千兆光接口数量≥4 支持独立的console管理串口 交换容量≥336Gbps 转发性能≥96Mpps 整机PoE输出功率≥370W 提供工信部入网许可证，入网检测报告证明及CCC证书 产品在1500V AC 下应无火花，飞弧现象，漏电流<10mA 支持802.3ad规定的链路聚合功能 支持MAC地址绑定功能 支持按端口划分VLAN，支持VLAN TRUNK 支持静态路由、RIP、RIPing 支持广播风暴抑制 支持IGMP Snooping ★支持基于源MAC地址、目的MAC地址、接口的ACL ★支持端口镜像 ★支持STP/RSTP root Guard，BPDU Guard功能 ★支持流量限速（CAR）功能，且限制流量的速率误差小于10% ★支持用户的分级分权控制，可以为用户分配不同权限，每个用户只能进行其权限所允许的操作 ★可以为远程连接用户提供访问控制，拒绝未通过验证的连接 标星项需提供权威第三方测试报告 为保证整体系统稳定性，投标产品必须与摄像机、解码器、存储设备为同一品牌 | 1 | 台
5 | 千兆交换机 | 配置：可用千兆电接口数量≥12，可用千兆光接口数量≥12 交换容量≥48Gbps 转发性能≥35.7Mpps 工作温度范围-5 ~ 50˚C MAC地址表项≥16K ★射频电磁场辐射抗扰度符合GB/T17626.3 ★浪涌（冲击）抗扰度符合GB/T17626.5 ★支持光口和电口在64-1518字节范围内的不同帧长度线速转发 ★提供工信部入网许可证，入网检测报告证明及CCC证书 ★100米传输距离能正常工作，传输无丢包 | 1 | 个
6 | 千兆交换机 | 配置：可用千兆PoE电接口数量≥24，千兆光口数≥2 交换容量≥52 Gbps 包转发率≥38.688 Mpps 支持自适应802.3af/at供电标准，支持PoE最大输出功率≥370 W 支持6KV防浪涌（PoE口） 提供CCC证书 支持IEEE 802.3、IEEE 802.3u、IEEE 802.3x、IEEE802.3ab、IEEE802.3z | 5 | 台
7 | 千兆交换机 | 提供8个百兆PoE电口，1个百兆网络电口。 支持IEEE 802.3at/af。 支持IEEE 802.3、IEEE 802.3u、IEEE 802.3x。 支持红口保障。 支持8芯供电。 支持最远250 m传输。 支持6 KV防浪涌（PoE口） | 2 | 台
8 | 大屏（应该选择拼接屏） | 1.液晶拼接单元尺寸≥46寸 2.拼接拼缝≤ 3.5mm 3.低照度功能 内置低照度图像处理模块，可使光线较暗场景的 图像亮度得到改善，显示清晰。 4.透雾功能 内置透雾图像处理引擎，采用专业 FPGA 图像处 理芯片，可根据不同场景自动起到去雾显示效果。 5.智能开机延时 功能 支持延时开机，显示单元根据自己的 ID 按照预定 时间规则，顺序启动。 6. 断电记忆功能 大屏显示单元具备断电记忆功能，能保留断电前 一刻的操作设置，下次上电时处于相同状态。 7.接口环通 具备 VGA、HDMI、DVI 等结构环通显示 8. 物理调整机构 液晶拼接单元结构具备前、后、上、下、左、右 六向调整机构，拼接单元安装无错误、形成整齐 拼接效果 。 9.自拼接处理引 擎 内置拼接处理引擎，配合环通接口，无需外接设 备可实现拼接显示 。 10. 图像冻结功能 支持图像冻结功能，可通过遥控器或大屏控制软 件将某一帧图像持续显示。 11. 智能光控功能 可外接光控模块，根据环境光线强弱自动调整大 屏显示亮度，降低功耗。 12. 复合降噪技术 3D 降噪和空间降噪相结合，保证帧内图像平 滑，运动图像前后帧之间图像平滑，降低噪声对 图像质量的影响。 13. 3D 梳妆滤波 内置图像处理器采用 3D 梳状滤波技术，消除动 态视频图像的边缘锯齿，图像清晰、细腻 14. 色彩、亮度调 节技术 具有色彩亮度传感器及平衡调整系统，可对大屏 幕系统进行色彩亮度调节，可以随时读取每个显 示单元的 RGB 实时数据，从而调整显示单元输 出的色彩参数、灰度、亮度等，保证拼接墙的长 时间运行中保持图像一致性。 15. 电源备份冗余 采用 1+1 电源模块，当其中一组模块电源系统发 生故障，另一组电源模块保证持续供电，不影响 显示单元正常工作。 16. 自动帧率转换 内置图像处理引擎可将输入的非 50/60HZ 的图像 转换为 60HZ 输出，图像显示流畅。 17. 设备状态只能 管理 可通过遥控器或大屏软件管理显示单元 ID、信号 源类型、显示比例、系统运行时间、版本信息、 温度信息等 18.工作模式 支持待机、正常工作模式；支持标准、柔和、动 态、自定义等多种图像显示模式。 | 6 | 台 | 应该选择拼接屏
9 | 大屏支架（应该选择拼接屏） | 壁装支架 | 6 | 个
10 | 解码器（应该选择拼接屏）4K 超清网络解码器 | 采用嵌入式Linux操作系统，运行稳定可靠； 单机≥16路HDMI输出； 单机可解16路500W/400W/300W/1080P,64路960P,144路720P，256路D1； 网络视频图像任意拼接，无需专业拼接屏就能实现拼接显示； 支持广域网视频接入及域名解析，满足跨区域等大型综合项目的需要； 支持海康威视，大华，雄迈，美电恩智等主流视频服务器、DVR、NVR、CVI录像机、TVI录像机、AHD录像机等实时双码流预览及录像回放； 可接入HDMI/VGA编码器的网络信号实现解码远程计算机或其他高清视频设备的画面； 内建数据库，对用户的设置参数可导入导出保存； 可手动添加和自动搜索网络摄像机的IP地址，接入的IPC数量可达6万多个（看项目需求可选）； 支持USB鼠标， PC平台软件、网络控制键盘操作； 自动绑定键盘切换用的摄像机ID编号，可根据需要更改对应IP的键盘切换ID； 内建数据库，对用户的设置参数可导入导出保存 内建虚拟电脑键盘功能，可用鼠标光标进行字母或汉字编辑； 字符叠加功能，可对网络摄像机编辑相应的地域信息或名称； 每个HDMI输出口可多画面分割，每个分割画面都可切换任意网络摄像机信号显示； 可以分组切换画面，多屏自动轮巡、单屏自动轮巡； 有12组场景记忆功能，可以多个场景自动轮巡复显； 可选配音频卡实现一对一，一对多音频对讲及广播； 可选配网络报警主机实现音视频联动切换； 有电子地图功能，系统接到报警后可迅速定位事发地点的详细位置； 支持设置用户权限管理，分管理员，高级用户，普通用户； 采用4U插卡式机箱结构，方便扩充与维护； | 1 | 个
11 | 硬盘录像机 | 主控板接口：具有2个HDMI接口、1个VGA接口、4个RJ45网络接口、4个千兆光口，1个USB2.0接口、2个USB3.0接口、1个RS232接口、9个RS485接口（可接入RS485键盘）、1个eSata接口、2个miniSAS扩展接口；具有1路音频输入接口、1路音频输出接口、48路报警输入接口、24路报警输出接口，可内置16块SATA接口硬盘。可选配2块拼控板，每块有6个HDMI输出接口和1路HDMI输入接口。内存容量可扩展至64GB。 可接入128路分辨率为1920×1080的视频图像；支持最大接入带宽1024Mbps，最大存储带宽1024Mbps，最大转发带宽1024Mbps，最大回放带宽1024Mbps 接入的拼接摄像机在多屏模式下，支持自动跟踪或手动跟踪。自动跟踪：利用1+5分屏，可自动检测原始视频画面中的活动目标并将相应视频抠取出来显示在5个小窗口中。手动跟踪：利用1+5分屏，在原视频画面上设置5个区域，可将该区域内目标抠取出来显示在5个小窗口中。（提供权威机构检测证明文件） 可接入1T、2T、3T、4T、6T、8T、10T、12TB、14TB、16TB、18TB、20TB容量的SATA接口硬盘；可接入AI硬盘； 可插拔式安装主板、风扇、电源模块，并且风扇、冗余电源模块可热插拔。（提供权威机构检测证明文件） 可同时通过主控板卡2个HDMI接口分别将接入的分辨率4096x2160的视频图像显示输出在2个分辨率为4096x2160的液晶显示器上。 支持1路8160×3616格式、H.265编码、25fps的视频实时预览。 具有存储安全保障功能，当存储压力过高或硬盘出现性能不足时，可优先录像业务存储；（提供权威机构检测证明文件） 支持活动目标与实时预览同屏显示。实时预览的同时可以提取视频画面中的活动目标，可显示人脸、人体、车辆等目标图片，点击图片可即时回放相关录像；（提供权威机构检测证明文件） 录像文件自带水印，水印包括设备的序列号、MAC地址、录像时间、通道号等，录像文件编辑或转码后，水印消失 接入带有人体测温功能的IPC，支持在预览界面以卡片形式实时展示体温信息，体温正常为绿色，体温异常为红色，支持根据体温状态联动语音输出，语音支持“体温正常”“体温异常”。支持按体温状态、温度范围检索人脸图片。（提供权威机构检测证明文件） 当同时选择多个带有客流统计功能的IPC时，可自动将多个IPC的客流数据统计求和，并按日、周、月、年统计生成报表； 持组合报警模式，可设置将NVR的报警输入口关联IPC的报警事件，只有当两个报警事件在预先设置的时间段内同时触发才能产生组合报警事件；组合报警支持IPC的遮挡报警、移动侦测、人脸侦测、人脸抓拍、车辆检测、越界侦测、区域入侵侦测、进入/离开区域、徘徊侦测、人员聚集侦测、快速移动侦测、停车侦测、物品遗留侦测、物品拿取侦测、音频输入异常侦测等事件（提供权威机构检测证明文件） 支持多台设备组成集群，对外唯一IP，集中管理，统一布防。支持N+0集群模式。支持通过客户端远程添加工作机、删除、修改工作机，添加、删除、修改IPC。支持查看集群内各工作机的工作状态，各IP通道的在线状态。支持通过集群IP远程预览IP通道的实时视频、远程回放、下载IP通道的录像。 具有磁盘阵列功能： 支持RAID0、RAID1、RAID5、RAID6、RAID10、RAID50、RAID60、JBOD模式；支持一键创建RAID5阵列功能；RAID开启后，设备带宽不下降 支持多级扩展柜存储：可通过miniSAS接口外接2台存储扩展柜进行录像存储，可扩展48块SATA硬盘。 接入具有断网续传功能的IPC，当设备与IPC之间网络中断并恢复后，可自动接收IPC内存储的视频图像 ★接入带有温度报警、烟雾报警、障碍物遮挡报警、移动报警、防拆报警、紧急报警的智慧消防相机，当触发报警时，样机可联动录像、抓拍并保存图片、弹出报警画面、声音警告、上传中心、发送邮件、触发报警输出，并按通道、时间、类型检索报警图片，录像搜索结果支持图片和列表两种展现形式 支持设置一台设备为最多32台的热备机，当主设备断网时，备份设备替换主设备进行录像工作；当主设备正常时，备份机可回传录像文件至主设备。支持N+M热备功能，可将多台样机分别设置为主服务器和备用服务器，可配置高速/中速/低速回传（1＜M＜N） 可对IP通道进行图像虚焦、亮度异常、图像偏色、雪花干扰、条纹干扰等类型视频质量诊断，可生成诊断信息并导出查看 ★只允许白名单中的IP地址所对应的设备或平台对本机进行校时，在黑名单中的IP地址所对应的设备或平台不能对本机进行校时； 最大可接入128路支持高空抛物行为检测的IPC，可联动录像、抓图、蜂鸣报警、预置点、邮件、本地报警输出、IPC报警输出以及日志记录；支持按通道、日期对高空抛物行为进行录像检索，以及关联录像回放，并导出图片 支持自动维护功能，可根据设置时间点启用系统自动维护流程，包括自检、重启、取流、录像、恢复系统运行。 | 1 | 台
12 | 机柜（2米） | 尺寸不小于2000*600*600mm 标配隔板3块，螺丝100套 | 1 | 个
13 | 壁挂机柜（0.35米） | 12U | 5 | 个
14 | 网线 | 六类四对非屏蔽双绞线 24AWG， CM阻燃等级 | 28 | 箱
15 | 桥架 | 规模不低于100*50mm | 510 | 米
16 | 光纤 | 不少于24芯双铠直埋光纤 | 800 | 米
17 | 电线 | 不低于2*1.5 | 800 | 米
18 | 光纤配线架 | 不少于24芯 | 1 | 个
19 | 硬盘 | 企业级≥6TB 硬盘 | 8 | 个
20 | 千兆光纤模块 | 千兆≥20公里单模双纤模块 不分收发 TX1310nm/1.25G RX1310nm/1.25G LC ≥20km | 12 | 个
21 | 辅材 |  | 1 | 个
22 | 工时费 |  | 89 | 个