## 表-08 分部分项工程和单价措施项目清单与计价表
分部分项工程和单价措施项目清单与计价表
工程名称：东三路-西二路供水管线 |  |  |  | 标段：铁力市城市供水管网迁改项目 |  |  |  |  | 第 1 页 共 4 页
序号 | 项目编码 | 项目名称 | 项目特征描述 |  | 计量单位 | 工程量 | 金额（元）
[7 empty] | 综合单价 | 综合合价 |  | 其中：暂估价
整个项目
1 | 040501008003 | 水平导向钻进 | 1.土壤类别:综合考虑 2.材质及规格:PE100给水管De110 3.接口方式:电热熔焊接接口 4.泥浆要求:泥浆（液）的材料、配比和技术性能指标应满足施工要求 5.管道检验及试验要求:满足设计要求及相关规范 |  | m | 8
2 | 040501008004 | 水平导向钻进 | 1.土壤类别:综合考虑 2.材质及规格:PE100给水管De200 3.接口方式:电热熔焊接接口 4.泥浆要求:泥浆（液）的材料、配比和技术性能指标应满足施工要求 5.管道检验及试验要求:满足设计要求及相关规范 |  | m | 902
3 | 040502003011 | 弯头 | 1.种类:弯头 2.材质及规格:PE D200 3.连接方式:电热熔焊接接口 |  | 个 | 6
4 | 040502003012 | 异径管 | 1.种类:异径管 2.材质及规格:PE D200*110 3.连接方式:电热熔焊接接口 |  | 个 | 1
本页小计
注：为计取规费等的使用，可在表中增设其中：“定额人工费”。
表—08
分部分项工程和单价措施项目清单与计价表
工程名称：东三路-西二路供水管线 |  |  |  | 标段：铁力市城市供水管网迁改项目 |  |  |  |  | 第 2 页 共 4 页
序号 | 项目编码 | 项目名称 | 项目特征描述 |  | 计量单位 | 工程量 | 金额（元）
[7 empty] | 综合单价 | 综合合价 |  | 其中：暂估价
5 | 040502003013 | 异径三通 | 1.种类:异径三通 2.材质及规格:PE D315*200 3.连接方式:电热熔焊接接口 |  | 个 | 1
6 | 040502003014 | 三通 | 1.种类:三通 2.材质及规格:PE D110 3.连接方式:电热熔焊接接口 |  | 个 | 1
7 | 040502005012 | 阀门 | 1.种类:法兰球阀 2.材质及规格:DN200 3.连接方式:法兰连接 |  | 个 | 1
8 | 040502005013 | 阀门 | 1.种类:法兰球阀 2.材质及规格:DN110 3.连接方式:法兰连接 |  | 个 | 2
9 | 040502006004 | 法兰 | 平焊法兰200 |  | 个 | 2
10 | 040502006005 | 法兰 | 平焊法兰110 |  | 个 | 4
11 | 040504001004 | 砌筑井 | 1.名称：阀门井3000*1800*4100 2.参考图集05S502 |  | 座 | 2
12 | 041001001005 | 拆除路面 | 1.材质:拆除沥青砼面层 2.厚度:6cm中粒式沥青混凝土、20cm水泥混凝土、70cm山皮石 |  | m2 | 320
本页小计
注：为计取规费等的使用，可在表中增设其中：“定额人工费”。
表—08
分部分项工程和单价措施项目清单与计价表
工程名称：东三路-西二路供水管线 |  |  |  | 标段：铁力市城市供水管网迁改项目 |  |  |  |  | 第 3 页 共 4 页
序号 | 项目编码 | 项目名称 | 项目特征描述 |  | 计量单位 | 工程量 | 金额（元）
[7 empty] | 综合单价 | 综合合价 |  | 其中：暂估价
13 | 040203006005 | 路面恢复 | 1.项目名称:路面恢复 2.做法及材料:6cm中粒式沥青混凝土、20cm水泥混凝土、70cm山皮石、214cm回填土 3.厚度:310cm |  | m2 | 320
14 | 010101004005 | 挖基坑土方 | 1.土壤类别:综合考虑 2.挖土深度:3米以内 3.弃土运距:自行考虑 |  | m3 | 684.8
15 | 010103001005 | 回填方 | 1.密实度要求:分层夯实 2.填方材料品种:原土回填 |  | m3 | 684.8
16 | 041001001006 | 拆除路面 | 1.材质:拆除沥青砼面层 2.厚度:6cm中粒式沥青混凝土、30cm水泥混凝土 |  | m2 | 320
17 | 040203006006 | 路面恢复 | 1.项目名称:路面恢复 2.做法及材料:6cm中粒式沥青混凝土、30cm水泥混凝土、274cm水撼砂 3.厚度:310cm |  | m2 | 320
18 | 010101004006 | 挖基坑土方 | 1.土壤类别:综合考虑 2.挖土深度:3米以内 3.弃土运距:自行考虑 |  | m3 | 876.8
19 | 010103002003 | 余方弃置 | 1.废弃料品种:渣土 2.运距:自行考虑 |  | m3 | 876.8
分部小计
本页小计
注：为计取规费等的使用，可在表中增设其中：“定额人工费”。
表—08
分部分项工程和单价措施项目清单与计价表
工程名称：东三路-西二路供水管线 |  |  |  | 标段：铁力市城市供水管网迁改项目 |  |  |  |  | 第 4 页 共 4 页
序号 | 项目编码 | 项目名称 | 项目特征描述 |  | 计量单位 | 工程量 | 金额（元）
[7 empty] | 综合单价 | 综合合价 |  | 其中：暂估价
措施项目
分部小计
本页小计
合 计
注：为计取规费等的使用，可在表中增设其中：“定额人工费”。
表—08

## 表-11 总价措施项目清单与计价表
总价措施项目清单与计价表
工程名称：东三路-西二路供水管线 |  |  |  | 标段：铁力市城市供水管网迁改项目 |  |  |  | 第 1 页 共 1 页
序号 | 项目编码 | 项目名称 | 计算基础 |  | 费率 (%) | 金额 (元) | 调整 费率 (%) |  | 调整后 金额(元) | 备注
1 | 041109001001 | 安全文明施工费 | 分部分项合计+单价措施项目费-分部分项设备费-单价措施项目设备费 |  | 2.66
2 | 041109002001 | 夜间施工费 | 分部分项计费人工费+单价措施计费人工费 |  | 0.12
3 | 041109003001 | 二次搬运费 | 分部分项计费人工费+单价措施计费人工费 |  | 0.12
4 | 041109004002 | 冬季施工增加费 | 分部分项冬季施工人工预算价+分部分项冬季施工机具预算价+单价措施冬季施工人工预算价+单价措施冬季施工机具预算价 |  | 5
5 | 041109004001 | 雨季施工增加费 | 分部分项计费人工费+单价措施计费人工费 |  | 0.11
6 | 041109007001 | 已完工程及设备保护费 | 分部分项计费人工费+单价措施计费人工费 |  | 0.11
7 | 04B001 | 工程定位复测费 | 分部分项计费人工费+单价措施计费人工费 |  | 0.08
8 | 04B002 | 专业工程措施项目费
合 计
编制人（造价人员）： |  |  |  | 复核人（造价工程师）：
注：1.“计算基础”中安全文明施工费可为“定额基价”、“定额人工费”或“定额人工费+定额机械费”，其他项目可为“定额人工费”或“定额人工费+定额机械费”。 2.按施工方案计算的措施费，若无“计算基础”和“费率”的数值，也可只填“金额”数值，但应在备注栏说明施工方案出处或计算方法。
表-11

## 表-12 其他项目清单与计价汇总表
其他项目清单与计价汇总表
工程名称：东三路-西二路供水管线 |  | 标段：铁力市城市供水管网迁改项目 |  |  | 第 1 页 共 1 页
序号 | 项目名称 |  | 金额（元） | 结算金额（元） |  | 备注
1 | 暂列金额 |  |  |  |  | 明细详见表-12-1
2 | 暂估价 |  | 5000
2.1 | 材料暂估价 |  | — |  |  | 明细详见表-12-2
2.2 | 专业工程暂估价 |  | 5000 |  |  | 明细详见表-12-3
3 | 计日工 |  |  |  |  | 明细详见表-12-4
4 | 总承包服务费 |  |  |  |  | 明细详见表-12-5
合 计
注：材料（工程设备）暂估单价进入清单项目综合单价，此处不汇总。
表—12

## 表-12-2 材料(工程设备)暂估价及调整表
材料（工程设备）暂估单价及调整表
工程名称：东三路-西二路供水管线 | [5 empty] | 标段：铁力市城市供水管网迁改项目 |  |  |  |  | 第 1 页 共 1 页
序号 | 材料 编码 | 材料(工程设备)名称、规格、型号 | 计量单位 | 数量 |  |  | 暂估(元) |  | 确认(元) |  |  | 差额±(元) |  | 备注
|  |  |  | 暂估 | 确认 |  | 单价 | 合价 | 单价 | 合价 |  | 单价 | 合价
合计
注：1.此表由招标人填写“暂估单价”，并在备注栏说明暂估价的材料、工程设备拟用在那些清单项目上，投标人应将上述材料、工程设备暂估单价计入工程量清单综合单价报价中
表—12—2

## 表-12-3 专业工程暂估价及结算价表
专业工程暂估价及结算价表
工程名称：东三路-西二路供水管线 |  |  | 标段：铁力市城市供水管网迁改项目 |  |  |  | 第 1 页 共 1 页
序号 | 工程名称 | 工程内容 |  | 暂估金额 （元） | 结算金额 (元) | 差额 ±(元) |  | 备注
1 | 管廊破除及恢复 | 1.名称：管廊6300*2500*1800 2.管廊墙体砌筑370厚水泥砖，两侧抹水泥砂浆，上部200厚C30钢筋砼，内配12@200，双层双向钢筋网 |  | 5000
合 计 |  |  |  | 5000 |  |  |  | —
注：此表由招标人填写，投标人应将上述专业工程暂估价计入投标总价中。
表—12—3

## 表-13 规费、税金项目清单与计价表
规费、税金项目清单与计价表
工程名称：东三路-西二路供水管线 |  |  | 标段：铁力市城市供水管网迁改项目 |  | 第 1 页 共 1 页
序号 | 项目名称 | 计算基础 |  | 计算基数 |  | 计算费率(%) | 金额(元)
1 | 规费 | [（A）+（B）+（C）+人工费价差]×费率
1.1 | 社会保险费 | 养老保险费+医疗保险费+失业保险费+工伤保险费+生育保险费
1.1.1 | 养老保险费 | 计费人工费+人工价差 |  |  |  | 16
1.1.2 | 医疗保险费 | 计费人工费+人工价差 |  |  |  | 7.5
1.1.3 | 失业保险费 | 计费人工费+人工价差 |  |  |  | 0.5
1.1.4 | 工伤保险费 | 计费人工费+人工价差 |  |  |  | 1
1.1.5 | 生育保险费 | 计费人工费+人工价差 |  |  |  | 0.6
1.2 | 住房公积金 | 计费人工费+人工价差 |  |  |  | 5
1.3 | 环境保护税 | 按实际发生计算
2 | 税金 | [（一）+（二）+（三）+（四）-（3）-（4）-甲供材料费]×税率 |  |  |  | 9
合 计
编制人（造价人员）： |  |  | 复核人（造价工程师）：
表—13