## 封-1 招标工程量清单封面【交通设施隐患改造】
|  | 交通设施隐患改造 |  | 工程
招 标 工 程 量 清 单
招 标 人：
(单位盖章)
造价咨询人：
(单位盖章)
年 月 日
封-1

## 扉-1 招标工程量清单扉页【交通设施隐患改造】
|  | 交通设施隐患改造 |  |  | 工程
招 标 工 程 量 清 单
招 标 人： |  |  | 造价咨询人：
| （单位盖章） |  |  | (单位资质专用章)
法定代表人 或其授权人： |  |  | 法定代表人 或其授权人：
| (签字或盖章) |  |  | (签字或盖章)
编 制 人： |  |  | 复 核 人：
| (造价人员签字盖专用章) |  |  | (造价工程师签字盖专用章)
编 制 时 间： | 年 月 日 |  | 复 核 时 间： | 年 月 日
扉-1

## 表-08 分部分项工程和单价措施项目清单与计价表【交通设施
分部分项工程和单价措施项目清单与计价表
工程名称：交通设施隐患改造 |  |  |  | 标段：交通设施隐患改造 |  |  |  |  | 第 1 页 共 74 页
序号 | 项目编码 | 项目名称 | 项目特征描述 |  | 计量单位 | 工程量 | 金额（元）
[7 empty] | 综合单价 | 综合合价 |  | 其中：暂估价
建设大街与西四路
1 | 04B001 | 网络敷设（含光纤） | 1.网络敷设（含光纤） 2.未注明处投标人自行考虑，结算不调整单价。 |  | 项 | 1
2 | 030501010001 | 收发器 | 1.名称:千兆光纤收发器 2.其他:未注明处详见招标资料 |  | 套 | 1
3 | 030404016001 | 控制箱 | 1.名称:控制箱（白钢喷塑） 2.型号:600*600*1200 3.其他:未注明处详见招标资料 |  | 台 | 1
4 | 04B002 | 控制箱基础 | 1.控制箱基础 2.未注明处投标人自行考虑，结算不调整单价。 |  | 套 | 1
5 | 030501012001 | 交换机 | 1.名称:EPON ONU4口交换机 2.其他:未注明处详见招标资料 |  | 台 | 1
6 | 030411004001 | 配线 | 1.名称:BV-2.5mm2 |  | m | 60
本页小计
注：为计取规费等的使用，可在表中增设其中：“定额人工费”。
表—08
分部分项工程和单价措施项目清单与计价表
工程名称：交通设施隐患改造 |  |  |  | 标段：交通设施隐患改造 |  |  |  |  | 第 2 页 共 74 页
序号 | 项目编码 | 项目名称 | 项目特征描述 |  | 计量单位 | 工程量 | 金额（元）
[7 empty] | 综合单价 | 综合合价 |  | 其中：暂估价
7 | 030404022001 | 网络信号控制器 | 名称:网络信号控制器 1. 配备控制和显示面板，可进行信号机状态的实时监控和方案手动调整 2. 对通信、灯具等外部设备的工作状态自动监控和记录，发生故障自动告警并可自动采取相应的处理措施 3. 通讯接口：2个RS-485接口；1个RJ45 10M/100M自适应以太网口 4. 支持GPS：支持 5. 信号机应符合《道路交通信号控制机》GB25280-2016要求，产品类别为C类，耐温等级为A级； 6. 信号机通信协议应符合GB 25280-2016《道路交通信号控制机》中附录A的要求； 7. 信号机应满足NTCIP通讯协议的体系结构，对NTCIP协议通讯方式的主要协议提供支持； 8. 信号机软件应符合国家标准GB/T 20999-2017《交通信号控制机与上位机间的数据 |  | 台 | 1
本页小计
注：为计取规费等的使用，可在表中增设其中：“定额人工费”。
表—08
分部分项工程和单价措施项目清单与计价表
工程名称：交通设施隐患改造 |  |  |  | 标段：交通设施隐患改造 |  |  |  |  | 第 3 页 共 74 页
序号 | 项目编码 | 项目名称 | 项目特征描述 |  | 计量单位 | 工程量 | 金额（元）
[7 empty] | 综合单价 | 综合合价 |  | 其中：暂估价
本页小计
通信协议》的体系结构，支持标准所定义的通讯方式及相关对象； 9. 支持接入电子警察，实时接收电子警察采集到的到达离开时间、车型、车牌、统计车道级和转向级交通流量数据，并应用于信号机协调控制； 10. 支持接入视频车检器并接收数据，可按固定间隔或信控周期获取每个车道的流量、平均车速、平均车头时距、时间占有率、排队长度数据； 11. 支持自适应感应控制，在自适应感应控制方案中，动态调整最大绿时长； 12. 支持潮汐车道控制功能，可按参数配置（执行时段、潮汐车道通行方向、清空时间）完成潮汐车道方向定时切换，支持人工实时切换方案，支持进行潮汐车道状态监控； 13. 本地可自定义组合逻辑控制:支持参与运
本页小计
注：为计取规费等的使用，可在表中增设其中：“定额人工费”。
表—08
分部分项工程和单价措施项目清单与计价表
工程名称：交通设施隐患改造 |  |  |  | 标段：交通设施隐患改造 |  |  |  |  | 第 4 页 共 74 页
序号 | 项目编码 | 项目名称 | 项目特征描述 |  | 计量单位 | 工程量 | 金额（元）
[7 empty] | 综合单价 | 综合合价 |  | 其中：暂估价
算的数据有相位状态、控制状态、控制模式、检测器状态、交通流统计数据;支持各数据的与、或、非运算，交通流统计数据支持比较运算(大于、小于、等于、大于等于、小于等于);支持执行的控制动作有切换方案、延长相位、修改控制模式、插入/取消相位、执行时钟同步、故障检测启动/关闭、修改信号机运行参数。 14. 相域控制:信号机支持同一时段表中环模式方案和相位阶段模式方案的切换，该功能下控制模式支持定周期控制、协调控制和感应控制。
8 | 030502015001 | 终端盒 | 1.终端盒 2.其他:未注明处详见招标资料 |  | 个 | 1
9 | 040205014001 | 灯板 | 1.类型:更换信号灯板 2.其他:未注明处详见招标资料 |  | 套 | 3
分部小计
建设大街与西二路
本页小计
注：为计取规费等的使用，可在表中增设其中：“定额人工费”。
表—08
分部分项工程和单价措施项目清单与计价表
工程名称：交通设施隐患改造 |  |  |  | 标段：交通设施隐患改造 |  |  |  |  | 第 5 页 共 74 页
序号 | 项目编码 | 项目名称 | 项目特征描述 |  | 计量单位 | 工程量 | 金额（元）
[7 empty] | 综合单价 | 综合合价 |  | 其中：暂估价
10 | 040205014002 | 倒计时器 | 1.类型:冰雪路面单位数倒计时 2.其他:未注明处详见招标资料 |  | 套 | 4
11 | 03B001 | 拆除倒计时器 | 1.拆除倒计时器 2.未注明处投标人自行考虑，结算不调整单价。 |  | 项 | 1
分部小计
建设大街与中心路
12 | 040205014003 | 灯板 | 1.类型:更换信号灯板 2.其他:未注明处详见招标资料 |  | 套 | 12
13 | 040205014004 | 倒计时器 | 1.类型:冰雪路面单位数倒计时 2.其他:未注明处详见招标资料 |  | 套 | 4
14 | 03B002 | 拆除倒计时器 | 1.拆除倒计时器 2.未注明处投标人自行考虑，结算不调整单价。 |  | 项 | 1
分部小计
建设大街与东四路
15 | 040205014005 | 信号灯 | 1.类型:箭头信号灯 2.其他:未注明处详见招标资料 |  | 套 | 1
16 | 040205014006 | 灯板 | 1.类型:更换信号灯板 2.其他:未注明处详见招标资料 |  | 套 | 12
分部小计
建设大街与东七路
本页小计
注：为计取规费等的使用，可在表中增设其中：“定额人工费”。
表—08
分部分项工程和单价措施项目清单与计价表
工程名称：交通设施隐患改造 |  |  |  | 标段：交通设施隐患改造 |  |  |  |  | 第 6 页 共 74 页
序号 | 项目编码 | 项目名称 | 项目特征描述 |  | 计量单位 | 工程量 | 金额（元）
[7 empty] | 综合单价 | 综合合价 |  | 其中：暂估价
17 | 04B003 | 网络敷设（含光纤） | 1.网络敷设（含光纤） 2.未注明处投标人自行考虑，结算不调整单价。 |  | 项 | 1
18 | 030501010002 | 收发器 | 1.名称:千兆光纤收发器 2.其他:未注明处详见招标资料 |  | 套 | 1
19 | 030404016002 | 控制箱 | 1.名称:控制箱（白钢喷塑） 2.型号:600*600*1200 3.其他:未注明处详见招标资料 |  | 台 | 1
20 | 04B004 | 控制箱基础 | 1.控制箱基础 2.未注明处投标人自行考虑，结算不调整单价。 |  | 套 | 1
21 | 030501012002 | 交换机 | 1.名称:EPON ONU4口交换机 2.其他:未注明处详见招标资料 |  | 台 | 1
22 | 030411004002 | 配线 | 1.名称:BV-2.5mm2 |  | m | 60
本页小计
注：为计取规费等的使用，可在表中增设其中：“定额人工费”。
表—08
分部分项工程和单价措施项目清单与计价表
工程名称：交通设施隐患改造 |  |  |  | 标段：交通设施隐患改造 |  |  |  |  | 第 7 页 共 74 页
序号 | 项目编码 | 项目名称 | 项目特征描述 |  | 计量单位 | 工程量 | 金额（元）
[7 empty] | 综合单价 | 综合合价 |  | 其中：暂估价
23 | 030404022002 | 网络信号控制器 | 名称:网络信号控制器 1. 配备控制和显示面板，可进行信号机状态的实时监控和方案手动调整 2. 对通信、灯具等外部设备的工作状态自动监控和记录，发生故障自动告警并可自动采取相应的处理措施 3. 通讯接口：2个RS-485接口；1个RJ45 10M/100M自适应以太网口 4. 支持GPS：支持 5. 信号机应符合《道路交通信号控制机》GB25280-2016要求，产品类别为C类，耐温等级为A级； 6. 信号机通信协议应符合GB 25280-2016《道路交通信号控制机》中附录A的要求； 7. 信号机应满足NTCIP通讯协议的体系结构，对NTCIP协议通讯方式的主要协议提供支持； 8. 信号机软件应符合国家标准GB/T 20999-2017《交通信号控制机与上位机间的数据 |  | 台 | 1
本页小计
注：为计取规费等的使用，可在表中增设其中：“定额人工费”。
表—08
分部分项工程和单价措施项目清单与计价表
工程名称：交通设施隐患改造 |  |  |  | 标段：交通设施隐患改造 |  |  |  |  | 第 8 页 共 74 页
序号 | 项目编码 | 项目名称 | 项目特征描述 |  | 计量单位 | 工程量 | 金额（元）
[7 empty] | 综合单价 | 综合合价 |  | 其中：暂估价
本页小计
通信协议》的体系结构，支持标准所定义的通讯方式及相关对象； 9. 支持接入电子警察，实时接收电子警察采集到的到达离开时间、车型、车牌、统计车道级和转向级交通流量数据，并应用于信号机协调控制； 10. 支持接入视频车检器并接收数据，可按固定间隔或信控周期获取每个车道的流量、平均车速、平均车头时距、时间占有率、排队长度数据； 11. 支持自适应感应控制，在自适应感应控制方案中，动态调整最大绿时长； 12. 支持潮汐车道控制功能，可按参数配置（执行时段、潮汐车道通行方向、清空时间）完成潮汐车道方向定时切换，支持人工实时切换方案，支持进行潮汐车道状态监控； 13. 本地可自定义组合逻辑控制:支持参与运
本页小计
注：为计取规费等的使用，可在表中增设其中：“定额人工费”。
表—08
分部分项工程和单价措施项目清单与计价表
工程名称：交通设施隐患改造 |  |  |  | 标段：交通设施隐患改造 |  |  |  |  | 第 9 页 共 74 页
序号 | 项目编码 | 项目名称 | 项目特征描述 |  | 计量单位 | 工程量 | 金额（元）
[7 empty] | 综合单价 | 综合合价 |  | 其中：暂估价
算的数据有相位状态、控制状态、控制模式、检测器状态、交通流统计数据;支持各数据的与、或、非运算，交通流统计数据支持比较运算(大于、小于、等于、大于等于、小于等于);支持执行的控制动作有切换方案、延长相位、修改控制模式、插入/取消相位、执行时钟同步、故障检测启动/关闭、修改信号机运行参数。 14. 相域控制:信号机支持同一时段表中环模式方案和相位阶段模式方案的切换，该功能下控制模式支持定周期控制、协调控制和感应控制。
24 | 030502015002 | 终端盒 | 1.终端盒 2.其他:未注明处详见招标资料 |  | 个 | 1
25 | 040205014007 | 灯板 | 1.类型:更换信号灯板 2.其他:未注明处详见招标资料 |  | 套 | 4
分部小计
建设大街与农场路
本页小计
注：为计取规费等的使用，可在表中增设其中：“定额人工费”。
表—08
分部分项工程和单价措施项目清单与计价表
工程名称：交通设施隐患改造 |  |  |  | 标段：交通设施隐患改造 |  |  |  |  | 第 10 页 共 74 页
序号 | 项目编码 | 项目名称 | 项目特征描述 |  | 计量单位 | 工程量 | 金额（元）
[7 empty] | 综合单价 | 综合合价 |  | 其中：暂估价
26 | 03B003 | 路面开挖及恢复 | 1.路面开挖及恢复 2.开挖尺寸满足施工要求、施工完成后恢复到原始状态 3.施工垃圾废渣清理外运 |  | m | 55
27 | 030411004003 | 配线 | 1.名称:BV-2.5mm2 |  | m | 110
28 | 030411001001 | 配管 | 1.名称:护套管 2.其他:未注明处详见招标资料 |  | m | 55
本页小计
注：为计取规费等的使用，可在表中增设其中：“定额人工费”。
表—08
分部分项工程和单价措施项目清单与计价表
工程名称：交通设施隐患改造 |  |  |  | 标段：交通设施隐患改造 |  |  |  |  | 第 11 页 共 74 页
序号 | 项目编码 | 项目名称 | 项目特征描述 |  | 计量单位 | 工程量 | 金额（元）
[7 empty] | 综合单价 | 综合合价 |  | 其中：暂估价
29 | 040205014008 | LED频闪灯 | 类型:LED频闪灯 1. 光源类型：≥16颗原装大功率LED 2. 发光角度≥10° 3. 覆盖范围：单车道环境补光灯 4. 最佳补光范围16米～25米 5. 触发方式： 4V~6V电平量触发（高电平有效）（可选配开关量触发） 6. 触发信号：频率15~250HZ，占空比1%~39%，响应时间小于20US 7. 外壳材质金属铝 8. 符合GA/T 1202-2022《交通技术监控成像补光装置通用技术条件》中的一级补光装置要求 9. 补光灯在频率大于250Hz或占空比大于39%时进行自我保护，自动熄灭； 10. 防护等级IP66 |  | 套 | 1
30 | 040205014009 | 倒计时器 | 1.类型:冰雪路面单位数倒计时 2.其他:未注明处详见招标资料 |  | 套 | 4
31 | 03B004 | 拆除倒计时器 | 1.拆除倒计时器 2.未注明处投标人自行考虑，结算不调整单价。 |  | 项 | 1
本页小计
注：为计取规费等的使用，可在表中增设其中：“定额人工费”。
表—08
分部分项工程和单价措施项目清单与计价表
工程名称：交通设施隐患改造 |  |  |  | 标段：交通设施隐患改造 |  |  |  |  | 第 12 页 共 74 页
序号 | 项目编码 | 项目名称 | 项目特征描述 |  | 计量单位 | 工程量 | 金额（元）
[7 empty] | 综合单价 | 综合合价 |  | 其中：暂估价
32 | 03B005 | 扶正信号灯杆 | 1.扶正信号灯杆 |  | 处 | 2
分部小计
建设大街与团结路
33 | 040205014010 | 倒计时器 | 1.类型:冰雪路面单位数倒计时 2.其他:未注明处详见招标资料 |  | 套 | 4
34 | 03B006 | 拆除倒计时器 | 1.拆除倒计时器 2.未注明处投标人自行考虑，结算不调整单价。 |  | 项 | 1
35 | 030404016003 | 控制箱 | 1.名称:控制箱（白钢喷塑） 2.型号:600*600*1200 3.其他:未注明处详见招标资料 |  | 台 | 1
36 | 04B005 | 控制箱基础 | 1.控制箱基础 2.未注明处投标人自行考虑，结算不调整单价。 |  | 套 | 1
37 | 03B007 | 熔纤费 | 1.熔纤费 |  | 项 | 1
38 | 03B008 | 12芯法兰盘 | 1.12芯法兰盘 |  | 个 | 1
39 | 03B009 | 拆除控制箱 | 1.拆除控制箱 |  | 台 | 1
40 | 03B010 | 路面开挖及恢复 | 1.路面开挖及恢复 2.开挖尺寸满足施工要求、施工完成后恢复到原始状态 3.施工垃圾废渣清理外运 |  | m | 50
41 | 030411004004 | 配线 | 1.名称:BV-2.5mm2 |  | m | 100
42 | 030411001002 | 配管 | 1.名称:护套管 2.其他:未注明处详见招标资料 |  | m | 50
43 | 03B011 | 拆除标牌杆 | 1.拆除标牌杆 |  | 项 | 1
本页小计
注：为计取规费等的使用，可在表中增设其中：“定额人工费”。
表—08
分部分项工程和单价措施项目清单与计价表
工程名称：交通设施隐患改造 |  |  |  | 标段：交通设施隐患改造 |  |  |  |  | 第 13 页 共 74 页
序号 | 项目编码 | 项目名称 | 项目特征描述 |  | 计量单位 | 工程量 | 金额（元）
[7 empty] | 综合单价 | 综合合价 |  | 其中：暂估价
分部小计
建设大街与学府路
44 | 030404016004 | 控制箱 | 1.名称:控制箱（白钢喷塑） 2.型号:600*600*1200 3.其他:未注明处详见招标资料 |  | 台 | 1
45 | 04B006 | 控制箱基础 | 1.控制箱基础 2.未注明处投标人自行考虑，结算不调整单价。 |  | 套 | 1
46 | 040205003001 | 抓拍杆 | 1.类型:L型8m镀锌抓拍杆 2.其他:未注明处详见招标资料 |  | 根 | 2
47 | 03B012 | 基础 | 1.基础1000mm*1000mm*1800mm 2.含土方开挖、混凝土、模板、钢筋、预埋件 |  | 个 | 1
本页小计
注：为计取规费等的使用，可在表中增设其中：“定额人工费”。
表—08
分部分项工程和单价措施项目清单与计价表
工程名称：交通设施隐患改造 |  |  |  | 标段：交通设施隐患改造 |  |  |  |  | 第 14 页 共 74 页
序号 | 项目编码 | 项目名称 | 项目特征描述 |  | 计量单位 | 工程量 | 金额（元）
[7 empty] | 综合单价 | 综合合价 |  | 其中：暂估价
48 | 040205014011 | LED频闪灯 | 类型:LED频闪灯 1. 光源类型：≥16颗原装大功率LED 2. 发光角度≥10° 3. 覆盖范围：单车道环境补光灯 4. 最佳补光范围16米～25米 5. 触发方式： 4V~6V电平量触发（高电平有效）（可选配开关量触发） 6. 触发信号：频率15~250HZ，占空比1%~39%，响应时间小于20US 7. 外壳材质金属铝 8. 符合GA/T 1202-2022《交通技术监控成像补光装置通用技术条件》中的一级补光装置要求 9. 补光灯在频率大于250Hz或占空比大于39%时进行自我保护，自动熄灭； 10. 防护等级IP66 |  | 套 | 4
本页小计
注：为计取规费等的使用，可在表中增设其中：“定额人工费”。
表—08
分部分项工程和单价措施项目清单与计价表
工程名称：交通设施隐患改造 |  |  |  | 标段：交通设施隐患改造 |  |  |  |  | 第 15 页 共 74 页
序号 | 项目编码 | 项目名称 | 项目特征描述 |  | 计量单位 | 工程量 | 金额（元）
[7 empty] | 综合单价 | 综合合价 |  | 其中：暂估价
49 | 040205020001 | 500W抓拍单元 | 1. 整体组成包含高清智能摄像机、高清镜头、单元防护罩、内置LED补光灯、相机内置网络防雷器、电源适配器等 2. 图像传感器：采用2/3英寸全局曝光CMOS传感器 3. 最大图像尺寸：2448×2048像素 4. 视频帧率（1-50）fps可设置 5. 视频压缩支持H.265、H.264、M-JPEG 6. 支持车辆捕获抓拍功能，在天气晴朗无雾，号牌无遮挡、无污损，白天环境光照度不低于200lx，晚上辅助光照度不高于30lx的条件下测试，白天和晚上的捕获率均≥99% 7. 支持大型货车闯红灯抓拍功能，包括拖车、挂车、罐车、平板货车、集装箱牵引车、渣土车等货车类型 8. 支持车牌黑/白名单设置，最大可设置90万条黑/ 白名单。 9. 在车辆结构化属性清晰、无 |  | 台 | 2
本页小计
注：为计取规费等的使用，可在表中增设其中：“定额人工费”。
表—08
分部分项工程和单价措施项目清单与计价表
工程名称：交通设施隐患改造 |  |  |  | 标段：交通设施隐患改造 |  |  |  |  | 第 16 页 共 74 页
序号 | 项目编码 | 项目名称 | 项目特征描述 |  | 计量单位 | 工程量 | 金额（元）
[7 empty] | 综合单价 | 综合合价 |  | 其中：暂估价
本页小计
遮挡的情况下，客户端设备与受检设备直连进行测试，从抓拍图片到输出车牌信息的时间＜18ms。 10. 支持对摩托车闯红灯、逆行、载人、未戴头盔行为进行检测并抓拍图片； 在天气晴朗无雾，车辆无遮挡，白天环境光照度不低于200lx的情况下进行测试；捕获率≥99%；检测准确率≥99%。 11. 支持车辆抓拍，支持抓拍输出车牌局部照片、车窗局部照片、非机动车局部照片、场景全景图片。 12. 支持识别不少于 39 种车身颜色，包括白、黑、红、黄、灰、蓝、绿、粉、紫、暗紫、棕、栗色、银灰、暗灰、白烟、深橙、浅玫瑰、番茄红、橄榄、金、暗橄榄、黄绿、绿黄、森林绿、海洋绿、深天蓝、青、深蓝、深红、深绿、深黄、深粉、深
本页小计
注：为计取规费等的使用，可在表中增设其中：“定额人工费”。
表—08
分部分项工程和单价措施项目清单与计价表
工程名称：交通设施隐患改造 |  |  |  | 标段：交通设施隐患改造 |  |  |  |  | 第 17 页 共 74 页
序号 | 项目编码 | 项目名称 | 项目特征描述 |  | 计量单位 | 工程量 | 金额（元）
[7 empty] | 综合单价 | 综合合价 |  | 其中：暂估价
紫、深棕、深青、橙、深金、粉红、其他； 支持识别车身副颜色。 13. 支持分别对11种车型（大货车、中货车、小货车、客车、小轿车、中客车、危险品运输车、校车、面包车、环卫车、其他车型）进行不同超速比设置，可设置18个超速比区间。在相同道路上，设备支持根据不同的超速比设置对不同车型进行超速抓拍，并输出不同的超速抓拍结果及违法代码。 14. 支持检测并跟踪指定区域内不少于 245 个目标，目标包括机动车、非机动车以及行人。
本页小计
注：为计取规费等的使用，可在表中增设其中：“定额人工费”。
表—08
分部分项工程和单价措施项目清单与计价表
工程名称：交通设施隐患改造 |  |  |  | 标段：交通设施隐患改造 |  |  |  |  | 第 18 页 共 74 页
序号 | 项目编码 | 项目名称 | 项目特征描述 |  | 计量单位 | 工程量 | 金额（元）
[7 empty] | 综合单价 | 综合合价 |  | 其中：暂估价
50 | 040205015001 | 交管一体机 | 类型:交管一体机 1. 设备具有红绿灯信号检测板、智能电源板、光端传输板、主控板。 2. 红绿灯信号检测板具有12个AC220V输入接口、1个RS232接口、4个RS485接口； 3. 智能电源板具有1个电源指示灯、1个运行指示灯、4个模拟量输入接口、2个DC12V输出接口、1个RS232接口、1个AC220V输入接口、4个AC220V输出接口； 4. 光端传输板具有4个指示灯、4个光纤接口； 5. 主控板具有18个RJ45网络接口、2个光纤接口、2个RS232接口、1个RS485接口、1个I/O报警输入、1个I/O报警输出、1路音频输出、1个USB3.0接口、1个复位按键、4个LED状态指示灯。 6. 设备主控板的18 个RJ45网络接口均为1000M接口。 7. 可通过客户 |  | 台 | 1
本页小计
注：为计取规费等的使用，可在表中增设其中：“定额人工费”。
表—08
分部分项工程和单价措施项目清单与计价表
工程名称：交通设施隐患改造 |  |  |  | 标段：交通设施隐患改造 |  |  |  |  | 第 19 页 共 74 页
序号 | 项目编码 | 项目名称 | 项目特征描述 |  | 计量单位 | 工程量 | 金额（元）
[7 empty] | 综合单价 | 综合合价 |  | 其中：暂估价
本页小计
端软件显示板卡工作状态及交通灯状态，可通过信号指示灯显示红绿灯状态变化，可将红绿灯状态发送至前端摄像机。 8. 可通过客户端软件显示板卡工作状态、电压输入接口工作状态及电压值、电压输出接口工作状态，可按时间、数据类型、主类型、次类型查询历史数据。 9. 可通过客户端软件显示网络摄像机、线圈、车检器、红绿灯检测器等前端设备的工作状态，并可显示设备内部温度、累积工作时间、机柜门开关状态。 10. 可通过客户端软件设置设备光端传输板的4个光纤接口与主控板的P1-P16、G1号网口处于同一网段，G2号网口处于另一网段。 11. 通过客户端软件首次登录设备时，需要进行激活，提示用户修改密码，后续登录需要正确输入用户名及密
本页小计
注：为计取规费等的使用，可在表中增设其中：“定额人工费”。
表—08
分部分项工程和单价措施项目清单与计价表
工程名称：交通设施隐患改造 |  |  |  | 标段：交通设施隐患改造 |  |  |  |  | 第 20 页 共 74 页
序号 | 项目编码 | 项目名称 | 项目特征描述 |  | 计量单位 | 工程量 | 金额（元）
[7 empty] | 综合单价 | 综合合价 |  | 其中：暂估价
码。可通过验证用户名、密码、协议类型、设备IP及端口信息后远程登录前端设备，进行参数配置、录像、预览监视画面。 12. 可通过客户端软件对红绿灯信号检测板、智能电源板、主控板进行程序升级，并显示升级状态。 13. 设备可添加16路网络摄像机（单路码率10M）进行视频画面预览、录像，并可回放录像文件及查看抓拍图片； 14. 当机柜门打开后，设备可给出报警信号输出。 15. 可通过客户端软件设置车牌黑名单报警功能及白名单自动过滤功能。 16. 设备支持4块3.5英寸或2.5英寸硬盘接入，每块盘位最大兼容6TB硬盘，支持硬盘自动切换，当一块硬盘损坏后，可自动切换至其它硬盘进行存储。
51 | 040205016001 | 管内配线 | 1.类型:六类网线 |  | m | 40
本页小计
注：为计取规费等的使用，可在表中增设其中：“定额人工费”。
表—08
分部分项工程和单价措施项目清单与计价表
工程名称：交通设施隐患改造 |  |  |  | 标段：交通设施隐患改造 |  |  |  |  | 第 21 页 共 74 页
序号 | 项目编码 | 项目名称 | 项目特征描述 |  | 计量单位 | 工程量 | 金额（元）
[7 empty] | 综合单价 | 综合合价 |  | 其中：暂估价
52 | 03B013 | 路面开挖及恢复 | 1.路面开挖及恢复 2.开挖尺寸满足施工要求、施工完成后恢复到原始状态 3.施工垃圾废渣清理外运 |  | m | 145
53 | 030411004005 | 配线 | 1.名称:BV-2.5mm2 |  | m | 400
54 | 030411001003 | 配管 | 1.名称:过道管（顶管） 2.其他:未注明处详见招标资料 |  | m | 55
55 | 040205016002 | 管内配线 | 1.类型:光纤 |  | m | 200
56 | 030501010003 | 收发器 | 1.名称:千兆光纤收发器 2.其他:未注明处详见招标资料 |  | 套 | 2
57 | 030501012003 | 交换机 | 1.名称:EPON ONU4口交换机 2.其他:未注明处详见招标资料 |  | 台 | 1
58 | 040205014012 | 灯板 | 1.类型:更换信号灯板 2.其他:未注明处详见招标资料 |  | 套 | 2
59 | 03B014 | 路面开挖及恢复 | 1.路面开挖及恢复 2.开挖尺寸满足施工要求、施工完成后恢复到原始状态 3.施工垃圾废渣清理外运 |  | m | 45
60 | 030411004006 | 配线 | 1.名称:BV-2.5mm2 |  | m | 90
61 | 030411004007 | 配线 | 1.名称:BV-1mm2 |  | m | 180
分部小计
工业园区
本页小计
注：为计取规费等的使用，可在表中增设其中：“定额人工费”。
表—08
分部分项工程和单价措施项目清单与计价表
工程名称：交通设施隐患改造 |  |  |  | 标段：交通设施隐患改造 |  |  |  |  | 第 22 页 共 74 页
序号 | 项目编码 | 项目名称 | 项目特征描述 |  | 计量单位 | 工程量 | 金额（元）
[7 empty] | 综合单价 | 综合合价 |  | 其中：暂估价
62 | 04B007 | 网络敷设（含光纤） | 1.网络敷设（含光纤） 2.未注明处投标人自行考虑，结算不调整单价。 |  | 项 | 1
63 | 030501010004 | 收发器 | 1.名称:千兆光纤收发器 2.其他:未注明处详见招标资料 |  | 套 | 2
64 | 030404016005 | 控制箱 | 1.名称:控制箱（白钢喷塑） 2.型号:600*600*1200 3.其他:未注明处详见招标资料 |  | 台 | 1
65 | 04B008 | 控制箱基础 | 1.控制箱基础 2.未注明处投标人自行考虑，结算不调整单价。 |  | 套 | 1
66 | 030501012004 | 交换机 | 1.名称:EPON ONU4口交换机 2.其他:未注明处详见招标资料 |  | 台 | 1
本页小计
注：为计取规费等的使用，可在表中增设其中：“定额人工费”。
表—08
分部分项工程和单价措施项目清单与计价表
工程名称：交通设施隐患改造 |  |  |  | 标段：交通设施隐患改造 |  |  |  |  | 第 23 页 共 74 页
序号 | 项目编码 | 项目名称 | 项目特征描述 |  | 计量单位 | 工程量 | 金额（元）
[7 empty] | 综合单价 | 综合合价 |  | 其中：暂估价
67 | 030404022003 | 网络信号控制器 | 名称:网络信号控制器 1. 配备控制和显示面板，可进行信号机状态的实时监控和方案手动调整 2. 对通信、灯具等外部设备的工作状态自动监控和记录，发生故障自动告警并可自动采取相应的处理措施 3. 通讯接口：2个RS-485接口；1个RJ45 10M/100M自适应以太网口 4. 支持GPS：支持 5. 信号机应符合《道路交通信号控制机》GB25280-2016要求，产品类别为C类，耐温等级为A级； 6. 信号机通信协议应符合GB 25280-2016《道路交通信号控制机》中附录A的要求； 7. 信号机应满足NTCIP通讯协议的体系结构，对NTCIP协议通讯方式的主要协议提供支持； 8. 信号机软件应符合国家标准GB/T 20999-2017《交通信号控制机与上位机间的数据 |  | 台 | 1
本页小计
注：为计取规费等的使用，可在表中增设其中：“定额人工费”。
表—08
分部分项工程和单价措施项目清单与计价表
工程名称：交通设施隐患改造 |  |  |  | 标段：交通设施隐患改造 |  |  |  |  | 第 24 页 共 74 页
序号 | 项目编码 | 项目名称 | 项目特征描述 |  | 计量单位 | 工程量 | 金额（元）
[7 empty] | 综合单价 | 综合合价 |  | 其中：暂估价
本页小计
通信协议》的体系结构，支持标准所定义的通讯方式及相关对象； 9. 支持接入电子警察，实时接收电子警察采集到的到达离开时间、车型、车牌、统计车道级和转向级交通流量数据，并应用于信号机协调控制； 10. 支持接入视频车检器并接收数据，可按固定间隔或信控周期获取每个车道的流量、平均车速、平均车头时距、时间占有率、排队长度数据； 11. 支持自适应感应控制，在自适应感应控制方案中，动态调整最大绿时长； 12. 支持潮汐车道控制功能，可按参数配置（执行时段、潮汐车道通行方向、清空时间）完成潮汐车道方向定时切换，支持人工实时切换方案支持进行潮汐车道状态监控； 13. 本地可自定义组合逻辑控制:支持参与运
本页小计
注：为计取规费等的使用，可在表中增设其中：“定额人工费”。
表—08
分部分项工程和单价措施项目清单与计价表
工程名称：交通设施隐患改造 |  |  |  | 标段：交通设施隐患改造 |  |  |  |  | 第 25 页 共 74 页
序号 | 项目编码 | 项目名称 | 项目特征描述 |  | 计量单位 | 工程量 | 金额（元）
[7 empty] | 综合单价 | 综合合价 |  | 其中：暂估价
算的数据有相位状态、控制状态、控制模式、检测器状态、交通流统计数据;支持各数据的与、或、非运算，交通流统计数据支持比较运算(大于、小于、等于、大于等于、小于等于);支持执行的控制动作有切换方案、延长相位、修改控制模式、插入/取消相位、执行时钟同步、故障检测启动/关闭、修改信号机运行参数。 14. 相域控制:信号机支持同一时段表中环模式方案和相位阶段模式方案的切换，该功能下控制模式支持定周期控制、协调控制和感应控制。
68 | 030502015003 | 终端盒 | 1.终端盒 2.其他:未注明处详见招标资料 |  | 个 | 1
本页小计
注：为计取规费等的使用，可在表中增设其中：“定额人工费”。
表—08
分部分项工程和单价措施项目清单与计价表
工程名称：交通设施隐患改造 |  |  |  | 标段：交通设施隐患改造 |  |  |  |  | 第 26 页 共 74 页
序号 | 项目编码 | 项目名称 | 项目特征描述 |  | 计量单位 | 工程量 | 金额（元）
[7 empty] | 综合单价 | 综合合价 |  | 其中：暂估价
69 | 030404022004 | 网络信号控制器 |  |  | 台 | 0
本页小计
注：为计取规费等的使用，可在表中增设其中：“定额人工费”。
表—08
分部分项工程和单价措施项目清单与计价表
工程名称：交通设施隐患改造 |  |  |  | 标段：交通设施隐患改造 |  |  |  |  | 第 27 页 共 74 页
序号 | 项目编码 | 项目名称 | 项目特征描述 |  | 计量单位 | 工程量 | 金额（元）
[7 empty] | 综合单价 | 综合合价 |  | 其中：暂估价
本页小计
通信协议》的体系结构，支持标准所定义的通讯方式及相关对象； 9. 支持接入电子警察，实时接收电子警察采集到的到达离开时间、车型、车牌、统计车道级和转向级交通流量数据，并应用于信号机协调控制； 10. 支持接入视频车检器并接收数据，可按固定间隔或信控周期获取每个车道的流量、平均车速、平均车头时距、时间占有率、排队长度数据； 11. 支持自适应感应控制，在自适应感应控制方案中，动态调整最大绿时长； 12. 支持潮汐车道控制功能，可按参数配置（执行时段、潮汐车道通行方向、清空时间）完成潮汐车道方向定时切换，支持人工实时切换方案，支持进行潮汐车道状态监控； 13. 本地可自定义组合逻辑控制:支持参与运
本页小计
注：为计取规费等的使用，可在表中增设其中：“定额人工费”。
表—08
分部分项工程和单价措施项目清单与计价表
工程名称：交通设施隐患改造 |  |  |  | 标段：交通设施隐患改造 |  |  |  |  | 第 28 页 共 74 页
序号 | 项目编码 | 项目名称 | 项目特征描述 |  | 计量单位 | 工程量 | 金额（元）
[7 empty] | 综合单价 | 综合合价 |  | 其中：暂估价
算的数据有相位状态、控制状态、控制模式、检测器状态、交通流统计数据;支持各数据的与、或、非运算，交通流统计数据支持比较运算(大于、小于、等于、大于等于、小于等于);支持执行的控制动作有切换方案、延长相位、修改控制模式、插入/取消相位、执行时钟同步、故障检测启动/关闭、修改信号机运行参数。 14. 相域控制:信号机支持同一时段表中环模式方案和相位阶段模式方案的切换，该功能下控制模式支持定周期控制、协调控制和感应控制。
本页小计
注：为计取规费等的使用，可在表中增设其中：“定额人工费”。
表—08
分部分项工程和单价措施项目清单与计价表
工程名称：交通设施隐患改造 |  |  |  | 标段：交通设施隐患改造 |  |  |  |  | 第 29 页 共 74 页
序号 | 项目编码 | 项目名称 | 项目特征描述 |  | 计量单位 | 工程量 | 金额（元）
[7 empty] | 综合单价 | 综合合价 |  | 其中：暂估价
70 | 040205014013 | LED频闪灯 | 类型:LED频闪灯 1. 光源类型：≥16颗原装大功率LED 2. 发光角度≥10° 3. 覆盖范围：单车道环境补光灯 4. 最佳补光范围16米～25米 5. 触发方式： 4V~6V电平量触发（高电平有效）（可选配开关量触发） 6. 触发信号：频率15~250HZ，占空比1%~39%，响应时间小于20US 7. 外壳材质金属铝 8. 符合GA/T 1202-2022《交通技术监控成像补光装置通用技术条件》中的一级补光装置要求 9. 补光灯在频率大于250Hz或占空比大于39%时进行自我保护，自动熄灭； 10. 防护等级IP66 |  | 套 | 6
本页小计
注：为计取规费等的使用，可在表中增设其中：“定额人工费”。
表—08
分部分项工程和单价措施项目清单与计价表
工程名称：交通设施隐患改造 |  |  |  | 标段：交通设施隐患改造 |  |  |  |  | 第 30 页 共 74 页
序号 | 项目编码 | 项目名称 | 项目特征描述 |  | 计量单位 | 工程量 | 金额（元）
[7 empty] | 综合单价 | 综合合价 |  | 其中：暂估价
71 | 040205015002 | 交管一体机 | 类型:交管一体机 1. 设备具有红绿灯信号检测板、智能电源板、光端传输板、主控板。 2. 红绿灯信号检测板具有12个AC220V输入接口、1个RS232接口、4个RS485接口； 3. 智能电源板具有1个电源指示灯、1个运行指示灯、4个模拟量输入接口、2个DC12V输出接口、1个RS232接口、1个AC220V输入接口、4个AC220V输出接口； 4. 光端传输板具有4个指示灯、4个光纤接口； 5. 主控板具有18个RJ45网络接口、2个光纤接口、2个RS232接口、1个RS485接口、1个I/O报警输入、1个I/O报警输出、1路音频输出、1个USB3.0接口、1个复位按键、4个LED状态指示灯。 6. 设备主控板的18 个RJ45网络接口均为1000M接口。 7. 可通过客户 |  | 台 | 1
本页小计
注：为计取规费等的使用，可在表中增设其中：“定额人工费”。
表—08
分部分项工程和单价措施项目清单与计价表
工程名称：交通设施隐患改造 |  |  |  | 标段：交通设施隐患改造 |  |  |  |  | 第 31 页 共 74 页
序号 | 项目编码 | 项目名称 | 项目特征描述 |  | 计量单位 | 工程量 | 金额（元）
[7 empty] | 综合单价 | 综合合价 |  | 其中：暂估价
本页小计
端软件显示板卡工作状态及交通灯状态，可通过信号指示灯显示红绿灯状态变化，可将红绿灯状态发送至前端摄像机。 8. 可通过客户端软件显示板卡工作状态、电压输入接口工作状态及电压值、电压输出接口工作状态，可按时间、数据类型、主类型、次类型查询历史数据。 9. 可通过客户端软件显示网络摄像机、线圈、车检器、红绿灯检测器等前端设备的工作状态，并可显示设备内部温度、累积工作时间、机柜门开关状态。 10. 可通过客户端软件设置设备光端传输板的4个光纤接口与主控板的P1-P16、G1号网口处于同一网段，G2号网口处于另一网段。 11. 通过客户端软件首次登录设备时，需要进行激活，提示用户修改密码，后续登录需要正确输入用户名及密
本页小计
注：为计取规费等的使用，可在表中增设其中：“定额人工费”。
表—08
分部分项工程和单价措施项目清单与计价表
工程名称：交通设施隐患改造 |  |  |  | 标段：交通设施隐患改造 |  |  |  |  | 第 32 页 共 74 页
序号 | 项目编码 | 项目名称 | 项目特征描述 |  | 计量单位 | 工程量 | 金额（元）
[7 empty] | 综合单价 | 综合合价 |  | 其中：暂估价
码。可通过验证用户名、密码、协议类型、设备IP及端口信息后远程登录前端设备，进行参数配置、录像、预览监视画面。 12. 可通过客户端软件对红绿灯信号检测板、智能电源板、主控板进行程序升级，并显示升级状态。 13. 设备可添加16路网络摄像机（单路码率10M）进行视频画面预览、录像，并可回放录像文件及查看抓拍图片； 14. 当机柜门打开后，设备可给出报警信号输出。 15. 可通过客户端软件设置车牌黑名单报警功能及白名单自动过滤功能。 16. 设备支持4块3.5英寸或2.5英寸硬盘接入，每块盘位最大兼容6TB硬盘，支持硬盘自动切换，当一块硬盘损坏后，可自动切换至其它硬盘进行存储。
72 | 040205016003 | 管内配线 | 1.类型:六类网线 |  | m | 60
本页小计
注：为计取规费等的使用，可在表中增设其中：“定额人工费”。
表—08
分部分项工程和单价措施项目清单与计价表
工程名称：交通设施隐患改造 |  |  |  | 标段：交通设施隐患改造 |  |  |  |  | 第 33 页 共 74 页
序号 | 项目编码 | 项目名称 | 项目特征描述 |  | 计量单位 | 工程量 | 金额（元）
[7 empty] | 综合单价 | 综合合价 |  | 其中：暂估价
73 | 030411001004 | 配管 | 1.名称:过道管（顶管） 2.其他:未注明处详见招标资料 |  | m | 50
74 | 040101002001 | 挖沟槽土方 | 1.挖沟（土质路面含回填） |  | m | 240
75 | 040205016004 | 管内配线 | 1.类型:光纤 |  | m | 650
76 | 030411004009 | 配线 | 1.名称:BV-2.5mm2 |  | m | 1300
77 | 040205014014 | 灯板 | 1.类型:更换信号灯板 2.其他:未注明处详见招标资料 |  | 套 | 1
78 | 03B015 | 扶正抓拍杆 | 1.扶正抓拍杆 |  | 处 | 1
79 | 03B016 | 信号灯帽沿 | 1.信号灯帽沿 |  | 个 | 4
分部小计
汇通大道与哈伊路（高速路口）
80 | 040205016005 | 管内配线 | 1.类型:光纤 |  | m | 500
81 | 03B017 | 扶正信号灯杆 | 1.扶正信号灯杆 |  | 处 | 2
82 | 040205014015 | 灯板 | 1.类型:更换信号灯板 2.其他:未注明处详见招标资料 |  | 套 | 4
本页小计
注：为计取规费等的使用，可在表中增设其中：“定额人工费”。
表—08
分部分项工程和单价措施项目清单与计价表
工程名称：交通设施隐患改造 |  |  |  | 标段：交通设施隐患改造 |  |  |  |  | 第 34 页 共 74 页
序号 | 项目编码 | 项目名称 | 项目特征描述 |  | 计量单位 | 工程量 | 金额（元）
[7 empty] | 综合单价 | 综合合价 |  | 其中：暂估价
83 | 030404022005 | 网络信号控制器 | 名称:网络信号控制器 1. 配备控制和显示面板，可进行信号机状态的实时监控和方案手动调整 2. 对通信、灯具等外部设备的工作状态自动监控和记录，发生故障自动告警并可自动采取相应的处理措施 3. 通讯接口：2个RS-485接口；1个RJ45 10M/100M自适应以太网口 4. 支持GPS：支持 5. 信号机应符合《道路交通信号控制机》GB25280-2016要求，产品类别为C类，耐温等级为A级； 6. 信号机通信协议应符合GB 25280-2016《道路交通信号控制机》中附录A的要求； 7. 信号机应满足NTCIP通讯协议的体系结构，对NTCIP协议通讯方式的主要协议提供支持； 8. 信号机软件应符合国家标准GB/T 20999-2017《交通信号控制机与上位机间的数据 |  | 台 | 1
本页小计
注：为计取规费等的使用，可在表中增设其中：“定额人工费”。
表—08
分部分项工程和单价措施项目清单与计价表
工程名称：交通设施隐患改造 |  |  |  | 标段：交通设施隐患改造 |  |  |  |  | 第 35 页 共 74 页
序号 | 项目编码 | 项目名称 | 项目特征描述 |  | 计量单位 | 工程量 | 金额（元）
[7 empty] | 综合单价 | 综合合价 |  | 其中：暂估价
本页小计
通信协议》的体系结构，支持标准所定义的通讯方式及相关对象； 9. 支持接入电子警察，实时接收电子警察采集到的到达离开时间、车型、车牌、统计车道级和转向级交通流量数据，并应用于信号机协调控制； 10. 支持接入视频车检器并接收数据，可按固定间隔或信控周期获取每个车道的流量、平均车速、平均车头时距、时间占有率、排队长度数据； 11. 支持自适应感应控制，在自适应感应控制方案中，动态调整最大绿时长； 12. 支持潮汐车道控制功能，可按参数配置（执行时段、潮汐车道通行方向、清空时间）完成潮汐车道方向定时切换，支持人工实时切换方案，支持进行潮汐车道状态监控； 13. 本地可自定义组合逻辑控制:支持参与运
本页小计
注：为计取规费等的使用，可在表中增设其中：“定额人工费”。
表—08
分部分项工程和单价措施项目清单与计价表
工程名称：交通设施隐患改造 |  |  |  | 标段：交通设施隐患改造 |  |  |  |  | 第 36 页 共 74 页
序号 | 项目编码 | 项目名称 | 项目特征描述 |  | 计量单位 | 工程量 | 金额（元）
[7 empty] | 综合单价 | 综合合价 |  | 其中：暂估价
算的数据有相位状态、控制状态、控制模式、检测器状态、交通流统计数据;支持各数据的与、或、非运算，交通流统计数据支持比较运算(大于、小于、等于、大于等于、小于等于);支持执行的控制动作有切换方案、延长相位、修改控制模式、插入/取消相位、执行时钟同步、故障检测启动/关闭、修改信号机运行参数。 14. 相域控制:信号机支持同一时段表中环模式方案和相位阶段模式方案的切换，该功能下控制模式支持定周期控制、协调控制和感应控制。
84 | 03B018 | 信号灯帽沿 | 1.信号灯帽沿 |  | 个 | 2
分部小计
五一街与农场路
85 | 030411004010 | 配线 | 1.名称:BV-1mm2 |  | m | 3380
86 | 03B019 | 观察井（含砌筑） | 1.观察井（含砌筑） 2.其他:未注明处详见招标资料 |  | 座 | 6
87 | 030411001005 | 配管 | 1.名称:护套管 2.其他:未注明处详见招标资料 |  | m | 480
本页小计
注：为计取规费等的使用，可在表中增设其中：“定额人工费”。
表—08
分部分项工程和单价措施项目清单与计价表
工程名称：交通设施隐患改造 |  |  |  | 标段：交通设施隐患改造 |  |  |  |  | 第 37 页 共 74 页
序号 | 项目编码 | 项目名称 | 项目特征描述 |  | 计量单位 | 工程量 | 金额（元）
[7 empty] | 综合单价 | 综合合价 |  | 其中：暂估价
88 | 030411001006 | 配管 | 1.名称:过道管（顶管） 2.其他:未注明处详见招标资料 |  | m | 60
89 | 03B020 | 信号灯帽沿 | 1.信号灯帽沿 |  | 个 | 2
90 | 040205014016 | 倒计时器 | 1.类型:冰雪路面单位数倒计时 2.其他:未注明处详见招标资料 |  | 套 | 6
91 | 03B021 | 拆除倒计时器 | 1.拆除倒计时器 2.未注明处投标人自行考虑，结算不调整单价。 |  | 项 | 1
92 | 03B022 | 维修摄像头 | 1.维修摄像头 2.未注明处投标人自行考虑，结算不调整单价。 |  | 项 | 1
93 | 03B023 | 改造砌筑观察井 | 1.改造砌筑观察井 |  | 座 | 1
94 | 040205014017 | 灯板 | 1.类型:更换信号灯板 2.其他:未注明处详见招标资料 |  | 套 | 2
95 | 03B024 | 扶正抓拍杆 | 1.扶正抓拍杆 |  | 处 | 2
分部小计
五一街与东四路
96 | 03B025 | 信号灯帽沿 | 1.信号灯帽沿 |  | 个 | 6
97 | 040205014018 | 灯板 | 1.类型:更换信号灯板 2.其他:未注明处详见招标资料 |  | 套 | 2
98 | 040205014019 | 倒计时器 | 1.类型:冰雪路面单位数倒计时 2.其他:未注明处详见招标资料 |  | 套 | 4
99 | 03B026 | 拆除倒计时器 | 1.拆除倒计时器 2.未注明处投标人自行考虑，结算不调整单价。 |  | 项 | 1
本页小计
注：为计取规费等的使用，可在表中增设其中：“定额人工费”。
表—08
分部分项工程和单价措施项目清单与计价表
工程名称：交通设施隐患改造 |  |  |  | 标段：交通设施隐患改造 |  |  |  |  | 第 38 页 共 74 页
序号 | 项目编码 | 项目名称 | 项目特征描述 |  | 计量单位 | 工程量 | 金额（元）
[7 empty] | 综合单价 | 综合合价 |  | 其中：暂估价
100 | 03B027 | 改造砌筑观察井 | 1.改造砌筑观察井 |  | 座 | 1
分部小计
五一街与西三路
101 | 03B028 | 信号灯帽沿 | 1.信号灯帽沿 |  | 个 | 2
102 | 040205014020 | 倒计时器 | 1.类型:冰雪路面单位数倒计时 2.其他:未注明处详见招标资料 |  | 套 | 3
103 | 03B029 | 拆除倒计时器 | 1.拆除倒计时器 2.未注明处投标人自行考虑，结算不调整单价。 |  | 项 | 1
分部小计
正阳大街与西二路
本页小计
注：为计取规费等的使用，可在表中增设其中：“定额人工费”。
表—08
分部分项工程和单价措施项目清单与计价表
工程名称：交通设施隐患改造 |  |  |  | 标段：交通设施隐患改造 |  |  |  |  | 第 39 页 共 74 页
序号 | 项目编码 | 项目名称 | 项目特征描述 |  | 计量单位 | 工程量 | 金额（元）
[7 empty] | 综合单价 | 综合合价 |  | 其中：暂估价
104 | 040205014021 | 500wz抓拍单元 | 1. 整体组成包含高清智能摄像机、高清镜头、单元防护罩、内置LED补光灯、相机内置网络防雷器、电源适配器等 2. 图像传感器：采用2/3英寸全局曝光CMOS传感器 3. 最大图像尺寸：2448×2048像素 4. 视频帧率（1-50）fps可设置 5. 视频压缩支持H.265、H.264、M-JPEG 6. 支持车辆捕获抓拍功能，在天气晴朗无雾，号牌无遮挡、无污损，白天环境光照度不低于200lx，晚上辅助光照度不高于30lx的条件下测试，白天和晚上的捕获率均≥99% 7. 支持大型货车闯红灯抓拍功能，包括拖车、挂车、罐车、平板货车、集装箱牵引车、渣土车等货车类型 8. 支持车牌黑/白名单设置，最大可设置90万条黑/ 白名单。 9. 在车辆结构化属性清晰、无 |  | 套 | 3
本页小计
注：为计取规费等的使用，可在表中增设其中：“定额人工费”。
表—08
分部分项工程和单价措施项目清单与计价表
工程名称：交通设施隐患改造 |  |  |  | 标段：交通设施隐患改造 |  |  |  |  | 第 40 页 共 74 页
序号 | 项目编码 | 项目名称 | 项目特征描述 |  | 计量单位 | 工程量 | 金额（元）
[7 empty] | 综合单价 | 综合合价 |  | 其中：暂估价
本页小计
遮挡的情况下，客户端设备与受检设备直连进行测试，从抓拍图片到输出车牌信息的时间＜18ms。 10. 支持对摩托车闯红灯、逆行、载人、未戴头盔行为进行检测并抓拍图片； 在天气晴朗无雾，车辆无遮挡，白天环境光照度不低于200lx的情况下进行测试；捕获率≥99%；检测准确率≥99%。 11. 支持车辆抓拍，支持抓拍输出车牌局部照片、车窗局部照片、非机动车局部照片、场景全景图片。 12. 支持识别不少于 39 种车身颜色，包括白、黑、红、黄、灰、蓝、绿、粉、紫、暗紫、棕、栗色、银灰、暗灰、白烟、深橙、浅玫瑰、番茄红、橄榄、金、暗橄榄、黄绿、绿黄、森林绿、海洋绿、深天蓝、青、深蓝、深红、深绿、深黄、深粉、深
本页小计
注：为计取规费等的使用，可在表中增设其中：“定额人工费”。
表—08
分部分项工程和单价措施项目清单与计价表
工程名称：交通设施隐患改造 |  |  |  | 标段：交通设施隐患改造 |  |  |  |  | 第 41 页 共 74 页
序号 | 项目编码 | 项目名称 | 项目特征描述 |  | 计量单位 | 工程量 | 金额（元）
[7 empty] | 综合单价 | 综合合价 |  | 其中：暂估价
紫、深棕、深青、橙、深金、粉红、其他； 支持识别车身副颜色。 13. 支持分别对11种车型（大货车、中货车、小货车、客车、小轿车、中客车、危险品运输车、校车、面包车、环卫车、其他车型）进行不同超速比设置，可设置18个超速比区间。在相同道路上，设备支持根据不同的超速比设置对不同车型进行超速抓拍，并输出不同的超速抓拍结果及违法代码。 14. 支持检测并跟踪指定区域内不少于 245 个目标，目标包括机动车、非机动车以及行人
本页小计
注：为计取规费等的使用，可在表中增设其中：“定额人工费”。
表—08
分部分项工程和单价措施项目清单与计价表
工程名称：交通设施隐患改造 |  |  |  | 标段：交通设施隐患改造 |  |  |  |  | 第 42 页 共 74 页
序号 | 项目编码 | 项目名称 | 项目特征描述 |  | 计量单位 | 工程量 | 金额（元）
[7 empty] | 综合单价 | 综合合价 |  | 其中：暂估价
105 | 040205014022 | LED频闪灯 | 类型:LED频闪灯 1. 光源类型：≥16颗原装大功率LED 2. 发光角度≥10° 3. 覆盖范围：单车道环境补光灯 4. 最佳补光范围16米～25米 5. 触发方式： 4V~6V电平量触发（高电平有效）（可选配开关量触发） 6. 触发信号：频率15~250HZ，占空比1%~39%，响应时间小于20US 7. 外壳材质金属铝 8. 符合GA/T 1202-2022《交通技术监控成像补光装置通用技术条件》中的一级补光装置要求 9. 补光灯在频率大于250Hz或占空比大于39%时进行自我保护，自动熄灭； 10. 防护等级IP66 |  | 套 | 6
本页小计
注：为计取规费等的使用，可在表中增设其中：“定额人工费”。
表—08
分部分项工程和单价措施项目清单与计价表
工程名称：交通设施隐患改造 |  |  |  | 标段：交通设施隐患改造 |  |  |  |  | 第 43 页 共 74 页
序号 | 项目编码 | 项目名称 | 项目特征描述 |  | 计量单位 | 工程量 | 金额（元）
[7 empty] | 综合单价 | 综合合价 |  | 其中：暂估价
106 | 040205015003 | 交管一体机 | 类型:交管一体机 1. 设备具有红绿灯信号检测板、智能电源板、光端传输板、主控板。 2. 红绿灯信号检测板具有12个AC220V输入接口、1个RS232接口、4个RS485接口； 3. 智能电源板具有1个电源指示灯、1个运行指示灯、4个模拟量输入接口、2个DC12V输出接口、1个RS232接口、1个AC220V输入接口、4个AC220V输出接口； 4. 光端传输板具有4个指示灯、4个光纤接口； 5. 主控板具有18个RJ45网络接口、2个光纤接口、2个RS232接口、1个RS485接口、1个I/O报警输入、1个I/O报警输出、1路音频输出、1个USB3.0接口、1个复位按键、4个LED状态指示灯。 6. 设备主控板的18 个RJ45网络接口均为1000M接口。 7. 可通过客户 |  | 台 | 1
本页小计
注：为计取规费等的使用，可在表中增设其中：“定额人工费”。
表—08
分部分项工程和单价措施项目清单与计价表
工程名称：交通设施隐患改造 |  |  |  | 标段：交通设施隐患改造 |  |  |  |  | 第 44 页 共 74 页
序号 | 项目编码 | 项目名称 | 项目特征描述 |  | 计量单位 | 工程量 | 金额（元）
[7 empty] | 综合单价 | 综合合价 |  | 其中：暂估价
本页小计
端软件显示板卡工作状态及交通灯状态，可通过信号指示灯显示红绿灯状态变化，可将红绿灯状态发送至前端摄像机。 8. 可通过客户端软件显示板卡工作状态、电压输入接口工作状态及电压值、电压输出接口工作状态，可按时间、数据类型、主类型、次类型查询历史数据。 9. 可通过客户端软件显示网络摄像机、线圈、车检器、红绿灯检测器等前端设备的工作状态，并可显示设备内部温度、累积工作时间、机柜门开关状态。 10. 可通过客户端软件设置设备光端传输板的4个光纤接口与主控板的P1-P16、G1号网口处于同一网段，G2号网口处于另一网段。 11. 通过客户端软件首次登录设备时，需要进行激活，提示用户修改密码，后续登录需要正确输入用户名及密
本页小计
注：为计取规费等的使用，可在表中增设其中：“定额人工费”。
表—08
分部分项工程和单价措施项目清单与计价表
工程名称：交通设施隐患改造 |  |  |  | 标段：交通设施隐患改造 |  |  |  |  | 第 45 页 共 74 页
序号 | 项目编码 | 项目名称 | 项目特征描述 |  | 计量单位 | 工程量 | 金额（元）
[7 empty] | 综合单价 | 综合合价 |  | 其中：暂估价
码。可通过验证用户名、密码、协议类型、设备IP及端口信息后远程登录前端设备，进行参数配置、录像、预览监视画面。 12. 可通过客户端软件对红绿灯信号检测板、智能电源板、主控板进行程序升级，并显示升级状态。 13. 设备可添加16路网络摄像机（单路码率10M）进行视频画面预览、录像，并可回放录像文件及查看抓拍图片； 14. 当机柜门打开后，设备可给出报警信号输出。 15. 可通过客户端软件设置车牌黑名单报警功能及白名单自动过滤功能。 16. 设备支持4块3.5英寸或2.5英寸硬盘接入，每块盘位最大兼容6TB硬盘，支持硬盘自动切换，当一块硬盘损坏后，可自动切换至其它硬盘进行存储。
本页小计
注：为计取规费等的使用，可在表中增设其中：“定额人工费”。
表—08
分部分项工程和单价措施项目清单与计价表
工程名称：交通设施隐患改造 |  |  |  | 标段：交通设施隐患改造 |  |  |  |  | 第 46 页 共 74 页
序号 | 项目编码 | 项目名称 | 项目特征描述 |  | 计量单位 | 工程量 | 金额（元）
[7 empty] | 综合单价 | 综合合价 |  | 其中：暂估价
107 | 030404016006 | 控制箱 | 1.名称:控制箱（白钢喷塑） 2.型号:600*600*1200 3.其他:未注明处详见招标资料 |  | 台 | 1
108 | 04B009 | 控制箱基础 | 1.控制箱基础 2.未注明处投标人自行考虑，结算不调整单价。 |  | 套 | 1
109 | 040205016006 | 管内配线 | 1.类型:光纤 |  | m | 350
110 | 040205016007 | 管内配线 | 1.类型:BV-2.5mm2 |  | m | 700
111 | 030411001007 | 配管 | 1.名称:过道管（顶管） 2.其他:未注明处详见招标资料 |  | m | 30
112 | 030411001008 | 配管 | 1.名称:护套管 2.其他:未注明处详见招标资料 |  | m | 350
113 | 03B030 | 观察井（含砌筑） | 1.观察井（含砌筑） 2.其他:未注明处详见招标资料 |  | 座 | 1
本页小计
注：为计取规费等的使用，可在表中增设其中：“定额人工费”。
表—08
分部分项工程和单价措施项目清单与计价表
工程名称：交通设施隐患改造 |  |  |  | 标段：交通设施隐患改造 |  |  |  |  | 第 47 页 共 74 页
序号 | 项目编码 | 项目名称 | 项目特征描述 |  | 计量单位 | 工程量 | 金额（元）
[7 empty] | 综合单价 | 综合合价 |  | 其中：暂估价
114 | 030404022006 | 网络信号控制器 | 名称:网络信号控制器 1. 配备控制和显示面板，可进行信号机状态的实时监控和方案手动调整 2. 对通信、灯具等外部设备的工作状态自动监控和记录，发生故障自动告警并可自动采取相应的处理措施 3. 通讯接口：2个RS-485接口；1个RJ45 10M/100M自适应以太网口 4. 支持GPS：支持 5. 信号机应符合《道路交通信号控制机》GB25280-2016要求，产品类别为C类，耐温等级为A级； 6. 信号机通信协议应符合GB 25280-2016《道路交通信号控制机》中附录A的要求； 7. 信号机应满足NTCIP通讯协议的体系结构，对NTCIP协议通讯方式的主要协议提供支持； 8. 信号机软件应符合国家标准GB/T 20999-2017《交通信号控制机与上位机间的数据 |  | 台 | 1
本页小计
注：为计取规费等的使用，可在表中增设其中：“定额人工费”。
表—08
分部分项工程和单价措施项目清单与计价表
工程名称：交通设施隐患改造 |  |  |  | 标段：交通设施隐患改造 |  |  |  |  | 第 48 页 共 74 页
序号 | 项目编码 | 项目名称 | 项目特征描述 |  | 计量单位 | 工程量 | 金额（元）
[7 empty] | 综合单价 | 综合合价 |  | 其中：暂估价
本页小计
通信协议》的体系结构，支持标准所定义的通讯方式及相关对象； 9. 支持接入电子警察，实时接收电子警察采集到的到达离开时间、车型、车牌、统计车道级和转向级交通流量数据，并应用于信号机协调控制； 10. 支持接入视频车检器并接收数据，可按固定间隔或信控周期获取每个车道的流量、平均车速、平均车头时距、时间占有率、排队长度数据； 11. 支持自适应感应控制，在自适应感应控制方案中，动态调整最大绿时长； 12. 支持潮汐车道控制功能，可按参数配置（执行时段、潮汐车道通行方向、清空时间）完成潮汐车道方向定时切换，支持人工实时切换方案，支持进行潮汐车道状态监控； 13. 本地可自定义组合逻辑控制:支持参与运
本页小计
注：为计取规费等的使用，可在表中增设其中：“定额人工费”。
表—08
分部分项工程和单价措施项目清单与计价表
工程名称：交通设施隐患改造 |  |  |  | 标段：交通设施隐患改造 |  |  |  |  | 第 49 页 共 74 页
序号 | 项目编码 | 项目名称 | 项目特征描述 |  | 计量单位 | 工程量 | 金额（元）
[7 empty] | 综合单价 | 综合合价 |  | 其中：暂估价
算的数据有相位状态、控制状态、控制模式、检测器状态、交通流统计数据;支持各数据的与、或、非运算，交通流统计数据支持比较运算(大于、小于、等于、大于等于、小于等于);支持执行的控制动作有切换方案、延长相位、修改控制模式、插入/取消相位、执行时钟同步、故障检测启动/关闭、修改信号机运行参数。 14. 相域控制:信号机支持同一时段表中环模式方案和相位阶段模式方案的切换，该功能下控制模式支持定周期控制、协调控制和感应控制。
分部小计
正阳大街与中心路
本页小计
注：为计取规费等的使用，可在表中增设其中：“定额人工费”。
表—08
分部分项工程和单价措施项目清单与计价表
工程名称：交通设施隐患改造 |  |  |  | 标段：交通设施隐患改造 |  |  |  |  | 第 50 页 共 74 页
序号 | 项目编码 | 项目名称 | 项目特征描述 |  | 计量单位 | 工程量 | 金额（元）
[7 empty] | 综合单价 | 综合合价 |  | 其中：暂估价
115 | 030404022007 | 网络信号控制器 | 名称:网络信号控制器 1. 配备控制和显示面板，可进行信号机状态的实时监控和方案手动调整 2. 对通信、灯具等外部设备的工作状态自动监控和记录，发生故障自动告警并可自动采取相应的处理措施 3. 通讯接口：2个RS-485接口；1个RJ45 10M/100M自适应以太网口 4. 支持GPS：支持 5. 信号机应符合《道路交通信号控制机》GB25280-2016要求，产品类别为C类，耐温等级为A级； 6. 信号机通信协议应符合GB 25280-2016《道路交通信号控制机》中附录A的要求； 7. 信号机应满足NTCIP通讯协议的体系结构，对NTCIP协议通讯方式的主要协议提供支持； 8. 信号机软件应符合国家标准GB/T 20999-2017《交通信号控制机与上位机间的数据 |  | 台 | 1
本页小计
注：为计取规费等的使用，可在表中增设其中：“定额人工费”。
表—08
分部分项工程和单价措施项目清单与计价表
工程名称：交通设施隐患改造 |  |  |  | 标段：交通设施隐患改造 |  |  |  |  | 第 51 页 共 74 页
序号 | 项目编码 | 项目名称 | 项目特征描述 |  | 计量单位 | 工程量 | 金额（元）
[7 empty] | 综合单价 | 综合合价 |  | 其中：暂估价
本页小计
通信协议》的体系结构，支持标准所定义的通讯方式及相关对象； 9. 支持接入电子警察，实时接收电子警察采集到的到达离开时间、车型、车牌、统计车道级和转向级交通流量数据，并应用于信号机协调控制； 10. 支持接入视频车检器并接收数据，可按固定间隔或信控周期获取每个车道的流量、平均车速、平均车头时距、时间占有率、排队长度数据； 11. 支持自适应感应控制，在自适应感应控制方案中，动态调整最大绿时长； 12. 支持潮汐车道控制功能，可按参数配置（执行时段、潮汐车道通行方向、清空时间）完成潮汐车道方向定时切换，支持人工实时切换方案，支持进行潮汐车道状态监控； 13. 本地可自定义组合逻辑控制:支持参与运
本页小计
注：为计取规费等的使用，可在表中增设其中：“定额人工费”。
表—08
分部分项工程和单价措施项目清单与计价表
工程名称：交通设施隐患改造 |  |  |  | 标段：交通设施隐患改造 |  |  |  |  | 第 52 页 共 74 页
序号 | 项目编码 | 项目名称 | 项目特征描述 |  | 计量单位 | 工程量 | 金额（元）
[7 empty] | 综合单价 | 综合合价 |  | 其中：暂估价
算的数据有相位状态、控制状态、控制模式、检测器状态、交通流统计数据;支持各数据的与、或、非运算，交通流统计数据支持比较运算(大于、小于、等于、大于等于、小于等于);支持执行的控制动作有切换方案、延长相位、修改控制模式、插入/取消相位、执行时钟同步、故障检测启动/关闭、修改信号机运行参数。 14. 相域控制:信号机支持同一时段表中环模式方案和相位阶段模式方案的切换，该功能下控制模式支持定周期控制、协调控制和感应控制。
116 | 040205014023 | 倒计时器 | 1.类型:冰雪路面单位数倒计时 2.其他:未注明处详见招标资料 |  | 套 | 4
117 | 03B031 | 拆除倒计时器 | 1.拆除倒计时器 2.未注明处投标人自行考虑，结算不调整单价。 |  | 项 | 1
分部小计
正阳大街与东四路
本页小计
注：为计取规费等的使用，可在表中增设其中：“定额人工费”。
表—08
分部分项工程和单价措施项目清单与计价表
工程名称：交通设施隐患改造 |  |  |  | 标段：交通设施隐患改造 |  |  |  |  | 第 53 页 共 74 页
序号 | 项目编码 | 项目名称 | 项目特征描述 |  | 计量单位 | 工程量 | 金额（元）
[7 empty] | 综合单价 | 综合合价 |  | 其中：暂估价
118 | 040205014024 | 灯板 | 1.类型:更换信号灯板 2.其他:未注明处详见招标资料 |  | 套 | 2
119 | 040205014025 | 倒计时器 | 1.类型:冰雪路面单位数倒计时 2.其他:未注明处详见招标资料 |  | 套 | 4
120 | 03B032 | 拆除倒计时器 | 1.拆除倒计时器 2.未注明处投标人自行考虑，结算不调整单价。 |  | 项 | 1
121 | 03B033 | 扶正抓拍杆 | 1.扶正抓拍杆 |  | 处 | 2
本页小计
注：为计取规费等的使用，可在表中增设其中：“定额人工费”。
表—08
分部分项工程和单价措施项目清单与计价表
工程名称：交通设施隐患改造 |  |  |  | 标段：交通设施隐患改造 |  |  |  |  | 第 54 页 共 74 页
序号 | 项目编码 | 项目名称 | 项目特征描述 |  | 计量单位 | 工程量 | 金额（元）
[7 empty] | 综合单价 | 综合合价 |  | 其中：暂估价
122 | 030404022008 | 网络信号控制器 | 名称:网络信号控制器 1. 配备控制和显示面板，可进行信号机状态的实时监控和方案手动调整 2. 对通信、灯具等外部设备的工作状态自动监控和记录，发生故障自动告警并可自动采取相应的处理措施 3. 通讯接口：2个RS-485接口；1个RJ45 10M/100M自适应以太网口 4. 支持GPS：支持 5. 信号机应符合《道路交通信号控制机》GB25280-2016要求，产品类别为C类，耐温等级为A级； 6. 信号机通信协议应符合GB 25280-2016《道路交通信号控制机》中附录A的要求； 7. 信号机应满足NTCIP通讯协议的体系结构，对NTCIP协议通讯方式的主要协议提供支持； 8. 信号机软件应符合国家标准GB/T 20999-2017《交通信号控制机与上位机间的数据 |  | 台 | 1
本页小计
注：为计取规费等的使用，可在表中增设其中：“定额人工费”。
表—08
分部分项工程和单价措施项目清单与计价表
工程名称：交通设施隐患改造 |  |  |  | 标段：交通设施隐患改造 |  |  |  |  | 第 55 页 共 74 页
序号 | 项目编码 | 项目名称 | 项目特征描述 |  | 计量单位 | 工程量 | 金额（元）
[7 empty] | 综合单价 | 综合合价 |  | 其中：暂估价
本页小计
通信协议》的体系结构，支持标准所定义的通讯方式及相关对象； 9. 支持接入电子警察，实时接收电子警察采集到的到达离开时间、车型、车牌、统计车道级和转向级交通流量数据，并应用于信号机协调控制； 10. 支持接入视频车检器并接收数据，可按固定间隔或信控周期获取每个车道的流量、平均车速、平均车头时距、时间占有率、排队长度数据； 11. 支持自适应感应控制，在自适应感应控制方案中，动态调整最大绿时长； 12. 支持潮汐车道控制功能，可按参数配置（执行时段、潮汐车道通行方向、清空时间）完成潮汐车道方向定时切换，支持人工实时切换方案，支持进行潮汐车道状态监控； 13. 本地可自定义组合逻辑控制:支持参与运
本页小计
注：为计取规费等的使用，可在表中增设其中：“定额人工费”。
表—08
分部分项工程和单价措施项目清单与计价表
工程名称：交通设施隐患改造 |  |  |  | 标段：交通设施隐患改造 |  |  |  |  | 第 56 页 共 74 页
序号 | 项目编码 | 项目名称 | 项目特征描述 |  | 计量单位 | 工程量 | 金额（元）
[7 empty] | 综合单价 | 综合合价 |  | 其中：暂估价
算的数据有相位状态、控制状态、控制模式、检测器状态、交通流统计数据;支持各数据的与、或、非运算，交通流统计数据支持比较运算(大于、小于、等于、大于等于、小于等于);支持执行的控制动作有切换方案、延长相位、修改控制模式、插入/取消相位、执行时钟同步、故障检测启动/关闭、修改信号机运行参数。 14. 相域控制:信号机支持同一时段表中环模式方案和相位阶段模式方案的切换，该功能下控制模式支持定周期控制、协调控制和感应控制。
分部小计
正阳大街与东七路
123 | 040205014026 | 倒计时器 | 1.类型:冰雪路面单位数倒计时 2.其他:未注明处详见招标资料 |  | 套 | 4
124 | 03B034 | 拆除倒计时器 | 1.拆除倒计时器 2.未注明处投标人自行考虑，结算不调整单价。 |  | 项 | 1
分部小计
本页小计
注：为计取规费等的使用，可在表中增设其中：“定额人工费”。
表—08
分部分项工程和单价措施项目清单与计价表
工程名称：交通设施隐患改造 |  |  |  | 标段：交通设施隐患改造 |  |  |  |  | 第 57 页 共 74 页
序号 | 项目编码 | 项目名称 | 项目特征描述 |  | 计量单位 | 工程量 | 金额（元）
[7 empty] | 综合单价 | 综合合价 |  | 其中：暂估价
正阳大街与农场路
125 | 040205014027 | 信号灯 | 1.类型:交通信号灯 2.其他:未注明处详见招标资料 |  | 套 | 1
本页小计
注：为计取规费等的使用，可在表中增设其中：“定额人工费”。
表—08
分部分项工程和单价措施项目清单与计价表
工程名称：交通设施隐患改造 |  |  |  | 标段：交通设施隐患改造 |  |  |  |  | 第 58 页 共 74 页
序号 | 项目编码 | 项目名称 | 项目特征描述 |  | 计量单位 | 工程量 | 金额（元）
[7 empty] | 综合单价 | 综合合价 |  | 其中：暂估价
126 | 030404022009 | 网络信号控制器 | 名称:网络信号控制器 1. 配备控制和显示面板，可进行信号机状态的实时监控和方案手动调整 2. 对通信、灯具等外部设备的工作状态自动监控和记录，发生故障自动告警并可自动采取相应的处理措施 3. 通讯接口：2个RS-485接口；1个RJ45 10M/100M自适应以太网口 4. 支持GPS：支持 5. 信号机应符合《道路交通信号控制机》GB25280-2016要求，产品类别为C类，耐温等级为A级； 6. 信号机通信协议应符合GB 25280-2016《道路交通信号控制机》中附录A的要求； 7. 信号机应满足NTCIP通讯协议的体系结构，对NTCIP协议通讯方式的主要协议提供支持； 8. 信号机软件应符合国家标准GB/T 20999-2017《交通信号控制机与上位机间的数据 |  | 台 | 1
本页小计
注：为计取规费等的使用，可在表中增设其中：“定额人工费”。
表—08
分部分项工程和单价措施项目清单与计价表
工程名称：交通设施隐患改造 |  |  |  | 标段：交通设施隐患改造 |  |  |  |  | 第 59 页 共 74 页
序号 | 项目编码 | 项目名称 | 项目特征描述 |  | 计量单位 | 工程量 | 金额（元）
[7 empty] | 综合单价 | 综合合价 |  | 其中：暂估价
本页小计
通信协议》的体系结构，支持标准所定义的通讯方式及相关对象； 9. 支持接入电子警察，实时接收电子警察采集到的到达离开时间、车型、车牌、统计车道级和转向级交通流量数据，并应用于信号机协调控制； 10. 支持接入视频车检器并接收数据，可按固定间隔或信控周期获取每个车道的流量、平均车速、平均车头时距、时间占有率、排队长度数据； 11. 支持自适应感应控制，在自适应感应控制方案中，动态调整最大绿时长； 12. 支持潮汐车道控制功能，可按参数配置（执行时段、潮汐车道通行方向、清空时间）完成潮汐车道方向定时切换，支持人工实时切换方案，支持进行潮汐车道状态监控； 13. 本地可自定义组合逻辑控制:支持参与运
本页小计
注：为计取规费等的使用，可在表中增设其中：“定额人工费”。
表—08
分部分项工程和单价措施项目清单与计价表
工程名称：交通设施隐患改造 |  |  |  | 标段：交通设施隐患改造 |  |  |  |  | 第 60 页 共 74 页
序号 | 项目编码 | 项目名称 | 项目特征描述 |  | 计量单位 | 工程量 | 金额（元）
[7 empty] | 综合单价 | 综合合价 |  | 其中：暂估价
算的数据有相位状态、控制状态、控制模式、检测器状态、交通流统计数据;支持各数据的与、或、非运算，交通流统计数据支持比较运算(大于、小于、等于、大于等于、小于等于);支持执行的控制动作有切换方案、延长相位、修改控制模式、插入/取消相位、执行时钟同步、故障检测启动/关闭、修改信号机运行参数。 14. 相域控制:信号机支持同一时段表中环模式方案和相位阶段模式方案的切换，该功能下控制模式支持定周期控制、协调控制和感应控制。
127 | 040205014028 | 倒计时器 | 1.类型:冰雪路面单位数倒计时 2.其他:未注明处详见招标资料 |  | 套 | 4
128 | 03B035 | 拆除倒计时器 | 1.拆除倒计时器 2.未注明处投标人自行考虑，结算不调整单价。 |  | 项 | 1
分部小计
团结路与宇翔大街（林业二中路口）
本页小计
注：为计取规费等的使用，可在表中增设其中：“定额人工费”。
表—08
分部分项工程和单价措施项目清单与计价表
工程名称：交通设施隐患改造 |  |  |  | 标段：交通设施隐患改造 |  |  |  |  | 第 61 页 共 74 页
序号 | 项目编码 | 项目名称 | 项目特征描述 |  | 计量单位 | 工程量 | 金额（元）
[7 empty] | 综合单价 | 综合合价 |  | 其中：暂估价
129 | 03B036 | 900W抓拍单元 | 工业园区路口 |  | 套 | 3
130 | 040205014029 | 灯板 | 1.类型:更换信号灯板 2.其他:未注明处详见招标资料 |  | 套 | 2
131 | 040205014030 | 倒计时器 | 1.类型:冰雪路面单位数倒计时 2.其他:未注明处详见招标资料 |  | 套 | 4
132 | 03B037 | 拆除倒计时器 | 1.拆除倒计时器 2.未注明处投标人自行考虑，结算不调整单价。 |  | 项 | 1
本页小计
注：为计取规费等的使用，可在表中增设其中：“定额人工费”。
表—08
分部分项工程和单价措施项目清单与计价表
工程名称：交通设施隐患改造 |  |  |  | 标段：交通设施隐患改造 |  |  |  |  | 第 62 页 共 74 页
序号 | 项目编码 | 项目名称 | 项目特征描述 |  | 计量单位 | 工程量 | 金额（元）
[7 empty] | 综合单价 | 综合合价 |  | 其中：暂估价
133 | 030404022010 | 网络信号控制器 | 名称:网络信号控制器 1. 配备控制和显示面板，可进行信号机状态的实时监控和方案手动调整 2. 对通信、灯具等外部设备的工作状态自动监控和记录，发生故障自动告警并可自动采取相应的处理措施 3. 通讯接口：2个RS-485接口；1个RJ45 10M/100M自适应以太网口 4. 支持GPS：支持 5. 信号机应符合《道路交通信号控制机》GB25280-2016要求，产品类别为C类，耐温等级为A级； 6. 信号机通信协议应符合GB 25280-2016《道路交通信号控制机》中附录A的要求； 7. 信号机应满足NTCIP通讯协议的体系结构，对NTCIP协议通讯方式的主要协议提供支持； 8. 信号机软件应符合国家标准GB/T 20999-2017《交通信号控制机与上位机间的数据 |  | 台 | 1
本页小计
注：为计取规费等的使用，可在表中增设其中：“定额人工费”。
表—08
分部分项工程和单价措施项目清单与计价表
工程名称：交通设施隐患改造 |  |  |  | 标段：交通设施隐患改造 |  |  |  |  | 第 63 页 共 74 页
序号 | 项目编码 | 项目名称 | 项目特征描述 |  | 计量单位 | 工程量 | 金额（元）
[7 empty] | 综合单价 | 综合合价 |  | 其中：暂估价
本页小计
通信协议》的体系结构，支持标准所定义的通讯方式及相关对象； 9. 支持接入电子警察，实时接收电子警察采集到的到达离开时间、车型、车牌、统计车道级和转向级交通流量数据，并应用于信号机协调控制； 10. 支持接入视频车检器并接收数据，可按固定间隔或信控周期获取每个车道的流量、平均车速、平均车头时距、时间占有率、排队长度数据； 11. 支持自适应感应控制，在自适应感应控制方案中，动态调整最大绿时长； 12. 支持潮汐车道控制功能，可按参数配置（执行时段、潮汐车道通行方向、清空时间）完成潮汐车道方向定时切换，支持人工实时切换方案，支持进行潮汐车道状态监控； 13. 本地可自定义组合逻辑控制:支持参与运
本页小计
注：为计取规费等的使用，可在表中增设其中：“定额人工费”。
表—08
分部分项工程和单价措施项目清单与计价表
工程名称：交通设施隐患改造 |  |  |  | 标段：交通设施隐患改造 |  |  |  |  | 第 64 页 共 74 页
序号 | 项目编码 | 项目名称 | 项目特征描述 |  | 计量单位 | 工程量 | 金额（元）
[7 empty] | 综合单价 | 综合合价 |  | 其中：暂估价
算的数据有相位状态、控制状态、控制模式、检测器状态、交通流统计数据;支持各数据的与、或、非运算，交通流统计数据支持比较运算(大于、小于、等于、大于等于、小于等于);支持执行的控制动作有切换方案、延长相位、修改控制模式、插入/取消相位、执行时钟同步、故障检测启动/关闭、修改信号机运行参数。 14. 相域控制:信号机支持同一时段表中环模式方案和相位阶段模式方案的切换，该功能下控制模式支持定周期控制、协调控制和感应控制。
134 | 04B010 | 网络敷设（含光纤） | 1.网络敷设（含光纤） 2.未注明处投标人自行考虑，结算不调整单价。 |  | 项 | 1
本页小计
注：为计取规费等的使用，可在表中增设其中：“定额人工费”。
表—08
分部分项工程和单价措施项目清单与计价表
工程名称：交通设施隐患改造 |  |  |  | 标段：交通设施隐患改造 |  |  |  |  | 第 65 页 共 74 页
序号 | 项目编码 | 项目名称 | 项目特征描述 |  | 计量单位 | 工程量 | 金额（元）
[7 empty] | 综合单价 | 综合合价 |  | 其中：暂估价
135 | 040205014031 | LED频闪灯 | 类型:LED频闪灯 1. 光源类型：≥16颗原装大功率LED 2. 发光角度≥10° 3. 覆盖范围：单车道环境补光灯 4. 最佳补光范围16米～25米 5. 触发方式： 4V~6V电平量触发（高电平有效）（可选配开关量触发） 6. 触发信号：频率15~250HZ，占空比1%~39%，响应时间小于20US 7. 外壳材质金属铝 8. 符合GA/T 1202-2022《交通技术监控成像补光装置通用技术条件》中的一级补光装置要求 9. 补光灯在频率大于250Hz或占空比大于39%时进行自我保护，自动熄灭； 10. 防护等级IP66 |  | 套 | 2
分部小计
城南街与新华路
136 | 040205014032 | 灯板 | 1.类型:更换信号灯板 2.其他:未注明处详见招标资料 |  | 套 | 1
分部小计
本页小计
注：为计取规费等的使用，可在表中增设其中：“定额人工费”。
表—08
分部分项工程和单价措施项目清单与计价表
工程名称：交通设施隐患改造 |  |  |  | 标段：交通设施隐患改造 |  |  |  |  | 第 66 页 共 74 页
序号 | 项目编码 | 项目名称 | 项目特征描述 |  | 计量单位 | 工程量 | 金额（元）
[7 empty] | 综合单价 | 综合合价 |  | 其中：暂估价
城南街与向阳路
137 | 03B038 | 拆除及安装摄像头 | 1.拆除及安装摄像头 |  | 个 | 1
分部小计
城南街与中心路
138 | 040205014033 | 灯板 | 1.类型:更换信号灯板 2.其他:未注明处详见招标资料 |  | 套 | 1
分部小计
交警后台服务中心
本页小计
注：为计取规费等的使用，可在表中增设其中：“定额人工费”。
表—08
分部分项工程和单价措施项目清单与计价表
工程名称：交通设施隐患改造 |  |  |  | 标段：交通设施隐患改造 |  |  |  |  | 第 67 页 共 74 页
序号 | 项目编码 | 项目名称 | 项目特征描述 |  | 计量单位 | 工程量 | 金额（元）
[7 empty] | 综合单价 | 综合合价 |  | 其中：暂估价
139 | 030504001001 | 服务器 | 1.服务器 1. CPU：不少于1颗高性能国产化处理器，单处理器物理核心数≥24核，主频≥2.2 GHz，末级缓存容量≥64 MB，线程数≥48线程，热设计功耗≥180 W，支持内存的最高速率≥3200 MHz，通道数≥8，位宽≥64； 2. 内存：≥128G DDR4，≥16根内存插槽 3. 硬盘：≥2块1.2T 10K SAS硬盘； 4. 配置SAS_HBA卡（支持RAID 0/1/10） ; 5. PCIE扩展：支持≥6个PCIe扩展插槽； 6. 网口：≥4个千兆电口 7. 其他接口：≥1个千兆RJ-45管理接口，≥4个USB 3.0接口 8. 电源：≥550W（1+1）高效铂金CRPS冗余电源 |  | 台 | 1
140 | 03B039 | 系统基础包 | 1.系统基础包 2.其他:未注明处详见招标资料 |  | 套 | 1
141 | 03B040 | 智慧信控 | 1.智慧信控 2.其他:未注明处详见招标资料 |  | 套 | 1
本页小计
注：为计取规费等的使用，可在表中增设其中：“定额人工费”。
表—08
分部分项工程和单价措施项目清单与计价表
工程名称：交通设施隐患改造 |  |  |  | 标段：交通设施隐患改造 |  |  |  |  | 第 68 页 共 74 页
序号 | 项目编码 | 项目名称 | 项目特征描述 |  | 计量单位 | 工程量 | 金额（元）
[7 empty] | 综合单价 | 综合合价 |  | 其中：暂估价
142 | 03B041 | 信号机接入数量 | 1.信号机接入数量 2.其他:未注明处详见招标资料 |  | 台 | 30
143 | 030507008001 | 监控摄像设备 | 1.多路口监控 2.其他:未注明处详见招标资料 |  | 套 | 1
分部小计
安装标志牌
高速路口
144 | 040205004001 | 标志板 | 1.1.0m*1.2m电子抓拍标志牌 2.含基础或固定件 |  | 块 | 4
市医院路口
145 | 040205004002 | 标志板 | 1.1.0m*1.2m电子抓拍标志牌 2.含基础或固定件 |  | 块 | 3
五一街农场路路口
146 | 040205004003 | 标志板 | 1.1.0m*1.2m电子抓拍标志牌 2.含基础或固定件 |  | 块 | 5
五一街东四路路口
147 | 040205004004 | 标志板 | 1.1.0m*1.2m电子抓拍标志牌 2.含基础或固定件 |  | 块 | 4
五一街西三路路口
148 | 040205004005 | 标志板 | 1.1.0m*1.2m电子抓拍标志牌 2.含基础或固定件 |  | 块 | 3
建设大街西二路路口
本页小计
注：为计取规费等的使用，可在表中增设其中：“定额人工费”。
表—08
分部分项工程和单价措施项目清单与计价表
工程名称：交通设施隐患改造 |  |  |  | 标段：交通设施隐患改造 |  |  |  |  | 第 69 页 共 74 页
序号 | 项目编码 | 项目名称 | 项目特征描述 |  | 计量单位 | 工程量 | 金额（元）
[7 empty] | 综合单价 | 综合合价 |  | 其中：暂估价
149 | 040205004006 | 标志板 | 1.1.0m*1.2m电子抓拍标志牌 2.含基础或固定件 |  | 块 | 4
建设大街中心路路口
150 | 040205004007 | 标志板 | 1.1.0m*1.2m电子抓拍标志牌 2.含基础或固定件 |  | 块 | 4
建设大街东四路路口
151 | 040205004008 | 标志板 | 1.1.0m*1.2m电子抓拍标志牌 2.含基础或固定件 |  | 块 | 4
建设大街农场路路口
152 | 040205004009 | 标志板 | 1.1.0m*1.2m电子抓拍标志牌 2.含基础或固定件 |  | 块 | 4
建设大街团结路路口
153 | 040205004010 | 标志板 | 1.1.0m*1.2m电子抓拍标志牌 2.含基础或固定件 |  | 块 | 4
建设大街学府路路口
154 | 040205004011 | 标志板 | 1.1.0m*1.2m电子抓拍标志牌 2.含基础或固定件 |  | 块 | 2
工业园区路口
155 | 040205004012 | 标志板 | 1.1.0m*1.2m电子抓拍标志牌 2.含基础或固定件 |  | 块 | 3
林业二中路口
本页小计
注：为计取规费等的使用，可在表中增设其中：“定额人工费”。
表—08
分部分项工程和单价措施项目清单与计价表
工程名称：交通设施隐患改造 |  |  |  | 标段：交通设施隐患改造 |  |  |  |  | 第 70 页 共 74 页
序号 | 项目编码 | 项目名称 | 项目特征描述 |  | 计量单位 | 工程量 | 金额（元）
[7 empty] | 综合单价 | 综合合价 |  | 其中：暂估价
156 | 040205004013 | 标志板 | 1.1.0m*1.2m电子抓拍标志牌 2.含基础或固定件 |  | 块 | 4
正阳大街西二路路口
157 | 040205004014 | 标志板 | 1.1.0m*1.2m电子抓拍标志牌 2.含基础或固定件 |  | 块 | 3
正阳大街中心路路口
158 | 040205004015 | 标志板 | 1.1.0m*1.2m电子抓拍标志牌 2.含基础或固定件 |  | 块 | 4
正阳大街东四路路口
159 | 040205004016 | 标志板 | 1.1.0m*1.2m电子抓拍标志牌 2.含基础或固定件 |  | 块 | 4
正阳大街东七路路口
160 | 040205004017 | 标志板 | 1.1.0m*1.2m电子抓拍标志牌 2.含基础或固定件 |  | 块 | 4
正阳大街农场路路口
161 | 040205004018 | 标志板 | 1.1.0m*1.2m电子抓拍标志牌 2.含基础或固定件 |  | 块 | 4
正阳大街世纪大道路口
162 | 040205004019 | 标志板 | 1.1.0m*1.2m电子抓拍标志牌 2.含基础或固定件 |  | 块 | 4
本页小计
注：为计取规费等的使用，可在表中增设其中：“定额人工费”。
表—08
分部分项工程和单价措施项目清单与计价表
工程名称：交通设施隐患改造 |  |  |  | 标段：交通设施隐患改造 |  |  |  |  | 第 71 页 共 74 页
序号 | 项目编码 | 项目名称 | 项目特征描述 |  | 计量单位 | 工程量 | 金额（元）
[7 empty] | 综合单价 | 综合合价 |  | 其中：暂估价
城南街向阳路路口
163 | 040205004020 | 标志板 | 1.1.0m*1.2m电子抓拍标志牌 2.含基础或固定件 |  | 块 | 8
城南街新华路路口
164 | 040205004021 | 标志板 | 1.1.0m*1.2m电子抓拍标志牌 2.含基础或固定件 |  | 块 | 3
分部小计
安装减速带或提示牌
第一小学校南门路段
165 | 040205019001 | 减速垄 | 1.材料品种:安装铸铁减速带 2.规格、型号:详见招标资料 |  | m | 3
166 | 040205004022 | 标志板 | 1.路面高凸提示牌 2.含基础或固定件 |  | 块 | 2
第二小学校东门路段
167 | 040205019002 | 减速垄 | 1.材料品种:安装橡胶减速带 2.规格、型号:详见招标资料 |  | m | 23
第四小学校南门路段
168 | 040205019003 | 减速垄 | 1.材料品种:安装铸铁减速带 2.规格、型号:详见招标资料 |  | m | 4
本页小计
注：为计取规费等的使用，可在表中增设其中：“定额人工费”。
表—08
分部分项工程和单价措施项目清单与计价表
工程名称：交通设施隐患改造 |  |  |  | 标段：交通设施隐患改造 |  |  |  |  | 第 72 页 共 74 页
序号 | 项目编码 | 项目名称 | 项目特征描述 |  | 计量单位 | 工程量 | 金额（元）
[7 empty] | 综合单价 | 综合合价 |  | 其中：暂估价
169 | 040205019004 | 减速垄 | 1.材料品种:安装铸铁减速带（主材利旧） 2.规格、型号:详见招标资料 |  | m | 23
170 | 03B042 | 拆除减速带 | 1.拆除减速带 |  | 项 | 1
第五小学校北门路段
171 | 040205019005 | 减速垄 | 1.材料品种:安装铸铁减速带 2.规格、型号:详见招标资料 |  | m | 11
172 | 040205004023 | 标志板 | 1.路面高凸提示牌 2.含基础或固定件 |  | 块 | 2
第一中学校北门路段
173 | 040205019006 | 减速垄 | 1.材料品种:安装铸铁减速带 2.规格、型号:详见招标资料 |  | m | 14
174 | 040205019007 | 减速垄 | 1.材料品种:安装铸铁减速带（主材利旧） 2.规格、型号:详见招标资料 |  | m | 17
175 | 03B043 | 拆除减速带 | 1.拆除减速带 |  | 项 | 1
176 | 040205004024 | 标志板 | 1.禁停标志牌 2.含基础或固定件 |  | 块 | 2
第五中学校西门路段
177 | 040205019008 | 减速垄 | 1.材料品种:安装铸铁减速带 2.规格、型号:详见招标资料 |  | m | 4
本页小计
注：为计取规费等的使用，可在表中增设其中：“定额人工费”。
表—08
分部分项工程和单价措施项目清单与计价表
工程名称：交通设施隐患改造 |  |  |  | 标段：交通设施隐患改造 |  |  |  |  | 第 73 页 共 74 页
序号 | 项目编码 | 项目名称 | 项目特征描述 |  | 计量单位 | 工程量 | 金额（元）
[7 empty] | 综合单价 | 综合合价 |  | 其中：暂估价
178 | 040205019009 | 减速垄 | 1.材料品种:安装铸铁减速带（主材利旧） 2.规格、型号:详见招标资料 |  | m | 13
179 | 03B044 | 拆除减速带 | 1.拆除减速带 |  | 项 | 1
第六中学校西门路段
180 | 040205019010 | 减速垄 | 1.材料品种:安装铸铁减速带 2.规格、型号:详见招标资料 |  | m | 7
181 | 040205019011 | 减速垄 | 1.材料品种:安装铸铁减速带（主材利旧） 2.规格、型号:详见招标资料 |  | m | 22
182 | 03B045 | 拆除减速带 | 1.拆除减速带 |  | 项 | 1
马永顺中学校西门路段
183 | 040205004025 | 标志板 | 1.路面高凸提示牌 2.含基础或固定件 |  | 块 | 2
184 | 040205019012 | 减速垄 | 1.材料品种:安装橡胶减速带 2.规格、型号:详见招标资料 |  | m | 19
第三幼儿园东门路段
185 | 040205019013 | 减速垄 | 1.材料品种:安装铸铁减速带 2.规格、型号:详见招标资料 |  | m | 17
186 | 040205004026 | 标志板 | 1.路面高凸提示牌 2.含基础或固定件 |  | 块 | 2
第二幼儿园西门路段
本页小计
注：为计取规费等的使用，可在表中增设其中：“定额人工费”。
表—08
分部分项工程和单价措施项目清单与计价表
工程名称：交通设施隐患改造 |  |  |  | 标段：交通设施隐患改造 |  |  |  |  | 第 74 页 共 74 页
序号 | 项目编码 | 项目名称 | 项目特征描述 |  | 计量单位 | 工程量 | 金额（元）
[7 empty] | 综合单价 | 综合合价 |  | 其中：暂估价
187 | 040205019014 | 减速垄 | 1.材料品种:安装铸铁减速带 2.规格、型号:详见招标资料 |  | m | 9
188 | 040205019015 | 减速垄 | 1.材料品种:安装铸铁减速带（主材利旧） 2.规格、型号:详见招标资料 |  | m | 18
189 | 03B046 | 拆除减速带 | 1.拆除减速带 |  | 项 | 1
分部小计
措施项目
分部小计
本页小计
合 计
注：为计取规费等的使用，可在表中增设其中：“定额人工费”。
表—08

## 表-11 总价措施项目清单与计价表【交通设施隐患改造】
总价措施项目清单与计价表
工程名称：交通设施隐患改造 |  |  |  | 标段：交通设施隐患改造 |  |  |  | 第 1 页 共 1 页
序号 | 项目编码 | 项目名称 | 计算基础 |  | 费率 (%) | 金额 (元) | 调整 费率 (%) |  | 调整后 金额(元) | 备注
1 | 041109001001 | 安全文明施工费 | 分部分项合计+单价措施项目费-分部分项设备费-单价措施项目设备费 |  | 2.66
2 | 041109002001 | 夜间施工费 | 分部分项计费人工费+单价措施计费人工费 |  | 0.12
3 | 041109003001 | 二次搬运费 | 分部分项计费人工费+单价措施计费人工费 |  | 0.12
4 | 041109004002 | 冬季施工增加费 | 分部分项冬季施工人工预算价+分部分项冬季施工机具预算价+单价措施冬季施工人工预算价+单价措施冬季施工机具预算价 |  | 5
5 | 041109004001 | 雨季施工增加费 | 分部分项计费人工费+单价措施计费人工费 |  | 0.11
6 | 041109007001 | 已完工程及设备保护费 | 分部分项计费人工费+单价措施计费人工费 |  | 0.11
7 | 04B001 | 工程定位复测费 | 分部分项计费人工费+单价措施计费人工费 |  | 0.08
8 | 04B002 | 专业工程措施项目费
合 计
编制人（造价人员）： |  |  |  | 复核人（造价工程师）：
注：1.“计算基础”中安全文明施工费可为“定额基价”、“定额人工费”或“定额人工费+定额机械费”，其他项目可为“定额人工费”或“定额人工费+定额机械费”。 2.按施工方案计算的措施费，若无“计算基础”和“费率”的数值，也可只填“金额”数值，但应在备注栏说明施工方案出处或计算方法。
表-11

## 表-12 其他项目清单与计价汇总表【交通设施隐患改造】
其他项目清单与计价汇总表
工程名称：交通设施隐患改造 |  | 标段：交通设施隐患改造 |  |  | 第 1 页 共 1 页
序号 | 项目名称 |  | 金额（元） | 结算金额（元） |  | 备注
1 | 暂列金额 |  |  |  |  | 明细详见表-12-1
2 | 暂估价
2.1 | 材料暂估价 |  | — |  |  | 明细详见表-12-2
2.2 | 专业工程暂估价 |  |  |  |  | 明细详见表-12-3
3 | 计日工 |  |  |  |  | 明细详见表-12-4
4 | 总承包服务费 |  |  |  |  | 明细详见表-12-5
合 计
注：材料（工程设备）暂估单价进入清单项目综合单价，此处不汇总。
表—12

## 表-13 规费、税金项目清单与计价表【交通设施隐患改造】
规费、税金项目清单与计价表
工程名称：交通设施隐患改造 |  |  | 标段：交通设施隐患改造 |  | 第 1 页 共 1 页
序号 | 项目名称 | 计算基础 |  | 计算基数 |  | 计算费率(%) | 金额(元)
1 | 规费 | [（A）+（B）+（C）+人工费价差]×费率
1.1 | 社会保险费 | 养老保险费+医疗保险费+失业保险费+工伤保险费+生育保险费
1.1.1 | 养老保险费 | 计费人工费+人工价差 |  |  |  | 16
1.1.2 | 医疗保险费 | 计费人工费+人工价差 |  |  |  | 7.5
1.1.3 | 失业保险费 | 计费人工费+人工价差 |  |  |  | 0.5
1.1.4 | 工伤保险费 | 计费人工费+人工价差 |  |  |  | 1
1.1.5 | 生育保险费 | 计费人工费+人工价差 |  |  |  | 0.6
1.2 | 住房公积金 | 计费人工费+人工价差 |  |  |  | 5
1.3 | 环境保护税 | 按实际发生计算
2 | 税金 | [（一）+（二）+（三）+（四）-（3）-（4）-甲供材料费]×税率 |  |  |  | 9
合 计
编制人（造价人员）： |  |  | 复核人（造价工程师）：
表—13