## Sheet1
佳木斯市森林火灾高危区（高风险区）综合治理项目森林防火专用装备采购项目
序号 | 产品名称 | 数量 | 单位 | 单价 | 总价 | 技术参数要求 | 备注
1 | 北斗定位仪(GPS) | 20 | 台 | 1500 | 30000 | 1、定位技术: 内置专业定位模块，≥72 通道，北斗B1、GPSL1、GLONASSL1、支持SBSA，支持和配置GPS和北斗系统接收，并可根据用户选择定位模式，能实现单北斗定位工作。 2、定位类型：北斗/GPS/北斗。+GPS/GPS+GLONASS等多种定位组合方式。 3、天线：全方向的卫星信号接收。 4、显示屏：屏幕不大于2.2寸半反半透，TFT 彩色非触摸，240×320像素。 5、内存：4G大容量内存，可支持TF卡扩充。 6、传输接口：USB2.0，OTG。 7、坐标转换功能：内置常用的WGS84、北京54、西安80、 CGCS2000国家大地坐标系，同时支持用户自定义坐标； 8、定位精度：单点：3-5m； SBAS：1-3m； 更新频率：1Hz； 9、导航特性：直线导航与道路导航，航点≥3000，航线≥200条，内存航迹≥400条，可配卡，条数不限（取决于存储容量）。 10、地图特性：支持用户自定义地图，采用开放式地图软件架构，可使用矢量地图、栅格地图、可支持软件加载卫星影像图。 11、电源特性：支持锂电池 ,支持2节AA电池，可互换使用 12、物理特性：尺寸：≥57×129×28（mm） 、防水等级：IPX7 跌 落：1.5米（水泥地面）、物理按键不少于8个。 13、软件：数据处理软件：通过NAVA GPS OFFICE软件进行数据的导入导出以及格式转换，至少支持导出csv,shp,mif,kml,gpx,dxf,txt七种数据格式。 14、标准配件：主机，数据线，说明书，合格证，保修卡，挂绳，包装盒，专用锂电池，锂电池充电器
2 | 发电机 | 5 | 台 | 6000 | 30000 | 1、发电机具备数字自动电压调节器、电压、机油告警系统； 2、额定功率燃油消耗≤3L/h； 3、输出电 压: 交流230V； 4、输 出 频率: 50Hz； 6、一次加油连续工作时间≥8小时 ； 7、最大输出功率≥5.5kW； 8、额定输出功率≥5kW； 9、排量≥420ml； 10、油箱容积≥25L； 11、机油容量≥1.1L
3 | 水泵 | 10 | 台 | 35000 | 350000 | ★1.泵组由三级离心水泵与四冲程风冷汽油发动机组成，发动机功率不小于7马力，自带油箱≥3.6L。 ★2.水泵单机重量应小于等于22kg。 ★3.发动机应有防水装置。 4.发动机应有防超速功能。 ★5.泵在压力≥1.11MPa、流量≥80L/min的情况下做强度测试，时间是100小时，不须连续，但每段测试不应少于7小时, 100小时测试后水泵可正常启动，其间不能换零件。 6.可在倾斜15°的情况下正常工作。 ★7.工况: ①泵组在压力≥1.25MPa，流量为≥49L/min； ②泵组在压力≥1.11MPa，流量为≥80L/min; ③泵组在压力≥1.00MPa，流量为≥114L/min.; ④泵组在压力≥0.60MPa，流量为≥200L/min。 8.吸程不小于6米。 ★9.最大流量≥340升/分。 10.水泵出口最大压力≥1.46MPa。 ★11.泵组满足GB6245-2006 中 10.5和10.6的强度测试要求。 ★12.泵组之间可以串联架设、并联架设、并串联架设、并能正常工作。 13须提供有 CMA认证标志的第三方检测机构出具的满足以上“★”号参数要求的检测报告证明，报告复印件须加盖制造商公章，否则视为不满足。 | 核心产品
4 | 超短波基地台 | 20 | 台 | 4000 | 80000 | 1.数字和模拟双模式； 2.支持 DMR 和 NXDN 通讯协议（需提供相关证明文件）； 3.具有数字/模拟接收自适应功能； 4.支持在多基站联网系统自动漫游功能，自动选择信号最优的基站通信； 5.具有紧急报警功能； 6.遥毙/复活/远程监听/远程检测功能； 7.具备全点阵显示屏。中文显示。汉字显示符合中国国家标准GB2312。具有操作语音提示功能，并且可编辑语音输入； 8.具备录音功能。录音总时长不少于10分钟； 9.具有空中别名功能。呼叫方的名称和ID号自动显示在接收方的显示屏上； 10.具备指示灯，可提示多种状态； 11.具备标准DB15插座，便于连接外部设备，扩展使用； 12.模拟模式具有亚音频信令（简称CTCSS或PL或QT）编码和解码功能。 13.编程密码保护功能。不输入正确密码，不能向机器进行写频，也不能读出机器的编程数据。 14.具有主动消噪，保证语音质量。 15.频率范围：137-167MHz； 16.信道数量：≥500； 17.发射功率：高功率 25W（44dBm±1.5dB），低功率 5W； 18.频率容限≤5ppm； 19.天线：带宽≥4MHz、增益±3db ，137-167MHz天线；
5 | 太阳能电源 | 3 | 个 | 20000 | 60000 | 1、包含：太阳能电池板1组、蓄电池1组、逆控一体机、配套支架线缆1套； 2、太阳能电池板：采用高效单晶太阳能硅板，总输出功率≥1600W（200w*6块）； 3、蓄电池额定容量：光伏专用胶体蓄电池，≥12V100AH*4只； 4、逆变器：额定功率 ≥ 1000W，输入48v系统， 输出电压 AC220V 输出频率 50HZ 输出波形 纯正玄波； 5、控制器 MPPT智能充放电控制器额定电流/电压 30A／４８V； 6、配套支架线缆：太阳能板配套支架、电池支架、电池配线、电池板配线等。
6 | 通信车载移动中继设备 | 1 | 台 | 45000 | 45000 | 一、套内包含中继台、数字车载台及相关附属配件； 二、中继台： 1. 中继台：NXDN制式，数字模拟双工作模式；（提供符合参数的证明文件） 2. 频率范围：137-167MHz； 3. 信道数量≥30； 4. 信道间隔：模拟：25kHz/12.5kHz；数字：12.5kHz/6.25kHz； 5. 电流消耗：守候时≤0.5A；接收时≥1.0A；发射时≥11.0A； 6. 工作循环：接收100%，25W是发射100%； 7. 工作电源电压≥13.2V DC； 8. 频率稳定度±1.0ppm； 9. 天线阻抗≤50Ω； 10. 邻道选择性：83dB/77dB； 11. 音频输出功率≥4W； 12. 发射功率≥5W-50W； 13. 调频噪声：55dB/50dB；调 14. 制失真：1%以下； 15. 工作温度范围不低于-30~+60℃； 三、数字车载台： 1. 设备需采用FDMA方式，支持NXDN数字工作方式；（提供符合参数的证明文件） 2. 数字和模拟双模式； 3. 具有数字/模拟接收自适应功能，即，接收到模拟信号，按PTT键自动以模拟信号回复；接收到数字信号，按PTT键自动以数字信号回复。并且，数字信号的带宽和模拟信号的带宽组合可编程选择设定。无论是否通过中转台转发，还是终端之间的直通方式都具备此功能； 4. 支持在多基站联网系统自动漫游功能，自动选择信号最优的基站通信； 5. 具有紧急报警功能； 6. 遥毙/复活/远程监听/远程检测功能； 7. 具备全点阵显示屏。中文显示。汉字显示符合中国国家标准GB2312。具有操作语音提示功能，并且可编辑语音输入； 8. 具备录音功能。录音总时长不少于10分钟； 9. 具有空中别名功能。呼叫方的名称和ID号自动显示在接收方的显示屏上； 10. 具备多色LED指示灯，可提示多种状态； 11. 具备标准DB15插座，便于连接外部设备，扩展使用； 12. 环境适应能力强:淋雨和防尘标准不低于IP54； 13. 模拟模式具有亚音频信令（简称CTCSS或PL或QT）编码和解码功能。 14. 编程密码保护功能。不输入正确密码，不能向机器进行写频，也不能读出机器的编程数据。 15. 具有主动消噪，保证语音质量。 16. 支持空中写频功能（可以作为选件，另外报价，但必须具备此功能供选择） 17. 频率范围：137-167MHz； 18. 信道数量：≥500； 19. 瞬态切换邻信道功率≤-50dB（±12.5kHz）/-60dB（±25kHz） 6.25kHz/12.5kHz，调制邻信道功率≤-60dB（±12.5kHz）/-70dB（±25kHz）； 20. 发射功率：高功率 25W（44dBm±1.5dB），低功率 5W； 21. 频率容限≤5ppm； 22. 杂散发射限值:发射模式下，30MHz~1GHz频率内≤-36dBm，1GHz～12.75Hz频率内≤-30dBm； 23. 接收灵敏度: 数字模式 NXDN 3%误码率时 0.20μV@6.25kHz，DMR 5%误码率时 0.30μV，模拟模式 12dB SINAD 0.25μV； 四、相关附属配件：双工器、全向天线、馈线、配电控制柜、胶体蓄电池、发电机。
7 | 太阳能电子语音宣传杆 | 6 | 个 | 15000 | 90000 | 1.太阳能板：功率≥120W； 2.蓄电池： 胶体地埋电池，容量≥12W100AH； 3.红外探头：所有距离：2-12m； 4.声音功率：功率≥10W相同距离≥50米； 5.警示灯：红蓝闪灯各1个，不少于20颗LED灯珠； 6.整体高度≥4.5m； 7.防水等级≥IP65级； 8.待机时间≥10天； 9.颜色：橘红色； 10.LED屏：≥P10间距，规格≥64“16cm纯红色，支持滚动显示，动态播放； 11.摄像机：不小于200万像素枪机4mm镜头，不低于64G内存，不低于60G流量卡〔一年最少可看240小时)。 12.具备云平台功能：显示终端设备已经占用的容量，剩余容量值，远程上传下发MP3语音文件到终端设备，最大容量可达8MB/首，单次发送数量最多可达10首/次操作，远程输入文字并转换成语音下发到前端设备，可对语音文件进行命名，选择男声或女声，语速选择，输入字数最高可达3000字，远程设置前端设备LED屏文字，最大文字数量可达500字，在地图上标记设备安装位置，显示安装位置的经纬度坐标，并可直接导航去到该点位。
8 | 瞭望定位仪 | 2 | 台 | 5000 | 10000 | 1、观测系统：可变倍单筒望远镜。 2、规格：采用不低于12-81倍光学望远镜，配有标准不少于12倍、27倍镜头及一个3X镜筒； 3、罗盘系统：360度雕刻大罗盘，平面装有水平珠和指北针。有大指针与望远镜同步转动。铝合金整体切割。 4、支架系统：三角支架。有支杠连接，保证平稳。
9 | 蓄水池 | 10 | 个 | 5000 | 50000 | 1、材质：TPU； 2、尺寸≥底口2.7m*上囗2m*高1.2m 3、储水池容量（m³）：≥5 4、储水罐净质量：≤9kg
合计 |  |  |  |  | 745000