## -35号
—35号柴油技术指标要求
| 分析项目 | 质量指标 | 实验方法
氧化安定性（以总不溶物计） /（mg/100mL） |  | 不大于2.5 | SH/T0175
硫含量/（mg/kg） |  | 不大于10 | SH/T0689
酸度（以KOH计）/（mg/100mL） |  | 不大于7 | GB/T258
10%蒸余物残炭（质量分数）/% |  | 不大于0.3 | GB/T17144
灰分（质量分数）/% |  | 不大于0.01 | GB/T508
铜片腐蚀（50℃，3h）/级 |  | 不大于1 | GB/T5096
水含量，%（体积分数） |  | 痕迹 | GB/T260
总污染物含量/mg/kg |  | 不大于24 | GB/T33400
运动黏度（20℃）/（mm²/s） |  | 1.8～7.0 | GB/T265
凝点，℃ |  | 不高于-35 | GB/T510
冷滤点，℃ |  | 不高于-29 | SH/T0248
闪点（闭口），℃ |  | 不低于45 | GB/T261
十六烷值 |  | 不小于47 | GB/T386
十六烷指数 |  | 不小于43 | SH/T0694
馏程 | 50%回收温度/℃ | 不高于300 | GB/T6536
| 90%回收温度/℃ | 不高于355
| 95%回收温度/℃ | 不高于365
多环芳烃（质量分数）/% |  | 不大于7 | SH/T0806
润滑性：校正磨痕直径（60℃）/μm |  | 不大于460 | SH/T0765
密度（20℃）（kg/m₃） |  | 790～840 | GB/T1884
脂肪酸甲酯（体积分数）/% |  | 不大于1.0 | NB/SH/T0916
浊点/℃ |  | 不高于冷滤点实测值5℃ | GB/T6986
堵塞倾向性（20℃±1℃）/min |  | 不大于20 | XSNK-05
分水性能（20℃±1℃） |  | 合格（油相无浑浊） | XSNK-06
氯含量/mg/kg |  | 不大于20 | 微库伦GB/T33465
外观 |  | 清晰透明、无杂质或沉淀物或悬浮物 | 目测
硝酸酯型十六烷值改进剂（体积分数）/% |  | 不大于0.05 | GB19147的附录BXSNK-04
气味 |  | 无异常 | 有三名持证质检员判断

## 0号
0号柴油技术指标要求
分析项目 |  | 质量指标 | [5 empty] | 实验方法 （标准编号）
|  | 5号 | 0号 | -10号 | -20号 | -35号 | -50号
氯化安定性（以总不溶物计）/（mg/100mL） | 不大于 | 2.5 | [5 empty] | SH/T0175
硫含量/（mg/kg） | 不大于 | 10 | [5 empty] | SH/T0689
酸度（以KOH计）/（mg/100mL） | 不大于 | 7 | [5 empty] | GB/T258
10%蒸余物残炭（质量分数）/% | 不大于 | 0.3 | [5 empty] | GB/T17144
灰分（质量分数）/% | 不大于 | 0.01 | [5 empty] | GB/T508
铜片腐蚀（50℃，3h）/级 | 不大于 | 1 | [5 empty] | GB/T5096
水含量（体积分数）% | 不大于 | 痕迹 | [5 empty] | GB/T260
润滑性校正磨痕直径（60℃）μm | 不大于 | 460 | [5 empty] | SH/T0765
多环芳烃含量（质量分数）/% | 不大于 | 7 | [5 empty] | NB/SH/T0606
总污染量含物/（mg/kg） | 不大于 | 24 | [5 empty] | GB/T33400
运动黏度（20℃）/（mm2/s） |  | 3.0～8.0 |  | 2.5～8.0 |  | 1.8～7.0 |  | GB/T265
凝点/℃ | 不高于 | 5 | 0 | -10 | -20 | -35 | -50 | GB/T510
冷滤点/℃ | 不高于 | 8 | 4 | -5 | -14 | -29 | -44 | NB/SH/T0248
闪点（闭口）/℃ | 不低于 | 60 |  |  | 50 | 45 |  | GB/T261
十六烷值 | 不小于 | 51 |  |  | 49 | 47 |  | GB/T386
十六烷指数 | 不小于 | 46 |  |  | 46 | 43 |  | SH/T0694
馏程 |  | 300
50%回收温度/℃ | 不高于 | [6 empty] | GB/T6536
90%回收温度/℃ | 不高于 | 355
95%回收温度/℃ | 不高于 | 365
密度（20℃）/（kg/m3） |  | 810～845 |  |  | 790～840 |  |  | GB/T1884
GB/T1885
SH/T0604
脂肪酸甲酯含量（体积分数）/% | 不大于 | 1.0 | [5 empty] | GB/T23801
备注：电导率（20℃）/（ps/m） 213 执行标准：GB/T6539

## 92号
92号汽油技术指标要求
检测项目 | 质量指标 | 实验方法
馏程： 10%蒸发温度/℃ 50%蒸发温度/℃ 90%蒸发温度/℃ 终馏点/℃ 残留量（体积分数）/% | 不高于70 不高于110 不高于190 不高于205 不大于2 | GB/T6536-2010
蒸气压/KPa
11月1日～4月30日 5月1日～10月31日 | 45～85 40～65 | GB/T8017-2012
胶质含量/（mg/kg） 未洗胶质含量（加入清净剂前） 溶剂洗胶质含量 | 不大于30 不大于5 | GB/T8019-2008
硫含量（质量分数）/（mg/kg) | 不大于10 | SH/T0689-2000
硫醇（满足下列指标之一，即判断为合格）：博士实验 | 通过 | NB/SH/T0174-2015
铜片腐蚀（50℃，3h）/级 | 不大于1 | GB/T5096-2017
水溶性酸或碱 | 无 | GB/T259-1988(2004)
机械杂质及水分 | 无 | 目测
机械杂质 | 无 | 目测
乙醇含量（体积分数）% | 10.0±2.0 | 快速法
芳烃含量（体积分数）% | 不大于35 | GB/T11132-2008
烯烃含量（体积分数）% | 不大于18 | GB/T11132-2008
外观 | 清澈透明 | XSTWG
密度（20℃)/(kg/m³) | 720～775 | GB/T1884-2000(2004) GB/T1885-1998
甲缩醛 | 实测 | XSNK-01
N-甲基苯胺 | 实测 | XSNK-01
碳酸二甲酯 | 实测 | XSNK-01
乙酸仲丁酯 | 实测 | XSNK-01