## 封-1 招标工程量清单封面
|  | 第五中学薄弱环节改善项目 |  | 工程
招 标 工 程 量 清 单
招 标 人：
(单位盖章)
造价咨询人：
(单位盖章)
年 月 日
封-1

## 扉-1 招标工程量清单扉页
|  | 第五中学薄弱环节改善项目 |  |  | 工程
招 标 工 程 量 清 单
招 标 人： |  |  | 造价咨询人：
| （单位盖章） |  |  | (单位资质专用章)
法定代表人 或其授权人： |  |  | 法定代表人 或其授权人：
| (签字或盖章) |  |  | (签字或盖章)
编 制 人： |  |  | 复 核 人：
| (造价人员签字盖专用章) |  |  | (造价工程师签字盖专用章)
编 制 时 间： | 年 月 日 |  | 复 核 时 间： | 年 月 日
扉-1

## 表-01 总说明
总 说 明
工程名称： 第五中学薄弱环节改善项目 | 第 1 页 共 1 页
表-01

## 表-08 分部分项工程和单价措施项目清单与计价表
分部分项工程和单价措施项目清单与计价表
工程名称：第五中学薄弱环节改善项目 |  |  |  | 标段： |  |  |  |  | 第 1 页 共 19 页
序号 | 项目编码 | 项目名称 | 项目特征描述 |  | 计量单位 | 工程量 | 金额（元）
[7 empty] | 综合单价 | 综合合价 |  | 其中：暂估价
大厅文化建设
室外工程
1 | 01B037 | 活动门卫房 | 1.名称：成品门卫房(定制) 2.工作内容：学校大门前增设门卫活动房，大小3050*2550*3500mm,材质钢结构骨架，镀锌格栅板，超白钢化玻璃。 |  | 项 | 1
2 | 01B038 | 连廊下圆凳 | 1.名称：定制木质加玻璃钢造形组合圆凳，具体以甲方要求为准。 |  | 个 | 5
塑钢窗
3 | 010807001001 | 金属(塑钢、断桥)窗 | 1.位置：02年教学楼 2.塑钢窗更换铝塑铝窗70料（型材壁厚1.4mm，铝塑比不小于2:1，三玻两腔） 3.修补窗口 |  | m2 | 1091.07
雨搭
4 | 020510005001 | 雨达板 | 1.名称：雨搭拆除 2.工作内容：02教学楼雨搭，95教学楼雨搭 |  | m2 | 139.29
5 | 020510005002 | 雨达板 | 1.名称：雨搭更换安装 2.工作内容：02教学楼雨搭，95教学楼雨搭 3.含灯带、木塑板夹层 |  | m2 | 181.73
本页小计
注：为计取规费等的使用，可在表中增设其中：“定额人工费”。
表—08
分部分项工程和单价措施项目清单与计价表
工程名称：第五中学薄弱环节改善项目 |  |  |  | 标段： |  |  |  |  | 第 2 页 共 19 页
序号 | 项目编码 | 项目名称 | 项目特征描述 |  | 计量单位 | 工程量 | 金额（元）
[7 empty] | 综合单价 | 综合合价 |  | 其中：暂估价
95楼收发室粉刷、快递室粉刷+吊顶
6 | 011608002001 | 铲除涂料面 | 1.墙面棚面原有涂料铲除 |  | m2 | 179.92
7 | 011302001001 | 吊顶天棚 | 1.龙骨:轻钢龙骨 2.规格:600*600 2.面层:铝扣板 |  | m2 | 39.77
8 | 011407002001 | 天棚喷刷涂料 | 1.棚面喷刷涂料 2.包括清扫、满刮腻子二遍、打磨、刷涂料二遍 |  | m2 | 39.77
9 | 011407001001 | 墙面喷刷涂料 | 1.墙面喷刷涂料 2.包括清扫、满刮腻子二遍、打磨、刷涂料二遍 |  | m2 | 130.8
墙裙安装
10 | 011606002001 | 墙柱面龙骨及饰面拆除 | 1.名称：木质墙裙拆除 2.工作内容：95教学楼走廊木质墙裙拆除 |  | m2 | 470.11
11 | 01B039 | PVC墙裙 | 1.名称：墙裙打底、安装pvc格栅墙裙 2.工作内容：95教学楼走廊细木工板打底 3.安装PVC格栅墙裙 |  | m2 | 470.77
本页小计
注：为计取规费等的使用，可在表中增设其中：“定额人工费”。
表—08
分部分项工程和单价措施项目清单与计价表
工程名称：第五中学薄弱环节改善项目 |  |  |  | 标段： |  |  |  |  | 第 3 页 共 19 页
序号 | 项目编码 | 项目名称 | 项目特征描述 |  | 计量单位 | 工程量 | 金额（元）
[7 empty] | 综合单价 | 综合合价 |  | 其中：暂估价
12 | 01B040 | PVC墙裙顶面收口 | 1.名称：墙裙收口 2.工作内容：细木工板打底，收口安装 |  | m | 470.77
教室地面pvc地板
13 | 011606001001 | 楼地面龙骨及饰面拆除 | 1.位置：02教学楼教室 2.原有地板拆除 |  | m2 | 955.11
14 | 011103004001 | 塑料卷材楼地面 | 1.位置02教学楼教室 2.地面找平 3.铺设pvc地板 |  | m2 | 955.11
暖气更换
15 | 031005002001 | 钢制散热器 | 1.名称：柱式散热器拆除 2.规格：30片/组以内 |  | 组 | 63
16 | 031005002002 | 钢制散热器 | 1.名称：柱式散热器拆除 2.规格：15片/组以内 |  | 组 | 182
17 | 031005002003 | 钢制散热器 | [项目特征] 1.材质、类型:铸钢装饰散热器（高度600mm以内每组25片以内） [工作内容] 1.安装 2.托架安装 3.接头安装 |  | 组 | 63
本页小计
注：为计取规费等的使用，可在表中增设其中：“定额人工费”。
表—08
分部分项工程和单价措施项目清单与计价表
工程名称：第五中学薄弱环节改善项目 |  |  |  | 标段： |  |  |  |  | 第 4 页 共 19 页
序号 | 项目编码 | 项目名称 | 项目特征描述 |  | 计量单位 | 工程量 | 金额（元）
[7 empty] | 综合单价 | 综合合价 |  | 其中：暂估价
18 | 031005002004 | 钢制散热器 | [项目特征] 1.材质、类型:铸钢装饰散热器（高度600mm以内每组15片以内） [工作内容] 1.安装 2.托架安装 3.接头安装 |  | 组 | 202
分部小计
大厅文化
02楼门厅
19 | 011207001001 | 墙面装饰板 | 1.墙面木龙骨 2.细木工板基层 3.石膏板面层 4.喷刷擦洗乳胶漆 |  | m2 | 64.32
20 | 011608002002 | 铲除涂料面 | 1.墙面原有涂料铲除 |  | m2 | 179.92
21 | 011406003001 | 满刮腻子 | 1.刮腻子要求:两遍 2.涂料品种：乳胶漆 |  | m2 | 179.92
22 | 011102001001 | 石材楼地面 | 1.石材楼地面酸洗、打磨抛光 |  | m2 | 271.06
本页小计
注：为计取规费等的使用，可在表中增设其中：“定额人工费”。
表—08
分部分项工程和单价措施项目清单与计价表
工程名称：第五中学薄弱环节改善项目 |  |  |  | 标段： |  |  |  |  | 第 5 页 共 19 页
序号 | 项目编码 | 项目名称 | 项目特征描述 |  | 计量单位 | 工程量 | 金额（元）
[7 empty] | 综合单价 | 综合合价 |  | 其中：暂估价
23 | 011207001002 | 墙面装饰板 | 1.工作内容：展板制作安装 2.位置：02楼大厅 3.雪弗板材质展板制作安装，含画面 4.胶沾 |  | m2 | 64.32
24 | 011207001003 | 墙面装饰板 | 1.墙面石膏板曲线造型 2.细木工板基层 3.石膏板面层 4.喷涂耐擦洗乳胶漆 |  | m2 | 32
25 | 011503001001 | 金属扶手、栏杆、栏板 | 1.定制造型金属扶手 |  | m | 19
26 | 01B041 | 木质扶手板 | 1.木质扶手板 |  | m | 19
27 | 030412004001 | 装饰灯 | 1.射灯 |  | 套 | 25
28 | 030412004002 | 装饰灯 | 1.吸顶灯 |  | 套 | 14
29 | 030412002001 | 工厂灯 | 1.投光灯 |  | 套 | 14
30 | 01B042 | 演讲台 | 1.白色成品演讲台 2.尺寸600mm*400mm*1100mm 3.材质：亚克力 4.附带定制logo、造型应甲方要求选取采购 |  | 套 | 1
本页小计
注：为计取规费等的使用，可在表中增设其中：“定额人工费”。
表—08
分部分项工程和单价措施项目清单与计价表
工程名称：第五中学薄弱环节改善项目 |  |  |  | 标段： |  |  |  |  | 第 6 页 共 19 页
序号 | 项目编码 | 项目名称 | 项目特征描述 |  | 计量单位 | 工程量 | 金额（元）
[7 empty] | 综合单价 | 综合合价 |  | 其中：暂估价
31 | 011302001002 | 吊顶天棚 | 1.位置：大厅平棚吊顶 2.轻钢龙骨石膏板 3.喷刷乳胶漆 |  | m2 | 69.53
32 | 011208001001 | 柱(梁)面装饰 | 1.细木工板基层 2.生态木面层 |  | m2 | 58
33 | 011302001003 | 吊顶天棚 | 1.位置：大厅吊顶曲线造型 2.轻钢龙骨阶梯型 3.石膏板基层 4.石膏板面层 5.喷涂乳胶漆 |  | m2 | 114.7
34 | 011302001004 | 吊顶天棚 | 1.位置：吊顶下垂石膏板造型 2.轻钢龙骨阶梯型 3.石膏板基层 4.石膏板面层 5.喷涂乳胶漆 6.内置水波纹反光金属板 |  | m2 | 46.24
本页小计
注：为计取规费等的使用，可在表中增设其中：“定额人工费”。
表—08
分部分项工程和单价措施项目清单与计价表
工程名称：第五中学薄弱环节改善项目 |  |  |  | 标段： |  |  |  |  | 第 7 页 共 19 页
序号 | 项目编码 | 项目名称 | 项目特征描述 |  | 计量单位 | 工程量 | 金额（元）
[7 empty] | 综合单价 | 综合合价 |  | 其中：暂估价
35 | 011102001002 | 石材楼地面 | 1.龙骨：轻钢龙骨 2.细木工板基层、 3.外贴理石面层 4.底座需安装滑轮，可移动 5.叠级石材面层演讲台 |  | m2 | 34.56
36 | 01B043 | 造型灯 | 定制文字造型灯饰 1.材质：亚克力白色亚克力及透明亚克力 2.亚克力不发光，射灯辅助照明 3.吊线及文字造型按图纸要求对位安装 |  | 套 | 1
95楼门厅
37 | 011207001004 | 墙面装饰板 | 1.位置:左侧墙面 2.龙骨：木龙骨 3.防火胶合板基层 4.石膏板面层 |  | m2 | 15.65
38 | 011207001005 | 墙面装饰板 | 1.位置:右侧墙面 2.龙骨：木龙骨 3.防火胶合板基层 4.石膏板面层 |  | m2 | 15.23
本页小计
注：为计取规费等的使用，可在表中增设其中：“定额人工费”。
表—08
分部分项工程和单价措施项目清单与计价表
工程名称：第五中学薄弱环节改善项目 |  |  |  | 标段： |  |  |  |  | 第 8 页 共 19 页
序号 | 项目编码 | 项目名称 | 项目特征描述 |  | 计量单位 | 工程量 | 金额（元）
[7 empty] | 综合单价 | 综合合价 |  | 其中：暂估价
39 | 011207001006 | 墙面装饰板 | 1.位置:墙面造型 2.防火胶合板基层 3.石膏板面层 |  | m2 | 10.93
40 | 011207001007 | 墙面装饰板 | 1.位置：墙面造型打底 2.防火胶合板基层 3.石膏板面层 |  | m2 | 7.56
41 | 010808005001 | 石材门窗套 | 1.防火胶合板基层打底 2.墙面造型岩板套口 |  | m2 | 8.48
42 | 011614003001 | 窗台板拆除 | 1.原有石材套口拆除 |  | m | 22.64
43 | 010809004001 | 石材窗台板 | 1.防火胶合板基层打底 2.岩板窗户套口安装 |  | m2 | 12
44 | 011504003001 | 金属暖气罩 | 1.钢板平墙式暖气罩安装 2.极简边定制散热口 |  | m2 | 5.12
45 | 011507001001 | 平面、箱式招牌 | 1.位置：墙面灯箱造型 2.钢结构框架 3.定制灯箱安装 |  | m2 | 1.52
本页小计
注：为计取规费等的使用，可在表中增设其中：“定额人工费”。
表—08
分部分项工程和单价措施项目清单与计价表
工程名称：第五中学薄弱环节改善项目 |  |  |  | 标段： |  |  |  |  | 第 9 页 共 19 页
序号 | 项目编码 | 项目名称 | 项目特征描述 |  | 计量单位 | 工程量 | 金额（元）
[7 empty] | 综合单价 | 综合合价 |  | 其中：暂估价
46 | 011208001002 | 柱(梁)面装饰 | 1.位置：柱面格栅 2.柱面轻钢龙骨 3.防火胶合板基层 4.格栅板面层 |  | m2 | 17.75
47 | 011605002004 | 立面块料拆除 | 1.踢脚线拆除（正门及左右两侧） |  | m2 | 5.96
48 | 011105006001 | 金属踢脚线 | 2.踢脚线更换（正门及左右两侧） |  | m2 | 5.96
49 | 011608002003 | 铲除涂料面 | 1.位置：一楼 2.工作内容：棚面及墙面原有涂料铲除 |  | m2 | 210.21
50 | 011407001002 | 墙面喷刷涂料 | 1.位置：一楼墙面 2.工作内容：包括清扫、满刮腻子二遍、打磨、刷涂料二遍等 |  | m2 | 103.13
51 | 011407002002 | 天棚喷刷涂料 | 1.位置：一楼天棚 2.工作内容：包括清扫、满刮腻子二遍、打磨、刷涂料二遍等 |  | m2 | 107.08
本页小计
注：为计取规费等的使用，可在表中增设其中：“定额人工费”。
表—08
分部分项工程和单价措施项目清单与计价表
工程名称：第五中学薄弱环节改善项目 |  |  |  | 标段： |  |  |  |  | 第 10 页 共 19 页
序号 | 项目编码 | 项目名称 | 项目特征描述 |  | 计量单位 | 工程量 | 金额（元）
[7 empty] | 综合单价 | 综合合价 |  | 其中：暂估价
52 | 011407001003 | 墙面喷刷涂料 | 1.位置：二楼墙面 2.工作内容：包括清扫、满刮腻子二遍、打磨、刷涂料二遍等 |  | m2 | 55.87
53 | 011407002003 | 天棚喷刷涂料 | 1.位置：二楼天棚 2.工作内容：包括清扫、满刮腻子二遍、打磨、刷涂料二遍等 |  | m2 | 107.52
54 | 011302001005 | 吊顶天棚 | 1.位置：一楼吊顶 2.轻钢龙骨天棚 3.石膏板面层 |  | m2 | 101.52
55 | 011104002001 | 背景墙 | 1.大厅背景墙造型 2.防火胶合板基层 3.木地板面层 |  | m2 | 69.34
56 | 01B044 | 金属收口 | 1.大厅背景墙地板造型金属收口 |  | 项 | 1
57 | 030412004003 | 装饰灯 | 1.射灯 |  | 套 | 34
58 | 011503001002 | 金属扶手、栏杆、栏板 | 1.位置：二楼大厅扶手 2.定制不锈钢扶手安装 |  | m | 26.25
59 | 01B045 | 木质扶手板 | 1.木质扶手板 |  | m | 26.25
本页小计
注：为计取规费等的使用，可在表中增设其中：“定额人工费”。
表—08
分部分项工程和单价措施项目清单与计价表
工程名称：第五中学薄弱环节改善项目 |  |  |  | 标段： |  |  |  |  | 第 11 页 共 19 页
序号 | 项目编码 | 项目名称 | 项目特征描述 |  | 计量单位 | 工程量 | 金额（元）
[7 empty] | 综合单价 | 综合合价 |  | 其中：暂估价
60 | 010809004002 | 石材窗台板 | 1.位置：二楼大厅 2.防火胶合板基层打底 3.扶手下岩板窗台板 |  | m2 | 5.16
61 | 01B046 | 休闲角 | 2米高电话亭、2米高指示牌、1.2米高邮筒、1米长椅子、50厘米电话机 |  | 项 | 1
62 | 01B047 | 墙面亚克力照片槽 | 1.墙面亚克力照片槽 |  | m2 | 1.63
63 | 01B048 | 大厅后门左右两边墙面装饰 | 1.位置：大厅后门墙面 2.双层5mm厚透明亚克力展板，内夹亮面写真纸 3.镜钉安装 |  | 套 | 12
64 | 011508004001 | 金属字 | 1.位置：大厅中间造型 2.65*65钛金文字 |  | 个 | 591
65 | 011208001003 | 柱(梁)面装饰 | 1.位置：二楼大厅柱面格栅 2.轻钢龙骨 3.防火胶合板基层 4.塑料板面层 |  | m2 | 12.31
66 | 01B049 | 大厅吊灯 | 1.位置：95楼大厅 2.定制造型吊灯 3.材质工艺说明：钢丝线+优质金属灯体+亚克力（发光） 选用CCC强制性认证耐高温阴燃导线，灯头接线端子，（耐105°c高温）。执行标准：GB7000.1-2002.GB7000.10-1999 4.备注：和吊顶接触位置没有电源盒，就是线和顶接触 5.灯具位置按图纸要求对位安装 |  | 套 | 1
本页小计
注：为计取规费等的使用，可在表中增设其中：“定额人工费”。
表—08
分部分项工程和单价措施项目清单与计价表
工程名称：第五中学薄弱环节改善项目 |  |  |  | 标段： |  |  |  |  | 第 12 页 共 19 页
序号 | 项目编码 | 项目名称 | 项目特征描述 |  | 计量单位 | 工程量 | 金额（元）
[7 empty] | 综合单价 | 综合合价 |  | 其中：暂估价
67 | 01B050 | 展板墙 | 1.位置：二楼大厅墙面 2.工作内容：墙面亚克力展板墙 3.双层5mm厚透明亚克力展板，内夹亮面写真纸 4.镜钉安装 |  | m2 | 25
68 | 011102001003 | 石材楼地面 | 1.95楼大厅理石地面拆除更换 |  | m2 | 145
大厅、走廊吊顶
69 | 011302001006 | 吊顶天棚 | 1.位置：95教学楼、校内卫生间吊顶 2.轻钢龙骨 3.铝扣板面层 4.规格：600mm*600mm |  | m2 | 1243.45
70 | 030412001001 | 吊顶灯 | 1.95楼走廊吊顶、校内卫生间吊顶灯具安装 2.嵌入式 |  | 套 | 155
71 | 011613001001 | 灯具拆除 | 1.95楼走廊吊顶、校内卫生间原有灯具拆除 |  | 套 | 155
72 | 030411004001 | 配线 | 1.原有灯具线路局部篡位改造 |  | m | 475.56
展板
73 | 01B051 | 展板 | 1.规格：1.22*2.44 2.画面可更替 |  | 套 | 60
分部小计
五中全过程教学楼翻新报价
本页小计
注：为计取规费等的使用，可在表中增设其中：“定额人工费”。
表—08
分部分项工程和单价措施项目清单与计价表
工程名称：第五中学薄弱环节改善项目 |  |  |  | 标段： |  |  |  |  | 第 13 页 共 19 页
序号 | 项目编码 | 项目名称 | 项目特征描述 |  | 计量单位 | 工程量 | 金额（元）
[7 empty] | 综合单价 | 综合合价 |  | 其中：暂估价
卫生间改造
74 | 011101006001 | 平面砂浆找平层 | 1.位置：卫生间 2.工作内容：地面找平 |  | m2 | 340.02
75 | 010904001002 | 楼(地)面卷材防水 | 1.位置：95、02楼卫生间 2.工作内容：墙地面防水 |  | m2 | 481.3
76 | 011601001002 | 砖砌体拆除 | 1.卫生间部分原有砌体拆除 |  | m3 | 13.76
77 | 010401003003 | 实心砖墙 | 1.新建实心砖墙，厚度310mm |  | m3 | 2.46
78 | 010401003005 | 实心砖墙 | 1.新建实心砖墙，厚度240mm |  | m3 | 7.92
79 | 011201001007 | 墙面一般抹灰 | 1.新建实心砖墙抹灰厚度20mm |  | m2 | 81.84
80 | 010401003004 | 实心砖墙 | 1.砌筑拖布池 |  | m3 | 0.57
81 | 011612002005 | 卫生洁具拆除 | 1.卫生洁具种类:蹲便拆除 |  | 套 | 69
82 | 011612002006 | 卫生洁具拆除 | 1.卫生洁具种类:洗脸盆拆除 |  | 套 | 15
83 | 011612002007 | 卫生洁具拆除 | 1.卫生洁具种类:小便池拆除 |  | 套 | 29
84 | 011612002008 | 卫生洁具拆除 | 1.卫生洁具种类:钢质洗手池拆除 2.规格：5590*550*780 |  | 套 | 4
85 | 011612001003 | 管道拆除 | 1.名称：给排水管道拆除 2.管道种类、材质:塑料管De50以内 |  | m | 115.2
本页小计
注：为计取规费等的使用，可在表中增设其中：“定额人工费”。
表—08
分部分项工程和单价措施项目清单与计价表
工程名称：第五中学薄弱环节改善项目 |  |  |  | 标段： |  |  |  |  | 第 14 页 共 19 页
序号 | 项目编码 | 项目名称 | 项目特征描述 |  | 计量单位 | 工程量 | 金额（元）
[7 empty] | 综合单价 | 综合合价 |  | 其中：暂估价
86 | 011612001004 | 管道拆除 | 1.名称：给排水管道拆除 2.管道种类、材质:塑料管，DN125以内 |  | m | 332.26
87 | 011605001003 | 平面块料拆除 | 1.楼地面砖拆除 2.垃圾人工装车 3.运距自行考虑 |  | m2 | 340
88 | 011605002003 | 立面块料拆除 | 1.墙面面砖拆除 2.垃圾人工装车 3.运距自行考虑 |  | m2 | 702.81
89 | 031001006005 | 塑料管 | [项目特征] 1.安装部位:室内排水管 2.材质、规格:中空螺旋消音 U-PVC管 De50 3.连接形式:粘接 [工作内容] 1.管道安装 2.管件安装 |  | m | 140
90 | 031001006006 | 塑料管 | [项目特征] 1.安装部位:室内排水管 2.材质、规格:中空螺旋消音 U-PVC管 De110 3.连接形式:粘接 [工作内容] 1.管道安装 2.管件安装 |  | m | 243.7
本页小计
注：为计取规费等的使用，可在表中增设其中：“定额人工费”。
表—08
分部分项工程和单价措施项目清单与计价表
工程名称：第五中学薄弱环节改善项目 |  |  |  | 标段： |  |  |  |  | 第 15 页 共 19 页
序号 | 项目编码 | 项目名称 | 项目特征描述 |  | 计量单位 | 工程量 | 金额（元）
[7 empty] | 综合单价 | 综合合价 |  | 其中：暂估价
91 | 031001006007 | 塑料管 | [项目特征] 1.安装部位:室内给水管道 2.材质、规格:塑料给水管 PPR De20 3.连接形式:热熔连接 [工作内容] 1.管道安装 2.管件安装 |  | m | 217
92 | 031001006008 | 塑料管 | [项目特征] 1.安装部位:室内给水管道 2.材质、规格:塑料给水管 PPR De32 3.连接形式:热熔连接 [工作内容] 1.管道安装 2.管件安装 |  | m | 244.4
93 | 031004014004 | 给、排水附(配)件 | [项目特征] 1.型号、规格:不锈钢地漏安装 公称直径(mm以内) 100 |  | 个 | 20
94 | 031004003002 | 洗脸盆 | [项目特征] 1.规格、类型:台下洗脸盆、水龙头 [工作内容] 1.器具安装 2.附件安装 |  | 套 | 41
95 | 031004006002 | 大便器 | [项目特征] 1.规格、类型:蹲便 [工作内容] 1.器具安装 2.附件安装 |  | 套 | 108
本页小计
注：为计取规费等的使用，可在表中增设其中：“定额人工费”。
表—08
分部分项工程和单价措施项目清单与计价表
工程名称：第五中学薄弱环节改善项目 |  |  |  | 标段： |  |  |  |  | 第 16 页 共 19 页
序号 | 项目编码 | 项目名称 | 项目特征描述 |  | 计量单位 | 工程量 | 金额（元）
[7 empty] | 综合单价 | 综合合价 |  | 其中：暂估价
96 | 031004007002 | 小便器 | [项目特征] 1.规格、类型:小便器 [工作内容] 1.器具安装 2.附件安装 |  | 套 | 51
97 | 011204003003 | 块料墙面 | 名称：墙砖铺设 1.面层材料品种、规格:300mm*600mm墙砖。 2.20厚干混砂浆粘贴 |  | m2 | 955
98 | 011102003002 | 块料楼地面 | 名称：地砖铺设 1.面层材料品种、规格：800*800mm地砖。 2.30厚干混砂浆粘贴 |  | m2 | 340
99 | 01B003 | 卫生间隔断 | 名称：卫生间木隔断 1.E0级颗粒板，厚度18mm 2.五金套件安装 3.套件材质304不锈钢 |  | 套 | 78
100 | 010507004001 | 台阶 | 名称：卫生间地台 1.地台砌筑 2.砌筑高度：300mm，阳角位置需内嵌金属阳角收口 |  | m2 | 104.16
101 | 011605001005 | 平面块料拆除 | 名称：卫生间手盆台面 1.手盆台面拆除 |  | m2 | 6.91
本页小计
注：为计取规费等的使用，可在表中增设其中：“定额人工费”。
表—08
分部分项工程和单价措施项目清单与计价表
工程名称：第五中学薄弱环节改善项目 |  |  |  | 标段： |  |  |  |  | 第 17 页 共 19 页
序号 | 项目编码 | 项目名称 | 项目特征描述 |  | 计量单位 | 工程量 | 金额（元）
[7 empty] | 综合单价 | 综合合价 |  | 其中：暂估价
102 | 011108001001 | 石材零星项目 | 1.理石台面安装2.大理石台面，石料厚度20mm以上，花色需由甲方确认 |  | m2 | 29.52
103 | 01B004 | 钢架 | 名称：卫生间手盆台面打底 1.规格40*40角钢焊接构架 |  | m | 57.5
104 | 011505010001 | 镜面玻璃 | 1.名称：卫生间镜子 |  | m2 | 40.25
氟碳门
105 | 011610002003 | 金属门窗拆除 | 1.名称：钢门拆除 2.工作内容：白钢门、食堂楼门及东门铁门拆除 |  | 樘 | 17
106 | 010802001003 | 氟碳门 | 1.名称：更换氟碳门 2.工作内容：02教学楼、南门、门斗、北门，95教学楼南门、北门， 3.室外厕所的门斗 4. 技术参数：门框型材44*100mm，两玻5mm钢化 |  | m2 | 167.76
外墙保温
本页小计
注：为计取规费等的使用，可在表中增设其中：“定额人工费”。
表—08
分部分项工程和单价措施项目清单与计价表
工程名称：第五中学薄弱环节改善项目 |  |  |  | 标段： |  |  |  |  | 第 18 页 共 19 页
序号 | 项目编码 | 项目名称 | 项目特征描述 |  | 计量单位 | 工程量 | 金额（元）
[7 empty] | 综合单价 | 综合合价 |  | 其中：暂估价
107 | 011001003001 | 保温隔热墙面 | 1.名称：外墙保温 2.工作内容：02教学楼外墙保温 3.材料、规格：岩棉保温板 4.容重：140 5.配件：钢托安装 |  | m2 | 3127.94
108 | 011001003002 | 保温隔热墙面 | 1.名称：外墙保温造型制作 2.工作内容：教学楼外墙保温岩棉板裁切安装 |  | m2 | 350
109 | 011404013001 | 零星木装修油漆 | 1.外墙保温造型刷漆 2.外墙保温板刷木纹漆 3.工作内容:清扫、打磨、补嵌腻子、刷底油一遍、调和漆二遍等; 4.包括清扫、打磨、润油粉、满刮腻子一遍 |  | m2 | 350
水压增压改造
110 | 01B035 | 95楼02楼整楼卫生间水压增压改造 | 1.1-6层主管道从粗到细变径改造，逐层增加给水水压 2.需同时满足给水压力4.5帕 |  | 项 | 2
水箱修补
111 | 01B036 | 水箱修补 | 1.原破损玻璃钢水箱修补 |  | 项 | 1
外墙雨水管拆除改造
本页小计
注：为计取规费等的使用，可在表中增设其中：“定额人工费”。
表—08
分部分项工程和单价措施项目清单与计价表
工程名称：第五中学薄弱环节改善项目 |  |  |  | 标段： |  |  |  |  | 第 19 页 共 19 页
序号 | 项目编码 | 项目名称 | 项目特征描述 |  | 计量单位 | 工程量 | 金额（元）
[7 empty] | 综合单价 | 综合合价 |  | 其中：暂估价
112 | 060105009001 | 排水管 | 教学楼外墙排水管拆除安装 |  | m | 375
分部小计
措施项目
113 | 011701006001 | 满堂脚手架 | 室内脚手架 |  | m2 | 1946
114 | 011703001001 | 垂直运输 | 以拆除塑窗、门、铸铁暖气代替 |  | 项 | 1
115 | 011701002001 | 外脚手架 | 外墙脚手架 |  | m2 | 5442.09
分部小计
本页小计
合 计
注：为计取规费等的使用，可在表中增设其中：“定额人工费”。
表—08

## 表-08 分部分项工程和单价措施项目清单与计价表(带二级标题)
分部分项工程和单价措施项目清单与计价表
工程名称：第五中学薄弱环节改善项目 |  |  |  | 标段： |  |  |  |  | 第 1 页 共 19 页
序号 | 项目编码 | 项目名称 | 项目特征描述 |  | 计量单位 | 工程量 | 金额（元）
[7 empty] | 综合单价 | 综合合价 |  | 其中：暂估价
大厅文化建设
室外工程
1 | 01B037 | 活动门卫房 | 1.名称：成品门卫房 2.工作内容：学校大门前增设门卫活动房 |  | 项 | 1
2 | 01B038 | 连廊下圆凳 | 1.名称：定制木造形圆凳 |  | 个 | 5
塑钢窗
3 | 010807001001 | 金属(塑钢、断桥)窗 | 1.位置：02年教学楼 2.塑钢窗更换铝塑铝窗70料（型材壁厚1.4mm，铝塑比不小于2:1，三玻两腔） 3.修补窗口 |  | m2 | 1091.07
雨搭
4 | 020510005001 | 雨达板 | 1.名称：雨搭拆除 2.工作内容：02教学楼雨搭，95教学楼雨搭 |  | m2 | 139.29
5 | 020510005002 | 雨达板 | 1.名称：雨搭更换安装 2.工作内容：02教学楼雨搭，95教学楼雨搭 3.含灯带、木塑板夹层 |  | m2 | 181.73
本页小计
注：为计取规费等的使用，可在表中增设其中：“定额人工费”。
表—08
分部分项工程和单价措施项目清单与计价表
工程名称：第五中学薄弱环节改善项目 |  |  |  | 标段： |  |  |  |  | 第 2 页 共 19 页
序号 | 项目编码 | 项目名称 | 项目特征描述 |  | 计量单位 | 工程量 | 金额（元）
[7 empty] | 综合单价 | 综合合价 |  | 其中：暂估价
95楼收发室粉刷、快递室粉刷+吊顶
6 | 011608002001 | 铲除涂料面 | 1.墙面棚面原有涂料铲除 |  | m2 | 179.92
7 | 011302001001 | 吊顶天棚 | 1.龙骨:轻钢龙骨 2.规格:600*600 2.面层:铝扣板 |  | m2 | 39.77
8 | 011407002001 | 天棚喷刷涂料 | 1.棚面喷刷涂料 2.包括清扫、满刮腻子二遍、打磨、刷涂料二遍 |  | m2 | 39.77
9 | 011407001001 | 墙面喷刷涂料 | 1.墙面喷刷涂料 2.包括清扫、满刮腻子二遍、打磨、刷涂料二遍 |  | m2 | 130.8
墙裙安装
10 | 011606002001 | 墙柱面龙骨及饰面拆除 | 1.名称：木质墙裙拆除 2.工作内容：95教学楼走廊木质墙裙拆除 |  | m2 | 470.11
11 | 01B039 | PVC墙裙 | 1.名称：墙裙打底、安装pvc格栅墙裙 2.工作内容：95教学楼走廊细木工板打底 3.安装PVC格栅墙裙 |  | m2 | 470.77
本页小计
注：为计取规费等的使用，可在表中增设其中：“定额人工费”。
表—08
分部分项工程和单价措施项目清单与计价表
工程名称：第五中学薄弱环节改善项目 |  |  |  | 标段： |  |  |  |  | 第 3 页 共 19 页
序号 | 项目编码 | 项目名称 | 项目特征描述 |  | 计量单位 | 工程量 | 金额（元）
[7 empty] | 综合单价 | 综合合价 |  | 其中：暂估价
12 | 01B040 | PVC墙裙顶面收口 | 1.名称：墙裙收口 2.工作内容：细木工板打底，收口安装 |  | m | 470.77
教室地面pvc地板
13 | 011606001001 | 楼地面龙骨及饰面拆除 | 1.位置：02教学楼教室 2.原有地板拆除 |  | m2 | 955.11
14 | 011103004001 | 塑料卷材楼地面 | 1.位置02教学楼教室 2.地面找平 3.铺设pvc地板 |  | m2 | 955.11
暖气更换
15 | 031005002001 | 钢制散热器 | 1.名称：柱式散热器拆除 2.规格：30片/组以内 |  | 组 | 63
16 | 031005002002 | 钢制散热器 | 1.名称：柱式散热器拆除 2.规格：15片/组以内 |  | 组 | 182
17 | 031005002003 | 钢制散热器 | [项目特征] 1.材质、类型:铸钢装饰散热器（高度600mm以内每组25片以内） [工作内容] 1.安装 2.托架安装 3.接头安装 |  | 组 | 63
本页小计
注：为计取规费等的使用，可在表中增设其中：“定额人工费”。
表—08
分部分项工程和单价措施项目清单与计价表
工程名称：第五中学薄弱环节改善项目 |  |  |  | 标段： |  |  |  |  | 第 4 页 共 19 页
序号 | 项目编码 | 项目名称 | 项目特征描述 |  | 计量单位 | 工程量 | 金额（元）
[7 empty] | 综合单价 | 综合合价 |  | 其中：暂估价
18 | 031005002004 | 钢制散热器 | [项目特征] 1.材质、类型:铸钢装饰散热器（高度600mm以内每组15片以内） [工作内容] 1.安装 2.托架安装 3.接头安装 |  | 组 | 202
分部小计
大厅文化
02楼门厅
19 | 011207001001 | 墙面装饰板 | 1.墙面木龙骨 2.细木工板基层 3.石膏板面层 4.喷刷擦洗乳胶漆 |  | m2 | 64.32
20 | 011608002002 | 铲除涂料面 | 1.墙面原有涂料铲除 |  | m2 | 179.92
21 | 011406003001 | 满刮腻子 | 1.刮腻子要求:两遍 2.涂料品种：乳胶漆 |  | m2 | 179.92
22 | 011102001001 | 石材楼地面 | 1.石材楼地面酸洗、打磨抛光 |  | m2 | 271.06
本页小计
注：为计取规费等的使用，可在表中增设其中：“定额人工费”。
表—08
分部分项工程和单价措施项目清单与计价表
工程名称：第五中学薄弱环节改善项目 |  |  |  | 标段： |  |  |  |  | 第 5 页 共 19 页
序号 | 项目编码 | 项目名称 | 项目特征描述 |  | 计量单位 | 工程量 | 金额（元）
[7 empty] | 综合单价 | 综合合价 |  | 其中：暂估价
23 | 011207001002 | 墙面装饰板 | 1.工作内容：展板制作安装 2.位置：02楼大厅 3.雪弗板材质展板制作安装，含画面 4.胶沾 |  | m2 | 64.32
24 | 011207001003 | 墙面装饰板 | 1.墙面石膏板曲线造型 2.细木工板基层 3.石膏板面层 4.喷涂耐擦洗乳胶漆 |  | m2 | 32
25 | 011503001001 | 金属扶手、栏杆、栏板 | 1.定制造型金属扶手 |  | m | 19
26 | 01B041 | 木质扶手板 | 1.木质扶手板 |  | m | 19
27 | 030412004001 | 装饰灯 | 1.射灯 |  | 套 | 25
28 | 030412004002 | 装饰灯 | 1.吸顶灯 |  | 套 | 14
29 | 030412002001 | 工厂灯 | 1.投光灯 |  | 套 | 14
30 | 01B042 | 演讲台 | 1.白色成品演讲台 2.尺寸600mm*400mm*1100mm 3.材质：亚克力 4.附带定制logo、造型应甲方要求选取采购 |  | 套 | 1
本页小计
注：为计取规费等的使用，可在表中增设其中：“定额人工费”。
表—08
分部分项工程和单价措施项目清单与计价表
工程名称：第五中学薄弱环节改善项目 |  |  |  | 标段： |  |  |  |  | 第 6 页 共 19 页
序号 | 项目编码 | 项目名称 | 项目特征描述 |  | 计量单位 | 工程量 | 金额（元）
[7 empty] | 综合单价 | 综合合价 |  | 其中：暂估价
31 | 011302001002 | 吊顶天棚 | 1.位置：大厅平棚吊顶 2.轻钢龙骨石膏板 3.喷刷乳胶漆 |  | m2 | 69.53
32 | 011208001001 | 柱(梁)面装饰 | 1.细木工板基层 2.生态木面层 |  | m2 | 58
33 | 011302001003 | 吊顶天棚 | 1.位置：大厅吊顶曲线造型 2.轻钢龙骨阶梯型 3.石膏板基层 4.石膏板面层 5.喷涂乳胶漆 |  | m2 | 114.7
34 | 011302001004 | 吊顶天棚 | 1.位置：吊顶下垂石膏板造型 2.轻钢龙骨阶梯型 3.石膏板基层 4.石膏板面层 5.喷涂乳胶漆 6.内置水波纹反光金属板 |  | m2 | 46.24
本页小计
注：为计取规费等的使用，可在表中增设其中：“定额人工费”。
表—08
分部分项工程和单价措施项目清单与计价表
工程名称：第五中学薄弱环节改善项目 |  |  |  | 标段： |  |  |  |  | 第 7 页 共 19 页
序号 | 项目编码 | 项目名称 | 项目特征描述 |  | 计量单位 | 工程量 | 金额（元）
[7 empty] | 综合单价 | 综合合价 |  | 其中：暂估价
35 | 011102001002 | 石材楼地面 | 1.龙骨：轻钢龙骨 2.细木工板基层、 3.外贴理石面层 4.底座需安装滑轮，可移动 5.叠级石材面层演讲台 |  | m2 | 34.56
36 | 01B043 | 造型灯 | 1.位置：大厅中间 2.定制造型吊灯 |  | 套 | 1
95楼门厅
37 | 011207001004 | 墙面装饰板 | 1.位置:左侧墙面 2.龙骨：木龙骨 3.防火胶合板基层 4.石膏板面层 |  | m2 | 15.65
38 | 011207001005 | 墙面装饰板 | 1.位置:右侧墙面 2.龙骨：木龙骨 3.防火胶合板基层 4.石膏板面层 |  | m2 | 15.23
本页小计
注：为计取规费等的使用，可在表中增设其中：“定额人工费”。
表—08
分部分项工程和单价措施项目清单与计价表
工程名称：第五中学薄弱环节改善项目 |  |  |  | 标段： |  |  |  |  | 第 8 页 共 19 页
序号 | 项目编码 | 项目名称 | 项目特征描述 |  | 计量单位 | 工程量 | 金额（元）
[7 empty] | 综合单价 | 综合合价 |  | 其中：暂估价
39 | 011207001006 | 墙面装饰板 | 1.位置:墙面造型 2.防火胶合板基层 3.石膏板面层 |  | m2 | 10.93
40 | 011207001007 | 墙面装饰板 | 1.位置：墙面造型打底 2.防火胶合板基层 3.石膏板面层 |  | m2 | 7.56
41 | 010808005001 | 石材门窗套 | 1.防火胶合板基层打底 2.墙面造型岩板套口 |  | m2 | 8.48
42 | 011614003001 | 窗台板拆除 | 1.原有石材套口拆除 |  | m | 22.64
43 | 010809004001 | 石材窗台板 | 1.防火胶合板基层打底 2.岩板窗户套口安装 |  | m2 | 12
44 | 011504003001 | 金属暖气罩 | 1.钢板平墙式暖气罩安装 2.极简边定制散热口 |  | m2 | 5.12
45 | 011507001001 | 平面、箱式招牌 | 1.位置：墙面灯箱造型 2.钢结构框架 3.定制灯箱安装 |  | m2 | 1.52
本页小计
注：为计取规费等的使用，可在表中增设其中：“定额人工费”。
表—08
分部分项工程和单价措施项目清单与计价表
工程名称：第五中学薄弱环节改善项目 |  |  |  | 标段： |  |  |  |  | 第 9 页 共 19 页
序号 | 项目编码 | 项目名称 | 项目特征描述 |  | 计量单位 | 工程量 | 金额（元）
[7 empty] | 综合单价 | 综合合价 |  | 其中：暂估价
46 | 011208001002 | 柱(梁)面装饰 | 1.位置：柱面格栅 2.柱面轻钢龙骨 3.防火胶合板基层 4.格栅板面层 |  | m2 | 17.75
47 | 011605002004 | 立面块料拆除 | 1.踢脚线拆除（正门及左右两侧） |  | m2 | 5.96
48 | 011105006001 | 金属踢脚线 | 2.踢脚线更换（正门及左右两侧） |  | m2 | 5.96
49 | 011608002003 | 铲除涂料面 | 1.位置：一楼 2.工作内容：棚面及墙面原有涂料铲除 |  | m2 | 210.21
50 | 011407001002 | 墙面喷刷涂料 | 1.位置：一楼墙面 2.工作内容：包括清扫、满刮腻子二遍、打磨、刷涂料二遍等 |  | m2 | 103.13
51 | 011407002002 | 天棚喷刷涂料 | 1.位置：一楼天棚 2.工作内容：包括清扫、满刮腻子二遍、打磨、刷涂料二遍等 |  | m2 | 107.08
本页小计
注：为计取规费等的使用，可在表中增设其中：“定额人工费”。
表—08
分部分项工程和单价措施项目清单与计价表
工程名称：第五中学薄弱环节改善项目 |  |  |  | 标段： |  |  |  |  | 第 10 页 共 19 页
序号 | 项目编码 | 项目名称 | 项目特征描述 |  | 计量单位 | 工程量 | 金额（元）
[7 empty] | 综合单价 | 综合合价 |  | 其中：暂估价
52 | 011407001003 | 墙面喷刷涂料 | 1.位置：二楼墙面 2.工作内容：包括清扫、满刮腻子二遍、打磨、刷涂料二遍等 |  | m2 | 55.87
53 | 011407002003 | 天棚喷刷涂料 | 1.位置：二楼天棚 2.工作内容：包括清扫、满刮腻子二遍、打磨、刷涂料二遍等 |  | m2 | 107.52
54 | 011302001005 | 吊顶天棚 | 1.位置：一楼吊顶 2.轻钢龙骨天棚 3.石膏板面层 |  | m2 | 101.52
55 | 011104002001 | 背景墙 | 1.大厅背景墙造型 2.防火胶合板基层 3.木地板面层 |  | m2 | 69.34
56 | 01B044 | 金属收口 | 1.大厅背景墙地板造型金属收口 |  | 项 | 1
57 | 030412004003 | 装饰灯 | 1.射灯 |  | 套 | 34
58 | 011503001002 | 金属扶手、栏杆、栏板 | 1.位置：二楼大厅扶手 2.定制不锈钢扶手安装 |  | m | 26.25
59 | 01B045 | 木质扶手板 | 1.木质扶手板 |  | m | 26.25
本页小计
注：为计取规费等的使用，可在表中增设其中：“定额人工费”。
表—08
分部分项工程和单价措施项目清单与计价表
工程名称：第五中学薄弱环节改善项目 |  |  |  | 标段： |  |  |  |  | 第 11 页 共 19 页
序号 | 项目编码 | 项目名称 | 项目特征描述 |  | 计量单位 | 工程量 | 金额（元）
[7 empty] | 综合单价 | 综合合价 |  | 其中：暂估价
60 | 010809004002 | 石材窗台板 | 1.位置：二楼大厅 2.防火胶合板基层打底 3.扶手下岩板窗台板 |  | m2 | 5.16
61 | 01B046 | 休闲角 | 2米高电话亭、2米高指示牌、1.2米高邮筒、1米长椅子、50厘米电话机 |  | 项 | 1
62 | 01B047 | 墙面亚克力照片槽 | 1.墙面亚克力照片槽 |  | m2 | 1.63
63 | 01B048 | 大厅后门左右两边墙面装饰 | 1.位置：大厅后门墙面 2.双层5mm厚透明亚克力展板，内夹亮面写真纸 3.镜钉安装 |  | 套 | 12
64 | 011508004001 | 金属字 | 1.位置：大厅中间造型 2.65*65钛金文字 |  | 个 | 591
65 | 011208001003 | 柱(梁)面装饰 | 1.位置：二楼大厅柱面格栅 2.轻钢龙骨 3.防火胶合板基层 4.塑料板面层 |  | m2 | 12.31
66 | 01B049 | 大厅吊灯 | 1.定制造型吊灯 |  | 套 | 1
本页小计
注：为计取规费等的使用，可在表中增设其中：“定额人工费”。
表—08
分部分项工程和单价措施项目清单与计价表
工程名称：第五中学薄弱环节改善项目 |  |  |  | 标段： |  |  |  |  | 第 12 页 共 19 页
序号 | 项目编码 | 项目名称 | 项目特征描述 |  | 计量单位 | 工程量 | 金额（元）
[7 empty] | 综合单价 | 综合合价 |  | 其中：暂估价
67 | 01B050 | 展板墙 | 1.位置：二楼大厅墙面 2.工作内容：墙面亚克力展板墙 3.双层5mm厚透明亚克力展板，内夹亮面写真纸 4.镜钉安装 |  | m2 | 25
68 | 011102001003 | 石材楼地面 | 1.95楼大厅理石地面拆除更换 |  | m2 | 145
大厅、走廊吊顶
69 | 011302001006 | 吊顶天棚 | 1.位置：95教学楼、校内卫生间吊顶 2.轻钢龙骨 3.铝扣板面层 4.规格：600mm*600mm |  | m2 | 1243.45
70 | 030412001001 | 吊顶灯 | 1.95楼走廊吊顶、校内卫生间吊顶灯具安装 2.嵌入式 |  | 套 | 155
71 | 011613001001 | 灯具拆除 | 1.95楼走廊吊顶、校内卫生间原有灯具拆除 |  | 套 | 155
72 | 030411004001 | 配线 | 1.原有灯具线路局部篡位改造 |  | m | 475.56
展板
73 | 01B051 | 展板 | 1.规格：1.22*2.44 2.画面可更替 |  | 套 | 60
分部小计
五中全过程教学楼翻新报价
本页小计
注：为计取规费等的使用，可在表中增设其中：“定额人工费”。
表—08
分部分项工程和单价措施项目清单与计价表
工程名称：第五中学薄弱环节改善项目 |  |  |  | 标段： |  |  |  |  | 第 13 页 共 19 页
序号 | 项目编码 | 项目名称 | 项目特征描述 |  | 计量单位 | 工程量 | 金额（元）
[7 empty] | 综合单价 | 综合合价 |  | 其中：暂估价
卫生间改造
74 | 011101006001 | 平面砂浆找平层 | 1.位置：卫生间 2.工作内容：地面找平 |  | m2 | 340.02
75 | 010904001002 | 楼(地)面卷材防水 | 1.位置：95、02楼卫生间 2.工作内容：墙地面防水 |  | m2 | 481.3
76 | 011601001002 | 砖砌体拆除 | 1.卫生间部分原有砌体拆除 |  | m3 | 13.76
77 | 010401003003 | 实心砖墙 | 1.新建实心砖墙，厚度310mm |  | m3 | 2.46
78 | 010401003005 | 实心砖墙 | 1.新建实心砖墙，厚度240mm |  | m3 | 7.92
79 | 011201001007 | 墙面一般抹灰 | 1.新建实心砖墙抹灰厚度20mm |  | m2 | 81.84
80 | 010401003004 | 实心砖墙 | 1.砌筑拖布池 |  | m3 | 0.57
81 | 011612002005 | 卫生洁具拆除 | 1.卫生洁具种类:蹲便拆除 |  | 套 | 69
82 | 011612002006 | 卫生洁具拆除 | 1.卫生洁具种类:洗脸盆拆除 |  | 套 | 15
83 | 011612002007 | 卫生洁具拆除 | 1.卫生洁具种类:小便池拆除 |  | 套 | 29
84 | 011612002008 | 卫生洁具拆除 | 1.卫生洁具种类:钢质洗手池拆除 2.规格：5590*550*780 |  | 套 | 4
85 | 011612001003 | 管道拆除 | 1.名称：给排水管道拆除 2.管道种类、材质:塑料管De50以内 |  | m | 115.2
本页小计
注：为计取规费等的使用，可在表中增设其中：“定额人工费”。
表—08
分部分项工程和单价措施项目清单与计价表
工程名称：第五中学薄弱环节改善项目 |  |  |  | 标段： |  |  |  |  | 第 14 页 共 19 页
序号 | 项目编码 | 项目名称 | 项目特征描述 |  | 计量单位 | 工程量 | 金额（元）
[7 empty] | 综合单价 | 综合合价 |  | 其中：暂估价
86 | 011612001004 | 管道拆除 | 1.名称：给排水管道拆除 2.管道种类、材质:塑料管，DN125以内 |  | m | 332.26
87 | 011605001003 | 平面块料拆除 | 1.楼地面砖拆除 2.垃圾人工装车 3.运距自行考虑 |  | m2 | 340
88 | 011605002003 | 立面块料拆除 | 1.墙面面砖拆除 2.垃圾人工装车 3.运距自行考虑 |  | m2 | 702.81
89 | 031001006005 | 塑料管 | [项目特征] 1.安装部位:室内排水管 2.材质、规格:中空螺旋消音 U-PVC管 De50 3.连接形式:粘接 [工作内容] 1.管道安装 2.管件安装 |  | m | 140
90 | 031001006006 | 塑料管 | [项目特征] 1.安装部位:室内排水管 2.材质、规格:中空螺旋消音 U-PVC管 De110 3.连接形式:粘接 [工作内容] 1.管道安装 2.管件安装 |  | m | 243.7
本页小计
注：为计取规费等的使用，可在表中增设其中：“定额人工费”。
表—08
分部分项工程和单价措施项目清单与计价表
工程名称：第五中学薄弱环节改善项目 |  |  |  | 标段： |  |  |  |  | 第 15 页 共 19 页
序号 | 项目编码 | 项目名称 | 项目特征描述 |  | 计量单位 | 工程量 | 金额（元）
[7 empty] | 综合单价 | 综合合价 |  | 其中：暂估价
91 | 031001006007 | 塑料管 | [项目特征] 1.安装部位:室内给水管道 2.材质、规格:塑料给水管 PPR De20 3.连接形式:热熔连接 [工作内容] 1.管道安装 2.管件安装 |  | m | 217
92 | 031001006008 | 塑料管 | [项目特征] 1.安装部位:室内给水管道 2.材质、规格:塑料给水管 PPR De32 3.连接形式:热熔连接 [工作内容] 1.管道安装 2.管件安装 |  | m | 244.4
93 | 031004014004 | 给、排水附(配)件 | [项目特征] 1.型号、规格:不锈钢地漏安装 公称直径(mm以内) 100 |  | 个 | 20
94 | 031004003002 | 洗脸盆 | [项目特征] 1.规格、类型:台下洗脸盆、水龙头 [工作内容] 1.器具安装 2.附件安装 |  | 套 | 41
95 | 031004006002 | 大便器 | [项目特征] 1.规格、类型:蹲便 [工作内容] 1.器具安装 2.附件安装 |  | 套 | 108
本页小计
注：为计取规费等的使用，可在表中增设其中：“定额人工费”。
表—08
分部分项工程和单价措施项目清单与计价表
工程名称：第五中学薄弱环节改善项目 |  |  |  | 标段： |  |  |  |  | 第 16 页 共 19 页
序号 | 项目编码 | 项目名称 | 项目特征描述 |  | 计量单位 | 工程量 | 金额（元）
[7 empty] | 综合单价 | 综合合价 |  | 其中：暂估价
96 | 031004007002 | 小便器 | [项目特征] 1.规格、类型:小便器 [工作内容] 1.器具安装 2.附件安装 |  | 套 | 51
97 | 011204003003 | 块料墙面 | 名称：墙砖铺设 1.面层材料品种、规格:300mm*600mm墙砖。 2.20厚干混砂浆粘贴 |  | m2 | 955
98 | 011102003002 | 块料楼地面 | 名称：地砖铺设 1.面层材料品种、规格：800*800mm地砖。 2.30厚干混砂浆粘贴 |  | m2 | 340
99 | 01B003 | 卫生间隔断 | 名称：卫生间木隔断 1.E0级颗粒板，厚度18mm 2.五金套件安装 3.套件材质304不锈钢 |  | 套 | 78
100 | 010507004001 | 台阶 | 名称：卫生间地台 1.地台砌筑 2.砌筑高度：300mm，阳角位置需内嵌金属阳角收口 |  | m2 | 104.16
101 | 011605001005 | 平面块料拆除 | 名称：卫生间手盆台面 1.手盆台面拆除 |  | m2 | 6.91
本页小计
注：为计取规费等的使用，可在表中增设其中：“定额人工费”。
表—08
分部分项工程和单价措施项目清单与计价表
工程名称：第五中学薄弱环节改善项目 |  |  |  | 标段： |  |  |  |  | 第 17 页 共 19 页
序号 | 项目编码 | 项目名称 | 项目特征描述 |  | 计量单位 | 工程量 | 金额（元）
[7 empty] | 综合单价 | 综合合价 |  | 其中：暂估价
102 | 011108001001 | 石材零星项目 | 1.理石台面安装2.大理石台面，石料厚度20mm以上，花色需由甲方确认 |  | m2 | 29.52
103 | 01B004 | 钢架 | 名称：卫生间手盆台面打底 1.规格40*40角钢焊接构架 |  | m | 57.5
104 | 011505010001 | 镜面玻璃 | 1.名称：卫生间镜子 |  | m2 | 40.25
氟碳门
105 | 011610002003 | 金属门窗拆除 | 1.名称：钢门拆除 2.工作内容：白钢门、食堂楼门及东门铁门拆除 |  | 樘 | 17
106 | 010802001003 | 氟碳门 | 1.名称：更换氟碳门 2.工作内容：02教学楼、南门、门斗、北门，95教学楼南门、北门， 3.室外厕所的门斗 4. 技术参数：门框型材44*100mm，两玻5mm钢化 |  | m2 | 167.76
外墙保温
本页小计
注：为计取规费等的使用，可在表中增设其中：“定额人工费”。
表—08
分部分项工程和单价措施项目清单与计价表
工程名称：第五中学薄弱环节改善项目 |  |  |  | 标段： |  |  |  |  | 第 18 页 共 19 页
序号 | 项目编码 | 项目名称 | 项目特征描述 |  | 计量单位 | 工程量 | 金额（元）
[7 empty] | 综合单价 | 综合合价 |  | 其中：暂估价
107 | 011001003001 | 保温隔热墙面 | 1.名称：外墙保温 2.工作内容：02教学楼外墙保温 3.材料、规格：岩棉保温板 4.容重：140 5.配件：钢托安装 |  | m2 | 3127.94
108 | 011001003002 | 保温隔热墙面 | 1.名称：外墙保温造型制作 2.工作内容：教学楼外墙保温岩棉板裁切安装 |  | m2 | 350
109 | 011404013001 | 零星木装修油漆 | 1.外墙保温造型刷漆 2.外墙保温板刷木纹漆 3.工作内容:清扫、打磨、补嵌腻子、刷底油一遍、调和漆二遍等; 4.包括清扫、打磨、润油粉、满刮腻子一遍 |  | m2 | 350
水压增压改造
110 | 01B035 | 95楼02楼整楼卫生间水压增压改造 | 1.1-6层主管道从粗到细变径改造，逐层增加给水水压 2.需同时满足给水压力4.5帕 |  | 项 | 2
水箱修补
111 | 01B036 | 水箱修补 | 1.原破损玻璃钢水箱修补 |  | 项 | 1
外墙雨水管拆除改造
本页小计
注：为计取规费等的使用，可在表中增设其中：“定额人工费”。
表—08
分部分项工程和单价措施项目清单与计价表
工程名称：第五中学薄弱环节改善项目 |  |  |  | 标段： |  |  |  |  | 第 19 页 共 19 页
序号 | 项目编码 | 项目名称 | 项目特征描述 |  | 计量单位 | 工程量 | 金额（元）
[7 empty] | 综合单价 | 综合合价 |  | 其中：暂估价
112 | 060105009001 | 排水管 | 教学楼外墙排水管拆除安装 |  | m | 375
分部小计
单价措施项目费
| 1 | 大型机械设备进出场及安拆费 |  |  | 项 | 1
| 2 | 混凝土、钢筋混凝土模板及支架费 |  |  | 项 | 1
| 3 | 施工排水、降水费 |  |  | 项 | 1
| 4 | 水平防护架、垂直防护架、外架封闭 |  |  | 项 | 1
| 5 | 专业工程措施项目费 |  |  | 项 | 1
113 | 011701006001 | 满堂脚手架 | 室内脚手架 |  | m2 | 1946
114 | 011703001001 | 垂直运输 | 用于拆除窗，门，暖气 |  | 项 | 1
115 | 011701002001 | 外脚手架 | 外墙脚手架 |  | m2 | 5442.09
分部小计
本页小计
合 计
注：为计取规费等的使用，可在表中增设其中：“定额人工费”。
表—08

## 表-11 总价措施项目清单与计价表
总价措施项目清单与计价表
工程名称：第五中学薄弱环节改善项目 |  |  |  | 标段： |  |  |  | 第 1 页 共 1 页
序号 | 项目编码 | 项目名称 | 计算基础 |  | 费率 (%) | 金额 (元) | 调整 费率 (%) |  | 调整后 金额(元) | 备注
1 | 011707001001 | 安全文明施工费 | 分部分项合计+单价措施项目费-分部分项设备费-单价措施项目设备费 |  | 3.12
2 | 011707002001 | 夜间施工费 | 分部分项计费人工费+单价措施计费人工费 |  | 0.12
3 | 011707004001 | 二次搬运费 | 分部分项计费人工费+单价措施计费人工费 |  | 0.12
4 | 011707005002 | 冬季施工增加费 | 分部分项冬季施工人工预算价+分部分项冬季施工机具预算价+单价措施冬季施工人工预算价+单价措施冬季施工机具预算价 |  | 0
5 | 011707005001 | 雨季施工增加费 | 分部分项计费人工费+单价措施计费人工费 |  | 0.11
6 | 011707007001 | 已完工程及设备保护费 | 分部分项计费人工费+单价措施计费人工费 |  | 0.11
7 | 01B001 | 工程定位复测费 | 分部分项计费人工费+单价措施计费人工费 |  | 0.08
8 | 01B002 | 专业工程措施项目费
合 计
编制人（造价人员）： |  |  |  | 复核人（造价工程师）：
注：1.“计算基础”中安全文明施工费可为“定额基价”、“定额人工费”或“定额人工费+定额机械费”，其他项目可为“定额人工费”或“定额人工费+定额机械费”。 2.按施工方案计算的措施费，若无“计算基础”和“费率”的数值，也可只填“金额”数值，但应在备注栏说明施工方案出处或计算方法。
表-11

## 表-11-1 总价措施项目专业工程措施项目计价明细表
总价措施项目专业工程措施项目计价明细表
工程名称：第五中学薄弱环节改善项目 |  |  |  | 标段： |  |  |  |  | 第 1 页 共 1 页
序号 | 清单编码 | 清单名称 | 清单特征描述 |  | 计量单位 | 工程量 | 金额
[7 empty] | 综合单价 | 综合合价 |  | 其中
暂估价
注：为计取规费等的使用，可在表中增设其中：“定额人工费”。
表-11-1

## 表-12 其他项目清单与计价汇总表
其他项目清单与计价汇总表
工程名称：第五中学薄弱环节改善项目 |  | 标段： |  |  | 第 1 页 共 1 页
序号 | 项目名称 |  | 金额（元） | 结算金额（元） |  | 备注
1 | 暂列金额 |  |  |  |  | 明细详见表-12-1
2 | 暂估价
2.1 | 材料暂估价 |  | — |  |  | 明细详见表-12-2
2.2 | 专业工程暂估价 |  |  |  |  | 明细详见表-12-3
3 | 计日工 |  |  |  |  | 明细详见表-12-4
4 | 总承包服务费 |  |  |  |  | 明细详见表-12-5
合 计
注：材料（工程设备）暂估单价进入清单项目综合单价，此处不汇总。
表—12

## 表-12-1 暂列金额表
暂列金额明细表
工程名称：第五中学薄弱环节改善项目 |  | 标段： |  |  | 第 1 页 共 1 页
序号 | 名称 |  | 计量单位 | 暂定金额 |  | 备注
1 | 暂列金额 |  | 项 |  |  | 计算基础为分部分项工程费-工程设备费，费率为10-15%。市政维修养护定额：计算基础为分部分项工程费-工程设备费，费率为10%。
合 计 | [5 empty] | —
注：此表由招标人填写，如不能详列，也可只列暂列金额总额，投标人应将上述暂列金额计入投标总价中。
表—12—1

## 表-12-2 材料(工程设备)暂估价及调整表
材料（工程设备）暂估单价及调整表
工程名称：第五中学薄弱环节改善项目 | [5 empty] | 标段： |  |  |  |  | 第 1 页 共 1 页
序号 | 材料 编码 | 材料(工程设备)名称、规格、型号 | 计量单位 | 数量 |  |  | 暂估(元) |  | 确认(元) |  |  | 差额±(元) |  | 备注
|  |  |  | 暂估 | 确认 |  | 单价 | 合价 | 单价 | 合价 |  | 单价 | 合价
合计
注：1.此表由招标人填写“暂估单价”，并在备注栏说明暂估价的材料、工程设备拟用在那些清单项目上，投标人应将上述材料、工程设备暂估单价计入工程量清单综合单价报价中
表—12—2

## 表-12-3 专业工程暂估价及结算价表
专业工程暂估价及结算价表
工程名称：第五中学薄弱环节改善项目 |  |  | 标段： |  |  |  | 第 1 页 共 1 页
序号 | 工程名称 | 工程内容 |  | 暂估金额 （元） | 结算金额 (元) | 差额 ±(元) |  | 备注
合 计 |  |  |  | 0 |  |  |  | —
注：此表由招标人填写，投标人应将上述专业工程暂估价计入投标总价中。
表—12—3

## 表-12-4 计日工表
计日工表
工程名称：第五中学薄弱环节改善项目 |  |  |  |  | 标段： |  | 第 1 页 共 1 页
编号 | 项目名称 | 单位 | 暂定数量 | 实际数量 |  | 综合单价(元) |  | 合价（元）
[8 empty] | 暂定 | 实际
1 | 人工
1.1
人工小计
2 | 材料
2.1
材料小计
3 | 施工机械
3.1
施工机械小计
4.企业管理费和利润
总计
注：此表项目名称、暂定数量由招标人填写，编制招标控制价时，单价由招标人按有关计价规定确定；投标时，单价由投标人自主报价，按暂定数量计算合价计入投标总价中。结算时，按发承包双方确认的实际数量计算合价。
表—12—4

## 表-12-5 总承包服务费计价表
总承包服务费计价表
工程名称：第五中学薄弱环节改善项目 |  |  | 标段： |  |  | 第 1 页 共 1 页
序号 | 项目名称 | 项目价值（元） |  | 服务内容 | 计算基础 |  | 费率(%) | 金额
1 | 发包人供应材料 | [5 empty] | 2
2 | 发包人采购设备 | [5 empty] | 2
3 | 总承包人对发包人发包的专业工程管理和协调 | [5 empty] | 1.5
4 | 总承包人对发包人发包的专业工程管理和协调并提供配合服务 | [5 empty] | 5
合 计
注：此表项目名称、服务内容由招标人填写，编制招标控制价时，费率及金额由招标人按有关计价规定确定；投标时，费率及金额由投标人自主报价，计入投标总价中。
表—12—5

## 表-13 规费、税金项目清单与计价表
规费、税金项目清单与计价表
工程名称：第五中学薄弱环节改善项目 |  |  | 标段： |  | 第 1 页 共 1 页
序号 | 项目名称 | 计算基础 |  | 计算基数 |  | 计算费率(%) | 金额(元)
1 | 规费 | [（A）+（B）+（C）+人工费价差]×费率
1.1 | 社会保险费 | 养老保险费+医疗保险费+失业保险费+工伤保险费+生育保险费
1.1.1 | 养老保险费 | 计费人工费+人工价差 |  |  |  | 16
1.1.2 | 医疗保险费 | 计费人工费+人工价差 |  |  |  | 7.5
1.1.3 | 失业保险费 | 计费人工费+人工价差 |  |  |  | 0.5
1.1.4 | 工伤保险费 | 计费人工费+人工价差 |  |  |  | 1
1.1.5 | 生育保险费 | 计费人工费+人工价差 |  |  |  | 0.6
1.2 | 住房公积金 | 计费人工费+人工价差 |  |  |  | 5
1.3 | 环境保护税 | 按实际发生计算
2 | 税金 | [（一）+（二）+（三）+（四）-（3）-（4）-甲供材料费]×税率 |  |  |  | 9
合 计
编制人（造价人员）： |  |  | 复核人（造价工程师）：
表—13

## 表-20 发包人提供材料和工程设备一览表
发包人提供材料和工程设备一览表
工程名称：第五中学薄弱环节改善项目 |  |  |  |  | 标段： |  | 第 1 页 共 1 页
序号 | 材料(工程设备)名称、规格、型号 | 单位 | 数量 | 单价(元) |  | 交货方式 |  | 送达地点 | 备注
注：此表由招标人填写，供投标人在投标报价、确定总承包服务费时参考
表-20

## 表-21 承包人提供主要材料和工程设备一览表
承包人提供主要材料和工程设备一览表
(适用造价信息差额调整法)
工程名称：第五中学薄弱环节改善项目 |  |  |  |  | 标段： |  |  |  | 第 1 页 共 1 页
序号 | 材料号 | 名称、规格、型号 | 单位 | 数量 |  | 风险系数% | 基准单价 （元） | 投标单价 (元) |  | 发承包人 确认单价 (元) | 备注
注：1.此表由招标人填写除“投标单价”栏的内容，投标人在投标时自主确定投标单价。 2.基准单价应优先采用工程造价管理机构发布的单价，未发布的，通过市场调查确定其基准单价。 | [8 empty] | 表-21

## 表-22 承包人提供主要材料和工程设备一览表
承包人提供主要材料和工程设备一览表
(适用于价格指数差额调整法)
工程名称：第五中学薄弱环节改善项目 |  |  | 标段： |  |  | 第 1 页 共 1 页
序号 | 名称、规格、型号 | 变值权重B |  | 基本价格指数F0 | 现行价格指数Ft |  | 备注
| 定值权重A |  |  | — | —
合计 |  | 1 |  | — | —
注：1.此表“材料和工程设备名称”、“规格型号”、“基本价格指数”栏由招标人填写，基本价格指数应首先采用工程造价管理机构发布的价格指数，没有时，可采用发布的价格代替。 2.此表“变值权重”栏由投标人根据该项材料和工程设备价值在投标报价中所占的比例填写。 3.“现行价格指数”按约定的付款证书相关周期最后一天的前42天的各项材料和工程设备的价格指数填写，该指数应首先采用工程造价管理机构发布的价格指数，没有时，可采用发布的价格代替。
表-22