## 封-1 招标工程量清单封面
|  | 门球场建筑装饰工程 |  | 工程
招 标 工 程 量 清 单
招 标 人：
(单位盖章)
造价咨询人：
(单位盖章)
年 月 日
封-1

## 扉-1 招标工程量清单扉页
|  | 门球场建筑装饰工程 |  |  | 工程
招 标 工 程 量 清 单
招 标 人： |  |  | 造价咨询人：
| （单位盖章） |  |  | (单位资质专用章)
法定代表人 或其授权人： |  |  | 法定代表人 或其授权人：
| (签字或盖章) |  |  | (签字或盖章)
编 制 人： |  |  | 复 核 人：
| (造价人员签字盖专用章) |  |  | (造价工程师签字盖专用章)
编 制 时 间： | 年 月 日 |  | 复 核 时 间： | 年 月 日
扉-1

## 表-08 分部分项工程和单价措施项目清单与计价表
分部分项工程和单价措施项目清单与计价表
工程名称：门球场建筑装饰工程 |  |  |  | 标段：佳木斯市军队离退休干部休养所军休服务管理机构用房提质改造项目（全） |  |  |  |  | 第 1 页 共 6 页
序号 | 项目编码 | 项目名称 | 项目特征描述 |  | 计量单位 | 工程量 | 金额（元）
[7 empty] | 综合单价 | 综合合价 |  | 其中：暂估价
土石方工程
1 | 010101003001 | 挖沟槽土方 | 1.土壤类别:一二类土 2.挖土深度:2.55米 |  | m3 | 486.63
2 | 010103001001 | 回填方 | 1.密实度要求:大于0.97 2.填方材料品种:原土 |  | m3 | 429.82
3 | 010103001002 | 回填方 | 1.密实度要求:大于0.97 2.填方材料品种:松散炉渣.粗砂 |  | m3 | 42.08
4 | 010103002001 | 余方弃置 | 1.废弃料品种:回填剩余土方 2.运距:施工单位根据实际情况自行考虑 |  | m3 | 56.81
分部小计
砌筑工程
5 | 010401003001 | 实心砖墙 | 1.砖品种、规格、强度等级:隔离边墙为240厚页岩空心砖,容重700kg/m3 2.砂浆强度等级、配合比:水泥砂浆M10 |  | m3 | 2.77
分部小计
混凝土及钢筋混凝土工程
6 | 010501001001 | 垫层 | 1.混凝土种类:现场搅拌 2.混凝土强度等级:C15 |  | m3 | 11.38
7 | 010501003001 | 独立基础 | 1.混凝土种类:泵送商品混凝土 2.混凝土强度等级:C30 |  | m3 | 27.94
本页小计
注：为计取规费等的使用，可在表中增设其中：“定额人工费”。
表—08
分部分项工程和单价措施项目清单与计价表
工程名称：门球场建筑装饰工程 |  |  |  | 标段：佳木斯市军队离退休干部休养所军休服务管理机构用房提质改造项目（全） |  |  |  |  | 第 2 页 共 6 页
序号 | 项目编码 | 项目名称 | 项目特征描述 |  | 计量单位 | 工程量 | 金额（元）
[7 empty] | 综合单价 | 综合合价 |  | 其中：暂估价
8 | 010503001001 | 基础梁 | 1.混凝土种类:泵送商品混凝土 2.混凝土强度等级:C30 |  | m3 | 4.2
9 | 010502001001 | 矩形柱 | 1.混凝土种类:泵送商品混凝土 2.混凝土强度等级:C30 |  | m3 | 11.84
10 | 010507001001 | 散水 | 1.砂垫层:500mm厚粗砂垫层 2.垫层材料种类、厚度:150mm厚粒径5~32卵石灌M2.5混合砂浆突出面层100，向外坡3%~5% 3.面层厚度:60mm厚C15混凝土，20mm厚1：2.5水泥砂浆面层压实赶光 |  | m2 | 72.27
11 | 010507001002 | 坡道 | 1.砂垫层:500mm厚中粗砂 2.垫层材料种类、厚度:150mm厚粒径5~32卵石灌M2.5混合砂浆 3.面层厚度:100mm厚C20混凝土，防滑坡道 |  | m2 | 7.2
12 | 010507004001 | 台阶 | 1.砂垫层:500mm厚中粗砂 2.垫层材料种类、厚度:150mm厚粒径5~32卵石灌M2.5混合砂浆 3.基层厚度:100mm厚C20混凝土 4.面层：30厚1;3水泥砂浆结合层花岗岩 |  | m2 | 3.45
本页小计
注：为计取规费等的使用，可在表中增设其中：“定额人工费”。
表—08
分部分项工程和单价措施项目清单与计价表
工程名称：门球场建筑装饰工程 |  |  |  | 标段：佳木斯市军队离退休干部休养所军休服务管理机构用房提质改造项目（全） |  |  |  |  | 第 3 页 共 6 页
序号 | 项目编码 | 项目名称 | 项目特征描述 |  | 计量单位 | 工程量 | 金额（元）
[7 empty] | 综合单价 | 综合合价 |  | 其中：暂估价
13 | 010507007001 | 柱脚 | 1.部位:柱脚 2.混凝土种类:泵送商混 3.混凝土强度等级:C20 |  | m3 | 0.94
14 | 010515001001 | 现浇构件钢筋 | 1.钢筋种类、规格:钢筋直径12 |  | t | 0.104
15 | 010515001002 | 现浇构件钢筋 | 1.钢筋种类、规格:钢筋直径14 |  | t | 1.052
16 | 010515001003 | 现浇构件钢筋 | 1.钢筋种类、规格:钢筋直径16 |  | t | 1.785
17 | 010515001004 | 现浇构件钢筋 | 1.钢筋种类、规格:钢筋直径18 |  | t | 0.426
18 | 010515001005 | 现浇构件钢筋 | 1.钢筋种类、规格:箍筋直径8 |  | t | 1.363
19 | 010516002001 | 预埋铁件 | 1.钢材种类:Q355钢 2.铁件尺寸:具体详见施工图图纸 |  | t | 1.448
分部小计
金属结构工程
20 | 010603002001 | 钢柱 | 1.柱类型:WH250*250*9*14 2.钢材品种、规格:Q355钢 3.防火要求:抛丸除锈，防锈漆两遍，防火漆一遍 |  | t | 5.151
本页小计
注：为计取规费等的使用，可在表中增设其中：“定额人工费”。
表—08
分部分项工程和单价措施项目清单与计价表
工程名称：门球场建筑装饰工程 |  |  |  | 标段：佳木斯市军队离退休干部休养所军休服务管理机构用房提质改造项目（全） |  |  |  |  | 第 4 页 共 6 页
序号 | 项目编码 | 项目名称 | 项目特征描述 |  | 计量单位 | 工程量 | 金额（元）
[7 empty] | 综合单价 | 综合合价 |  | 其中：暂估价
21 | 010602001001 | 屋架 | 1.钢材品种、规格:Q355钢 2.防火要求:抛丸除锈，防锈漆两遍，防火漆一遍 |  | t | 11.358
22 | 010606002001 | 钢檩条 | 1.钢材品种、规格:Q355钢 2.构件类型:C220*75*20*2.5 3.防火要求:抛丸除锈，防锈漆两遍，防火漆一遍 |  | t | 4.483
23 | 010901002001 | 型材屋面 | 1.型材品种、规格:彩色压型夹心棉150mm厚，容重160kg/m3 |  | m2 | 489
分部小计
墙、柱面装饰与隔断、幕墙工程
24 | 011209001002 | 带骨架幕墙 | 厂家深化设计 |  | m2 | 249.84
25 | 011201001001 | 墙面一般抹灰 | 1.6厚1:2.5水泥砂浆结合层,内掺水重5%的建筑胶,表面扫毛或划出纹道 2.刷聚合物水泥浆一道 3.10厚1:3水泥砂浆打底扫毛或划出纹道 |  | m2 | 25.6
26 | 011204003001 | 块料墙面 | 1.1:1水泥砂浆(细砂)勾缝 2.贴10~16厚薄型石材,石材背面涂5厚胶粘剂 |  | m2 | 28.06
本页小计
注：为计取规费等的使用，可在表中增设其中：“定额人工费”。
表—08
分部分项工程和单价措施项目清单与计价表
工程名称：门球场建筑装饰工程 |  |  |  | 标段：佳木斯市军队离退休干部休养所军休服务管理机构用房提质改造项目（全） |  |  |  |  | 第 5 页 共 6 页
序号 | 项目编码 | 项目名称 | 项目特征描述 |  | 计量单位 | 工程量 | 金额（元）
[7 empty] | 综合单价 | 综合合价 |  | 其中：暂估价
27 | 010809004001 | 石材窗台板 | 1.1:1水泥砂浆(细砂)勾缝 2.贴10~16厚薄型石材,石材背面涂5厚胶粘剂 |  | m2 | 29.87
28 | 010903004001 | 墙面变形缝 | 1.嵌缝材料种类:沥青麻丝 2.盖缝材料:白钢 |  | m | 9.62
分部小计
楼地面装饰工程
29 | 011101006001 | 平面砂浆找平层 | 人工草坪面层,用专用胶粘剂粘贴3厚树脂自流平层 40厚C25细石混凝土,强度达标后,表面打磨或喷砂处理 水泥浆一道(内掺建筑胶) 100mmC15混凝土垫层150厚碎石夯入土中 |  | m2 | 468
分部小计
拆除
30 | 011601001001 | 砖砌体拆除 | 1.砌体名称:砖砌体 2.拆除高度:0.5米 3.砌体表面的附着物种类:瓷砖 |  | m3 | 13.05
31 | 011602001001 | 混凝土构件拆除 | 1.构件名称:地面 2.拆除构件的厚度或规格尺寸:混凝土 |  | m3 | 9.03
32 | 011606001001 | 楼地面龙骨及饰面拆除 | 人工草坪 |  | m2 | 444.8
分部小计
本页小计
注：为计取规费等的使用，可在表中增设其中：“定额人工费”。
表—08
分部分项工程和单价措施项目清单与计价表
工程名称：门球场建筑装饰工程 |  |  |  | 标段：佳木斯市军队离退休干部休养所军休服务管理机构用房提质改造项目（全） |  |  |  |  | 第 6 页 共 6 页
序号 | 项目编码 | 项目名称 | 项目特征描述 |  | 计量单位 | 工程量 | 金额（元）
[7 empty] | 综合单价 | 综合合价 |  | 其中：暂估价
措施项目
33 | 011705001001 | 大型机械设备进出场及安拆 | 挖掘机 |  | 台次 | 1
34 | 011702001001 | 垫层 | 垫层 |  | m2 | 18.96
35 | 011702002001 | 矩形柱 |  |  | m2 | 94.62
36 | 011702005001 | 基础梁 |  |  | m2 | 35.1
37 | 011702001002 | 基础 | 独基 |  | m2 | 24.6
38 | 011701010001 | 垂直防护架 |  |  | m2 | 300.8
39 | 011701011001 | 建筑物垂直封闭 |  |  | m2 | 300.8
40 | 011701001001 | 综合脚手架 | 钢结构 |  | m2 | 416.48
分部小计
本页小计
合 计
注：为计取规费等的使用，可在表中增设其中：“定额人工费”。
表—08

## 表-11 总价措施项目清单与计价表
总价措施项目清单与计价表
工程名称：门球场建筑装饰工程 |  |  |  | 标段：佳木斯市军队离退休干部休养所军休服务管理机构用房提质改造项目（全） |  |  |  | 第 1 页 共 1 页
序号 | 项目编码 | 项目名称 | 计算基础 |  | 费率 (%) | 金额 (元) | 调整 费率 (%) |  | 调整后 金额(元) | 备注
1 | 011707001001 | 安全文明施工费 | 分部分项合计+单价措施项目费-分部分项设备费-单价措施项目设备费 |  | 3.12
2 | 011707002001 | 夜间施工费 | 分部分项计费人工费+单价措施计费人工费 |  | 0.12
3 | 011707004001 | 二次搬运费 | 分部分项计费人工费+单价措施计费人工费 |  | 0.12
4 | 011707005002 | 冬季施工增加费 | 分部分项冬季施工人工预算价+分部分项冬季施工机具预算价+单价措施冬季施工人工预算价+单价措施冬季施工机具预算价 |  | 0
5 | 011707005001 | 雨季施工增加费 | 分部分项计费人工费+单价措施计费人工费 |  | 0.11
6 | 011707007001 | 已完工程及设备保护费 | 分部分项计费人工费+单价措施计费人工费 |  | 0.11
7 | 01B001 | 工程定位复测费 | 分部分项计费人工费+单价措施计费人工费 |  | 0.08
8 | 01B002 | 专业工程措施项目费
合 计
编制人（造价人员）： |  |  |  | 复核人（造价工程师）：
注：1.“计算基础”中安全文明施工费可为“定额基价”、“定额人工费”或“定额人工费+定额机械费”，其他项目可为“定额人工费”或“定额人工费+定额机械费”。 2.按施工方案计算的措施费，若无“计算基础”和“费率”的数值，也可只填“金额”数值，但应在备注栏说明施工方案出处或计算方法。
表-11

## 表-11-1 总价措施项目专业工程措施项目计价明细表
总价措施项目专业工程措施项目计价明细表
工程名称：门球场建筑装饰工程 |  |  |  | 标段：佳木斯市军队离退休干部休养所军休服务管理机构用房提质改造项目（全） |  |  |  |  | 第 1 页 共 1 页
序号 | 清单编码 | 清单名称 | 清单特征描述 |  | 计量单位 | 工程量 | 金额
[7 empty] | 综合单价 | 综合合价 |  | 其中
暂估价
注：为计取规费等的使用，可在表中增设其中：“定额人工费”。
表-11-1

## 表-12 其他项目清单与计价汇总表
其他项目清单与计价汇总表
工程名称：门球场建筑装饰工程 |  | 标段：佳木斯市军队离退休干部休养所军休服务管理机构用房提质改造项目（全） |  |  | 第 1 页 共 1 页
序号 | 项目名称 |  | 金额（元） | 结算金额（元） |  | 备注
1 | 暂列金额 |  |  |  |  | 明细详见表-12-1
2 | 暂估价
2.1 | 材料暂估价 |  | — |  |  | 明细详见表-12-2
2.2 | 专业工程暂估价 |  |  |  |  | 明细详见表-12-3
3 | 计日工 |  |  |  |  | 明细详见表-12-4
4 | 总承包服务费 |  |  |  |  | 明细详见表-12-5
合 计
注：材料（工程设备）暂估单价进入清单项目综合单价，此处不汇总。
表—12

## 表-12-1 暂列金额表
暂列金额明细表
工程名称：门球场建筑装饰工程 |  | 标段：佳木斯市军队离退休干部休养所军休服务管理机构用房提质改造项目（全） |  |  | 第 1 页 共 1 页
序号 | 名称 |  | 计量单位 | 暂定金额 |  | 备注
1 | 暂列金额 |  | 项 |  |  | 计算基础为分部分项工程费-工程设备费，费率为10-15%。市政维修养护定额：计算基础为分部分项工程费-工程设备费，费率为10%。
合 计 | [5 empty] | —
注：此表由招标人填写，如不能详列，也可只列暂列金额总额，投标人应将上述暂列金额计入投标总价中。
表—12—1

## 表-12-2 材料(工程设备)暂估价及调整表
材料（工程设备）暂估单价及调整表
工程名称：门球场建筑装饰工程 | [5 empty] | 标段：佳木斯市军队离退休干部休养所军休服务管理机构用房提质改造项目（全） |  |  |  |  | 第 1 页 共 1 页
序号 | 材料 编码 | 材料(工程设备)名称、规格、型号 | 计量单位 | 数量 |  |  | 暂估(元) |  | 确认(元) |  |  | 差额±(元) |  | 备注
|  |  |  | 暂估 | 确认 |  | 单价 | 合价 | 单价 | 合价 |  | 单价 | 合价
合计
注：1.此表由招标人填写“暂估单价”，并在备注栏说明暂估价的材料、工程设备拟用在那些清单项目上，投标人应将上述材料、工程设备暂估单价计入工程量清单综合单价报价中
表—12—2

## 表-12-3 专业工程暂估价及结算价表
专业工程暂估价及结算价表
工程名称：门球场建筑装饰工程 |  |  | 标段：佳木斯市军队离退休干部休养所军休服务管理机构用房提质改造项目（全） |  |  |  | 第 1 页 共 1 页
序号 | 工程名称 | 工程内容 |  | 暂估金额 （元） | 结算金额 (元) | 差额 ±(元) |  | 备注
合 计 |  |  |  | 0 |  |  |  | —
注：此表由招标人填写，投标人应将上述专业工程暂估价计入投标总价中。
表—12—3

## 表-12-5 总承包服务费计价表
总承包服务费计价表
工程名称：门球场建筑装饰工程 |  |  | 标段：佳木斯市军队离退休干部休养所军休服务管理机构用房提质改造项目（全） |  |  | 第 1 页 共 1 页
序号 | 项目名称 | 项目价值（元） |  | 服务内容 | 计算基础 |  | 费率(%) | 金额
1 | 发包人供应材料 | [5 empty] | 2
2 | 发包人采购设备 | [5 empty] | 2
3 | 总承包人对发包人发包的专业工程管理和协调 | [5 empty] | 1.5
4 | 总承包人对发包人发包的专业工程管理和协调并提供配合服务 | [5 empty] | 5
合 计
注：此表项目名称、服务内容由招标人填写，编制招标控制价时，费率及金额由招标人按有关计价规定确定；投标时，费率及金额由投标人自主报价，计入投标总价中。
表—12—5

## 表-13 规费、税金项目清单与计价表
规费、税金项目清单与计价表
工程名称：门球场建筑装饰工程 |  |  | 标段：佳木斯市军队离退休干部休养所军休服务管理机构用房提质改造项目（全） |  | 第 1 页 共 1 页
序号 | 项目名称 | 计算基础 |  | 计算基数 |  | 计算费率(%) | 金额(元)
1 | 规费 | [（A）+（B）+（C）+人工费价差]×费率
1.1 | 社会保险费 | 养老保险费+医疗保险费+失业保险费+工伤保险费+生育保险费
1.1.1 | 养老保险费 | 计费人工费+人工价差 |  |  |  | 16
1.1.2 | 医疗保险费 | 计费人工费+人工价差 |  |  |  | 7.5
1.1.3 | 失业保险费 | 计费人工费+人工价差 |  |  |  | 0.5
1.1.4 | 工伤保险费 | 计费人工费+人工价差 |  |  |  | 1
1.1.5 | 生育保险费 | 计费人工费+人工价差 |  |  |  | 0.6
1.2 | 住房公积金 | 计费人工费+人工价差 |  |  |  | 5
1.3 | 环境保护税 | 按实际发生计算
2 | 税金 | [（一）+（二）+（三）+（四）-（3）-（4）-甲供材料费]×税率 |  |  |  | 9
合 计
编制人（造价人员）： |  |  | 复核人（造价工程师）：
表—13