## 封-1 招标工程量清单封面
|  | 给排水工程 |  | 工程
招 标 工 程 量 清 单
招 标 人：
(单位盖章)
造价咨询人：
(单位盖章)
年 月 日
封-1

## 扉-1 招标工程量清单扉页
|  | 给排水工程 |  |  | 工程
招 标 工 程 量 清 单
招 标 人： |  |  | 造价咨询人：
| （单位盖章） |  |  | (单位资质专用章)
法定代表人 或其授权人： |  |  | 法定代表人 或其授权人：
| (签字或盖章) |  |  | (签字或盖章)
编 制 人： |  |  | 复 核 人：
| (造价人员签字盖专用章) |  |  | (造价工程师签字盖专用章)
编 制 时 间： | 年 月 日 |  | 复 核 时 间： | 年 月 日
扉-1

## 表-08 分部分项工程和单价措施项目清单与计价表
分部分项工程和单价措施项目清单与计价表
工程名称：给排水工程 |  |  |  | 标段：佳木斯市军队离退休干部休养所军休服务管理机构用房提质改造项目（全） |  |  |  |  | 第 1 页 共 9 页
序号 | 项目编码 | 项目名称 | 项目特征描述 |  | 计量单位 | 工程量 | 金额（元）
[7 empty] | 综合单价 | 综合合价 |  | 其中：暂估价
给排水系统
1 | 031001006001 | 塑料管 | 1.安装部位:室内 2.介质:给水 3.材质、规格:塑料给水管 PPR De20 PN=1.6MPa 4.连接形式:热熔连接 5.压力试验及吹、洗设计要求:按设计要求 |  | m | 40.6
2 | 031001006002 | 塑料管 | 1.安装部位:室内 2.介质:给水 3.材质、规格:PP-R（S4级）冷水管De25 4.连接形式:热熔连接 5.压力试验及吹、洗设计要求:压力试验、冲洗消毒 |  | m | 38
3 | 031001006003 | 塑料管 | 1.安装部位:室内 2.介质:给水 3.材质、规格:PP-R（S4级）冷水管De32 4.连接形式:热熔连接 5.压力试验及吹、洗设计要求:压力试验、冲洗消毒 |  | m | 31.45
本页小计
注：为计取规费等的使用，可在表中增设其中：“定额人工费”。
表—08
分部分项工程和单价措施项目清单与计价表
工程名称：给排水工程 |  |  |  | 标段：佳木斯市军队离退休干部休养所军休服务管理机构用房提质改造项目（全） |  |  |  |  | 第 2 页 共 9 页
序号 | 项目编码 | 项目名称 | 项目特征描述 |  | 计量单位 | 工程量 | 金额（元）
[7 empty] | 综合单价 | 综合合价 |  | 其中：暂估价
4 | 031001006006 | 塑料管 | 1.安装部位:室内 2.介质:给水 3.材质、规格:PP-R（S4级）冷水管De40 4.连接形式:热熔连接 5.压力试验及吹、洗设计要求:压力试验、冲洗消毒 |  | m | 19.39
5 | 031001006004 | 塑料管 | 1.安装部位:室内 2.介质:给水 3.材质、规格:PP-R（S4级）冷水管De50 4.连接形式:热熔连接 5.压力试验及吹、洗设计要求:压力试验、冲洗消毒 |  | m | 78.56
6 | 031001006005 | 塑料管 | 1.安装部位:室内 2.介质:给水 3.材质、规格:PP-R（S4级）冷水管De63 4.连接形式:热熔连接 5.压力试验及吹、洗设计要求:压力试验、冲洗消毒 |  | m | 31.33
7 | 031001006007 | 塑料管 | 1.安装部位:室内 2.介质:排水 3.材质、规格:PVC-U De50 4.连接形式:粘接 |  | m | 47.47
本页小计
注：为计取规费等的使用，可在表中增设其中：“定额人工费”。
表—08
分部分项工程和单价措施项目清单与计价表
工程名称：给排水工程 |  |  |  | 标段：佳木斯市军队离退休干部休养所军休服务管理机构用房提质改造项目（全） |  |  |  |  | 第 3 页 共 9 页
序号 | 项目编码 | 项目名称 | 项目特征描述 |  | 计量单位 | 工程量 | 金额（元）
[7 empty] | 综合单价 | 综合合价 |  | 其中：暂估价
8 | 031001006009 | 塑料管 | 1.安装部位:室内 2.介质:排水 3.材质、规格:PVC-U De110 4.连接形式:粘接 |  | m | 86.83
9 | 031001006010 | 塑料管 | 1.安装部位:室内 2.介质:排水 3.材质、规格:PVC-U De160 4.连接形式:粘接 |  | m | 89.69
10 | 031001006018 | 塑料管 | 1.安装部位:室外 2.介质:排水 3.材质、规格: De300 4.连接形式:粘接 |  | m | 60
11 | 031003013001 | 水表 | 1.安装部位(室内外）:水表 2.型号、规格:DN50 |  | 组 | 1
12 | 031003001001 | 螺纹阀门 | 1.类型:铜截止阀 2.规格、压力等级:DN50 3.连接形式:螺纹 |  | 个 | 1
13 | 031003001002 | 螺纹阀门 | 1.类型:铜止回阀 2.规格、压力等级:DN50 3.连接形式:螺纹 |  | 个 | 1
本页小计
注：为计取规费等的使用，可在表中增设其中：“定额人工费”。
表—08
分部分项工程和单价措施项目清单与计价表
工程名称：给排水工程 |  |  |  | 标段：佳木斯市军队离退休干部休养所军休服务管理机构用房提质改造项目（全） |  |  |  |  | 第 4 页 共 9 页
序号 | 项目编码 | 项目名称 | 项目特征描述 |  | 计量单位 | 工程量 | 金额（元）
[7 empty] | 综合单价 | 综合合价 |  | 其中：暂估价
14 | 031003001003 | 螺纹阀门 | 1.类型:过滤器 2.规格、压力等级:DN50 3.连接形式:螺纹 |  | 个 | 1
15 | 031003001004 | 螺纹阀门 | 1.类型:铜截止阀 2.规格、压力等级:DN40 3.连接形式:螺纹 |  | 个 | 2
16 | 031003001005 | 螺纹阀门 | 1.类型:铜截止阀 2.规格、压力等级:DN32 3.连接形式:螺纹 |  | 个 | 3
17 | 031003001006 | 螺纹阀门 | 1.类型:铜截止阀 2.规格、压力等级:DN25 3.连接形式:螺纹 |  | 个 | 4
18 | 031003001007 | 螺纹阀门 | 1.类型:铜截止阀 2.规格、压力等级:DN20 3.连接形式:螺纹 |  | 个 | 5
19 | 031003001008 | 螺纹阀门 | 1.类型:铜截止阀 2.规格、压力等级:DN15 3.连接形式:螺纹 |  | 个 | 21
20 | 031004006001 | 大便器 | 1.材质:瓷 2.规格、类型:蹲式大便器 3.组装形式:配套 4.附件名称、数量:配套 |  | 组 | 9
本页小计
注：为计取规费等的使用，可在表中增设其中：“定额人工费”。
表—08
分部分项工程和单价措施项目清单与计价表
工程名称：给排水工程 |  |  |  | 标段：佳木斯市军队离退休干部休养所军休服务管理机构用房提质改造项目（全） |  |  |  |  | 第 5 页 共 9 页
序号 | 项目编码 | 项目名称 | 项目特征描述 |  | 计量单位 | 工程量 | 金额（元）
[7 empty] | 综合单价 | 综合合价 |  | 其中：暂估价
21 | 031004007001 | 小便器 | 1.材质:瓷 2.规格、类型:小便器 3.组装形式:配套 4.附件名称、数量:配套 |  | 组 | 6
22 | 031004010001 | 淋浴器 | 1.材质、规格:淋浴器 2.组装形式:配套 3.附件名称、数量:配套 |  | 套 | 8
23 | 031004003001 | 洗脸盆 | 1.材质:瓷 2.规格、类型:台式洗脸盆 3.组装形式:配套 4.附件名称、数量:配套 |  | 组 | 10
24 | 031004003002 | 洗脸盆 | 1.材质:瓷 2.规格、类型:柱式洗脸盆 3.组装形式:配套 4.附件名称、数量:配套 |  | 组 | 3
25 | 031004008001 | 其他成品卫生器具 | 1.材质:瓷 2.规格、类型:托布池 3.组装形式:配套 4.附件名称、数量:配套 |  | 组 | 3
26 | 031004014001 | 给、排水附(配)件 | 1.材质:白钢 2.型号、规格:地漏 |  | 个 | 22
27 | 031006012001 | 热水器、开水炉 | 1.能源种类:电能 2.型号、容积:开水炉 |  | 台 | 1
本页小计
注：为计取规费等的使用，可在表中增设其中：“定额人工费”。
表—08
分部分项工程和单价措施项目清单与计价表
工程名称：给排水工程 |  |  |  | 标段：佳木斯市军队离退休干部休养所军休服务管理机构用房提质改造项目（全） |  |  |  |  | 第 6 页 共 9 页
序号 | 项目编码 | 项目名称 | 项目特征描述 |  | 计量单位 | 工程量 | 金额（元）
[7 empty] | 综合单价 | 综合合价 |  | 其中：暂估价
28 | 031006012002 | 热水器、开水炉 | 1.能源种类:电能 2.型号、容积:电热水器 |  | 台 | 5
29 | 031002003004 | 套管 | 1.名称、类型:过板套管 2.材质:焊接钢管 3.规格:DN32 |  | 个 | 6
30 | 031002003005 | 套管 | 1.名称、类型:过板套管 2.材质:焊接钢管 3.规格:DN50 |  | 个 | 2
31 | 031002003006 | 套管 | 1.名称、类型:过板套管 2.材质:焊接钢管 3.规格:DN80 |  | 个 | 6
32 | 010101003002 | 挖沟槽土方 | 1.土壤类别:一二类 2.挖土深度:2米 3.弃土运距:5公里 |  | m3 | 180
33 | 010103002002 | 余方弃置 |  |  | m3 | 54
34 | 010103001004 | 回填方 | 1.填方材料品种:砂 |  | m3 | 54
35 | 010103001005 | 回填方 |  |  | m3 | 126
分部小计
室外消防系统
本页小计
注：为计取规费等的使用，可在表中增设其中：“定额人工费”。
表—08
分部分项工程和单价措施项目清单与计价表
工程名称：给排水工程 |  |  |  | 标段：佳木斯市军队离退休干部休养所军休服务管理机构用房提质改造项目（全） |  |  |  |  | 第 7 页 共 9 页
序号 | 项目编码 | 项目名称 | 项目特征描述 |  | 计量单位 | 工程量 | 金额（元）
[7 empty] | 综合单价 | 综合合价 |  | 其中：暂估价
36 | 031001006017 | 塑料管 | [项目特征] 1.塑料给水管:消防水 2.材质、规格:钢骨架塑料复合管DN100 [工作内容] 1.管道安装 2.管件安装 3.塑料卡固定 4.压力试验 |  | m | 39
37 | 030901011001 | 室外消火栓 | 1.安装部位:地下式消火栓 2.型号、规格:DN100 |  | 套 | 2
38 | 010401011001 | 消火栓井 | 1.名称 ：消火栓井 |  | 座 | 2
39 | 031003012001 | 倒流防止器 | 1.材质:倒流防止器 2.型号、规格:DN100 3.连接形式: |  | 套 | 2
40 | 010101003001 | 挖沟槽土方 | 1.土壤类别:以现场实际或地勘报告为准 2.挖土深度:按设计要求 3.弃土运距:自行考虑 4.清单工程量按清单规范计算规则计算 |  | m3 | 102.96
41 | 010103001002 | 回填方 | 1.密实度要求:夯填 2.填方材料品种:回填砂 3.填方来源、运距:自行考虑 4.清单工程量按清单规范计算规则计算 |  | m3 | 28.08
本页小计
注：为计取规费等的使用，可在表中增设其中：“定额人工费”。
表—08
分部分项工程和单价措施项目清单与计价表
工程名称：给排水工程 |  |  |  | 标段：佳木斯市军队离退休干部休养所军休服务管理机构用房提质改造项目（全） |  |  |  |  | 第 8 页 共 9 页
序号 | 项目编码 | 项目名称 | 项目特征描述 |  | 计量单位 | 工程量 | 金额（元）
[7 empty] | 综合单价 | 综合合价 |  | 其中：暂估价
42 | 010103001003 | 回填方 | 1.密实度要求:夯填 2.填方材料品种:原土回填 3.清单工程量按清单规范计算规则计算 |  | m3 | 74.88
43 | 010103002001 | 余方弃置 | 1.废弃料品种:土 2.运距:自行考虑 3.清单工程量按清单规范计算规则计算 |  | m3 | 28.08
分部小计
拆除
44 | 011612001001 | 管道拆除 | 1.管道种类、材质:塑料排水管道拆除公称直径(50-75mm以内) 2.管道上的附着物种类:阀门 |  | m | 286.8
45 | 011612001002 | 管道拆除 | 1.管道种类、材质:塑料排水管道拆除公称直径(100mm以内) 2.管道上的附着物种类:阀门 |  | m | 86.83
46 | 011612001003 | 管道拆除 | 1.管道种类、材质:塑料排水管道拆除公称直径(150mm以内) 2.管道上的附着物种类:阀门 |  | m | 89.69
47 | 011612001004 | 管道拆除 | 1.管道种类、材质:塑料排水管道拆除公称直径(300mm以内) 2.管道上的附着物种类:阀门 |  | m | 60
本页小计
注：为计取规费等的使用，可在表中增设其中：“定额人工费”。
表—08
分部分项工程和单价措施项目清单与计价表
工程名称：给排水工程 |  |  |  | 标段：佳木斯市军队离退休干部休养所军休服务管理机构用房提质改造项目（全） |  |  |  |  | 第 9 页 共 9 页
序号 | 项目编码 | 项目名称 | 项目特征描述 |  | 计量单位 | 工程量 | 金额（元）
[7 empty] | 综合单价 | 综合合价 |  | 其中：暂估价
48 | 011612002002 | 卫生洁具拆除 | 1.卫生洁具种类:蹲式大便器 |  | 套 | 9
49 | 011612002001 | 卫生洁具拆除 | 1.卫生洁具种类:手盆 |  | 套 | 16
50 | 011612002003 | 卫生洁具拆除 | 1.卫生洁具种类:淋浴器 |  | 套 | 8
51 | 011612002004 | 卫生洁具拆除 | 1.卫生洁具种类:小便器 |  | 套 | 6
52 | 031002003009 | 钻孔 | 1.名称、类型:钻孔 2.规格:混凝土楼板钻孔 63 |  | 个 | 8
53 | 031002003010 | 钻孔 | 1.名称、类型:钻孔 2.规格:混凝土楼板钻孔 80 |  | 个 | 6
分部小计
措施项目
54 | 031301017001 | 脚手架搭拆 |  |  | 项 | 1
分部小计
本页小计
合 计
注：为计取规费等的使用，可在表中增设其中：“定额人工费”。
表—08

## 表-11 总价措施项目清单与计价表
总价措施项目清单与计价表
工程名称：给排水工程 |  |  |  | 标段：佳木斯市军队离退休干部休养所军休服务管理机构用房提质改造项目（全） |  |  |  | 第 1 页 共 1 页
序号 | 项目编码 | 项目名称 | 计算基础 |  | 费率 (%) | 金额 (元) | 调整 费率 (%) |  | 调整后 金额(元) | 备注
1 | 031302001001 | 安全文明施工费 | 分部分项合计+单价措施项目费-分部分项设备费-单价措施项目设备费 |  | 2.54
2 | 031302002001 | 夜间施工费 | 分部分项计费人工费+单价措施计费人工费 |  | 0.12
3 | 031302004001 | 二次搬运费 | 分部分项计费人工费+单价措施计费人工费 |  | 0.12
4 | 031302005002 | 冬季施工增加费 | 分部分项冬季施工人工预算价+分部分项冬季施工机具预算价+单价措施冬季施工人工预算价+单价措施冬季施工机具预算价 |  | 0
5 | 031302005001 | 雨季施工增加费 | 分部分项计费人工费+单价措施计费人工费 |  | 0.11
6 | 031302006001 | 已完工程及设备保护费 | 分部分项计费人工费+单价措施计费人工费 |  | 0.11
7 | 03B001 | 工程定位复测费 | 分部分项计费人工费+单价措施计费人工费 |  | 0.08
8 | 03B002 | 专业工程措施项目费
合 计
编制人（造价人员）： |  |  |  | 复核人（造价工程师）：
注：1.“计算基础”中安全文明施工费可为“定额基价”、“定额人工费”或“定额人工费+定额机械费”，其他项目可为“定额人工费”或“定额人工费+定额机械费”。 2.按施工方案计算的措施费，若无“计算基础”和“费率”的数值，也可只填“金额”数值，但应在备注栏说明施工方案出处或计算方法。
表-11

## 表-11-1 总价措施项目专业工程措施项目计价明细表
总价措施项目专业工程措施项目计价明细表
工程名称：给排水工程 |  |  |  | 标段：佳木斯市军队离退休干部休养所军休服务管理机构用房提质改造项目（全） |  |  |  |  | 第 1 页 共 1 页
序号 | 清单编码 | 清单名称 | 清单特征描述 |  | 计量单位 | 工程量 | 金额
[7 empty] | 综合单价 | 综合合价 |  | 其中
暂估价
注：为计取规费等的使用，可在表中增设其中：“定额人工费”。
表-11-1

## 表-12 其他项目清单与计价汇总表
其他项目清单与计价汇总表
工程名称：给排水工程 |  | 标段：佳木斯市军队离退休干部休养所军休服务管理机构用房提质改造项目（全） |  |  | 第 1 页 共 1 页
序号 | 项目名称 |  | 金额（元） | 结算金额（元） |  | 备注
1 | 暂列金额 |  |  |  |  | 明细详见表-12-1
2 | 暂估价 |  | 40000
2.1 | 材料暂估价 |  | — |  |  | 明细详见表-12-2
2.2 | 专业工程暂估价 |  | 40000 |  |  | 明细详见表-12-3
3 | 计日工 |  |  |  |  | 明细详见表-12-4
4 | 总承包服务费 |  |  |  |  | 明细详见表-12-5
合 计
注：材料（工程设备）暂估单价进入清单项目综合单价，此处不汇总。
表—12

## 表-12-1 暂列金额表
暂列金额明细表
工程名称：给排水工程 |  | 标段：佳木斯市军队离退休干部休养所军休服务管理机构用房提质改造项目（全） |  |  | 第 1 页 共 1 页
序号 | 名称 |  | 计量单位 | 暂定金额 |  | 备注
1 | 暂列金额 |  | 项 |  |  | 计算基础为分部分项工程费-工程设备费，费率为10-15%。市政维修养护定额：计算基础为分部分项工程费-工程设备费，费率为10%。
合 计 | [5 empty] | —
注：此表由招标人填写，如不能详列，也可只列暂列金额总额，投标人应将上述暂列金额计入投标总价中。
表—12—1

## 表-12-2 材料(工程设备)暂估价及调整表
材料（工程设备）暂估单价及调整表
工程名称：给排水工程 | [5 empty] | 标段：佳木斯市军队离退休干部休养所军休服务管理机构用房提质改造项目（全） |  |  |  |  | 第 1 页 共 1 页
序号 | 材料 编码 | 材料(工程设备)名称、规格、型号 | 计量单位 | 数量 |  |  | 暂估(元) |  | 确认(元) |  |  | 差额±(元) |  | 备注
|  |  |  | 暂估 | 确认 |  | 单价 | 合价 | 单价 | 合价 |  | 单价 | 合价
合计
注：1.此表由招标人填写“暂估单价”，并在备注栏说明暂估价的材料、工程设备拟用在那些清单项目上，投标人应将上述材料、工程设备暂估单价计入工程量清单综合单价报价中
表—12—2

## 表-12-3 专业工程暂估价及结算价表
专业工程暂估价及结算价表
工程名称：给排水工程 |  |  | 标段：佳木斯市军队离退休干部休养所军休服务管理机构用房提质改造项目（全） |  |  |  | 第 1 页 共 1 页
序号 | 工程名称 | 工程内容 |  | 暂估金额 （元） | 结算金额 (元) | 差额 ±(元) |  | 备注
| 换热机组迁移 | 换热机组由3#楼迁移到4#楼 |  | 40000
合 计 |  |  |  | 40000 |  |  |  | —
注：此表由招标人填写，投标人应将上述专业工程暂估价计入投标总价中。
表—12—3

## 表-12-5 总承包服务费计价表
总承包服务费计价表
工程名称：给排水工程 |  |  | 标段：佳木斯市军队离退休干部休养所军休服务管理机构用房提质改造项目（全） |  |  | 第 1 页 共 1 页
序号 | 项目名称 | 项目价值（元） |  | 服务内容 | 计算基础 |  | 费率(%) | 金额
1 | 发包人供应材料 | [5 empty] | 2
2 | 发包人采购设备 | [5 empty] | 2
3 | 总承包人对发包人发包的专业工程管理和协调 | [5 empty] | 1.5
4 | 总承包人对发包人发包的专业工程管理和协调并提供配合服务 | [5 empty] | 5
合 计
注：此表项目名称、服务内容由招标人填写，编制招标控制价时，费率及金额由招标人按有关计价规定确定；投标时，费率及金额由投标人自主报价，计入投标总价中。
表—12—5

## 表-13 规费、税金项目清单与计价表
规费、税金项目清单与计价表
工程名称：给排水工程 |  |  | 标段：佳木斯市军队离退休干部休养所军休服务管理机构用房提质改造项目（全） |  | 第 1 页 共 1 页
序号 | 项目名称 | 计算基础 |  | 计算基数 |  | 计算费率(%) | 金额(元)
1 | 规费 | [（A）+（B）+（C）+人工费价差]×费率
1.1 | 社会保险费 | 养老保险费+医疗保险费+失业保险费+工伤保险费+生育保险费
1.1.1 | 养老保险费 | 计费人工费+人工价差 |  |  |  | 16
1.1.2 | 医疗保险费 | 计费人工费+人工价差 |  |  |  | 7.5
1.1.3 | 失业保险费 | 计费人工费+人工价差 |  |  |  | 0.5
1.1.4 | 工伤保险费 | 计费人工费+人工价差 |  |  |  | 1
1.1.5 | 生育保险费 | 计费人工费+人工价差 |  |  |  | 0.6
1.2 | 住房公积金 | 计费人工费+人工价差 |  |  |  | 5
1.3 | 环境保护税 | 按实际发生计算
2 | 税金 | [（一）+（二）+（三）+（四）-（3）-（4）-甲供材料费]×税率 |  |  |  | 9
合 计
编制人（造价人员）： |  |  | 复核人（造价工程师）：
表—13