## 封-1 招标工程量清单封面
|  | 采暖工程 |  | 工程
招 标 工 程 量 清 单
招 标 人：
(单位盖章)
造价咨询人：
(单位盖章)
年 月 日
封-1

## 扉-1 招标工程量清单扉页
|  | 采暖工程 |  |  | 工程
招 标 工 程 量 清 单
招 标 人： |  |  | 造价咨询人：
| （单位盖章） |  |  | (单位资质专用章)
法定代表人 或其授权人： |  |  | 法定代表人 或其授权人：
| (签字或盖章) |  |  | (签字或盖章)
编 制 人： |  |  | 复 核 人：
| (造价人员签字盖专用章) |  |  | (造价工程师签字盖专用章)
编 制 时 间： | 年 月 日 |  | 复 核 时 间： | 年 月 日
扉-1

## 表-08 分部分项工程和单价措施项目清单与计价表
分部分项工程和单价措施项目清单与计价表
工程名称：采暖工程 |  |  |  | 标段：佳木斯市军队离退休干部休养所军休服务管理机构用房提质改造项目（全） |  |  |  |  | 第 1 页 共 4 页
序号 | 项目编码 | 项目名称 | 项目特征描述 |  | 计量单位 | 工程量 | 金额（元）
[7 empty] | 综合单价 | 综合合价 |  | 其中：暂估价
采暖系统
采暖系统
1 | 031001006011 | 塑料管 | 1.安装部位:室内 2.介质:热媒体 3.材质、规格:De32 4.连接形式:热熔 |  | m | 373.17
2 | 031001006012 | 塑料管 | 1.安装部位:室内 2.介质:热媒体 3.材质、规格:De40 4.连接形式:热熔 |  | m | 8.11
3 | 031001006013 | 塑料管 | 1.安装部位:室内 2.介质:热媒体 3.材质、规格:De50 4.连接形式:热熔 |  | m | 36.38
4 | 031001006014 | 塑料管 | 1.安装部位:室内 2.介质:热媒体 3.材质、规格:De63 4.连接形式:热熔 |  | m | 155.78
5 | 031003001010 | 螺纹阀门 | 1.类型：自动排气阀 2.规格、压力等级:DN25 3.连接形式:螺纹 |  | 个 | 3
6 | 031003001009 | 螺纹阀门 | 1.类型:铜闸阀 2.规格、压力等级:DN25 3.连接形式:螺纹 |  | 个 | 54
本页小计
注：为计取规费等的使用，可在表中增设其中：“定额人工费”。
表—08
分部分项工程和单价措施项目清单与计价表
工程名称：采暖工程 |  |  |  | 标段：佳木斯市军队离退休干部休养所军休服务管理机构用房提质改造项目（全） |  |  |  |  | 第 2 页 共 4 页
序号 | 项目编码 | 项目名称 | 项目特征描述 |  | 计量单位 | 工程量 | 金额（元）
[7 empty] | 综合单价 | 综合合价 |  | 其中：暂估价
7 | 031003001011 | 螺纹阀门 | 1.类型:铜闸阀 2.规格、压力等级:DN32 3.连接形式:螺纹 |  | 个 | 2
8 | 031003001012 | 螺纹阀门 | 1.类型:铜闸阀 2.规格、压力等级:DN50 3.连接形式:螺纹 |  | 个 | 6
9 | 031005002001 | 钢制散热器 | 1.结构形式:钢制散热器 2.型号、规格:12柱/组 3.安装方式:挂式 |  | 组 | 8
10 | 031005002002 | 钢制散热器 | 1.结构形式:钢制散热器 2.型号、规格:15柱/组 3.安装方式:挂式 |  | 组 | 21
11 | 031005002003 | 钢制散热器 | 1.结构形式:钢制散热器 2.型号、规格:20柱/组 3.安装方式:挂式 |  | 组 | 41
12 | 031005002007 | 钢制散热器 | 1.结构形式:钢制散热器 2.型号、规格:25柱/组 3.安装方式:挂式 |  | 组 | 25
13 | 031002001001 | 管道支架 | 1.材质:支架 角钢 |  | kg | 114
本页小计
注：为计取规费等的使用，可在表中增设其中：“定额人工费”。
表—08
分部分项工程和单价措施项目清单与计价表
工程名称：采暖工程 |  |  |  | 标段：佳木斯市军队离退休干部休养所军休服务管理机构用房提质改造项目（全） |  |  |  |  | 第 3 页 共 4 页
序号 | 项目编码 | 项目名称 | 项目特征描述 |  | 计量单位 | 工程量 | 金额（元）
[7 empty] | 综合单价 | 综合合价 |  | 其中：暂估价
14 | 031201003001 | 金属结构刷油 | 1.除锈级别:轻锈 2.油漆品种:防锈漆、银粉漆 3.结构类型:支架刷油 4.涂刷遍数、漆膜厚度:按设计要求 |  | kg | 114
15 | 031002003001 | 套管 | 1.名称、类型:过板套管 2.材质:焊接钢管 3.规格:DN32 |  | 个 | 22
16 | 031002003002 | 套管 | 1.名称、类型:过板套管 2.材质:焊接钢管 3.规格:DN50 |  | 个 | 5
17 | 031208002001 | 管道绝热 | 1.绝热材料品种:PE塑料保温管壳 2.绝热厚度:30mm 3.管道外径:DN80以下 4.地沟及架空管道保温 |  | m3 | 0.45
18 | 031009001001 | 采暖工程系统调试 |  |  | 系统 | 1
拆除
19 | 011612001001 | 管道拆除 | 1.管道种类、材质:钢管拆除公称直径(15-25mm以内) 2.管道上的附着物种类:阀门 |  | m | 373
本页小计
注：为计取规费等的使用，可在表中增设其中：“定额人工费”。
表—08
分部分项工程和单价措施项目清单与计价表
工程名称：采暖工程 |  |  |  | 标段：佳木斯市军队离退休干部休养所军休服务管理机构用房提质改造项目（全） |  |  |  |  | 第 4 页 共 4 页
序号 | 项目编码 | 项目名称 | 项目特征描述 |  | 计量单位 | 工程量 | 金额（元）
[7 empty] | 综合单价 | 综合合价 |  | 其中：暂估价
20 | 011612001002 | 管道拆除 | 1.管道种类、材质:钢管拆除公称直径(32-50mm以内) 2.管道上的附着物种类:阀门 |  | m | 8.11
21 | 011612001003 | 管道拆除 | 1.管道种类、材质:钢管拆除 2.管道上的附着物种类:阀门公称直径(70-100mm以内) |  | m | 191
22 | 03B003 | 散热器折除 | 1.原有散热器拆除 2规格：铸铁 |  | 组 | 95
分部小计
措施项目
23 | 031301017001 | 脚手架搭拆 |  |  | 项 | 1
分部小计
本页小计
合 计
注：为计取规费等的使用，可在表中增设其中：“定额人工费”。
表—08

## 表-11 总价措施项目清单与计价表
总价措施项目清单与计价表
工程名称：采暖工程 |  |  |  | 标段：佳木斯市军队离退休干部休养所军休服务管理机构用房提质改造项目（全） |  |  |  | 第 1 页 共 1 页
序号 | 项目编码 | 项目名称 | 计算基础 |  | 费率 (%) | 金额 (元) | 调整 费率 (%) |  | 调整后 金额(元) | 备注
1 | 031302001001 | 安全文明施工费 | 分部分项合计+单价措施项目费-分部分项设备费-单价措施项目设备费 |  | 2.54
2 | 031302002001 | 夜间施工费 | 分部分项计费人工费+单价措施计费人工费 |  | 0.12
3 | 031302004001 | 二次搬运费 | 分部分项计费人工费+单价措施计费人工费 |  | 0.12
4 | 031302005002 | 冬季施工增加费 | 分部分项冬季施工人工预算价+分部分项冬季施工机具预算价+单价措施冬季施工人工预算价+单价措施冬季施工机具预算价 |  | 0
5 | 031302005001 | 雨季施工增加费 | 分部分项计费人工费+单价措施计费人工费 |  | 0.11
6 | 031302006001 | 已完工程及设备保护费 | 分部分项计费人工费+单价措施计费人工费 |  | 0.11
7 | 03B001 | 工程定位复测费 | 分部分项计费人工费+单价措施计费人工费 |  | 0.08
8 | 03B002 | 专业工程措施项目费
合 计
编制人（造价人员）： |  |  |  | 复核人（造价工程师）：
注：1.“计算基础”中安全文明施工费可为“定额基价”、“定额人工费”或“定额人工费+定额机械费”，其他项目可为“定额人工费”或“定额人工费+定额机械费”。 2.按施工方案计算的措施费，若无“计算基础”和“费率”的数值，也可只填“金额”数值，但应在备注栏说明施工方案出处或计算方法。
表-11

## 表-11-1 总价措施项目专业工程措施项目计价明细表
总价措施项目专业工程措施项目计价明细表
工程名称：采暖工程 |  |  |  | 标段：佳木斯市军队离退休干部休养所军休服务管理机构用房提质改造项目（全） |  |  |  |  | 第 1 页 共 1 页
序号 | 清单编码 | 清单名称 | 清单特征描述 |  | 计量单位 | 工程量 | 金额
[7 empty] | 综合单价 | 综合合价 |  | 其中
暂估价
注：为计取规费等的使用，可在表中增设其中：“定额人工费”。
表-11-1

## 表-12 其他项目清单与计价汇总表
其他项目清单与计价汇总表
工程名称：采暖工程 |  | 标段：佳木斯市军队离退休干部休养所军休服务管理机构用房提质改造项目（全） |  |  | 第 1 页 共 1 页
序号 | 项目名称 |  | 金额（元） | 结算金额（元） |  | 备注
1 | 暂列金额 |  |  |  |  | 明细详见表-12-1
2 | 暂估价 |  | 12000
2.1 | 材料暂估价 |  | — |  |  | 明细详见表-12-2
2.2 | 专业工程暂估价 |  | 12000 |  |  | 明细详见表-12-3
3 | 计日工 |  |  |  |  | 明细详见表-12-4
4 | 总承包服务费 |  |  |  |  | 明细详见表-12-5
合 计
注：材料（工程设备）暂估单价进入清单项目综合单价，此处不汇总。
表—12

## 表-12-1 暂列金额表
暂列金额明细表
工程名称：采暖工程 |  | 标段：佳木斯市军队离退休干部休养所军休服务管理机构用房提质改造项目（全） |  |  | 第 1 页 共 1 页
序号 | 名称 |  | 计量单位 | 暂定金额 |  | 备注
1 | 暂列金额 |  | 项 |  |  | 计算基础为分部分项工程费-工程设备费，费率为10-15%。市政维修养护定额：计算基础为分部分项工程费-工程设备费，费率为10%。
合 计 | [5 empty] | —
注：此表由招标人填写，如不能详列，也可只列暂列金额总额，投标人应将上述暂列金额计入投标总价中。
表—12—1

## 表-12-2 材料(工程设备)暂估价及调整表
材料（工程设备）暂估单价及调整表
工程名称：采暖工程 | [5 empty] | 标段：佳木斯市军队离退休干部休养所军休服务管理机构用房提质改造项目（全） |  |  |  |  | 第 1 页 共 1 页
序号 | 材料 编码 | 材料(工程设备)名称、规格、型号 | 计量单位 | 数量 |  |  | 暂估(元) |  | 确认(元) |  |  | 差额±(元) |  | 备注
|  |  |  | 暂估 | 确认 |  | 单价 | 合价 | 单价 | 合价 |  | 单价 | 合价
合计
注：1.此表由招标人填写“暂估单价”，并在备注栏说明暂估价的材料、工程设备拟用在那些清单项目上，投标人应将上述材料、工程设备暂估单价计入工程量清单综合单价报价中
表—12—2

## 表-12-3 专业工程暂估价及结算价表
专业工程暂估价及结算价表
工程名称：采暖工程 |  |  | 标段：佳木斯市军队离退休干部休养所军休服务管理机构用房提质改造项目（全） |  |  |  | 第 1 页 共 1 页
序号 | 工程名称 | 工程内容 |  | 暂估金额 （元） | 结算金额 (元) | 差额 ±(元) |  | 备注
| 锅炉房设备拆除 |  |  | 12000
合 计 |  |  |  | 12000 |  |  |  | —
注：此表由招标人填写，投标人应将上述专业工程暂估价计入投标总价中。
表—12—3

## 表-12-5 总承包服务费计价表
总承包服务费计价表
工程名称：采暖工程 |  |  | 标段：佳木斯市军队离退休干部休养所军休服务管理机构用房提质改造项目（全） |  |  | 第 1 页 共 1 页
序号 | 项目名称 | 项目价值（元） |  | 服务内容 | 计算基础 |  | 费率(%) | 金额
1 | 发包人供应材料 | [5 empty] | 2
2 | 发包人采购设备 | [5 empty] | 2
3 | 总承包人对发包人发包的专业工程管理和协调 | [5 empty] | 1.5
4 | 总承包人对发包人发包的专业工程管理和协调并提供配合服务 | [5 empty] | 5
合 计
注：此表项目名称、服务内容由招标人填写，编制招标控制价时，费率及金额由招标人按有关计价规定确定；投标时，费率及金额由投标人自主报价，计入投标总价中。
表—12—5

## 表-13 规费、税金项目清单与计价表
规费、税金项目清单与计价表
工程名称：采暖工程 |  |  | 标段：佳木斯市军队离退休干部休养所军休服务管理机构用房提质改造项目（全） |  | 第 1 页 共 1 页
序号 | 项目名称 | 计算基础 |  | 计算基数 |  | 计算费率(%) | 金额(元)
1 | 规费 | [（A）+（B）+（C）+人工费价差]×费率
1.1 | 社会保险费 | 养老保险费+医疗保险费+失业保险费+工伤保险费+生育保险费
1.1.1 | 养老保险费 | 计费人工费+人工价差 |  |  |  | 16
1.1.2 | 医疗保险费 | 计费人工费+人工价差 |  |  |  | 7.5
1.1.3 | 失业保险费 | 计费人工费+人工价差 |  |  |  | 0.5
1.1.4 | 工伤保险费 | 计费人工费+人工价差 |  |  |  | 1
1.1.5 | 生育保险费 | 计费人工费+人工价差 |  |  |  | 0.6
1.2 | 住房公积金 | 计费人工费+人工价差 |  |  |  | 5
1.3 | 环境保护税 | 按实际发生计算
2 | 税金 | [（一）+（二）+（三）+（四）-（3）-（4）-甲供材料费]×税率 |  |  |  | 9
合 计
编制人（造价人员）： |  |  | 复核人（造价工程师）：
表—13