## 封-1 招标工程量清单封面
|  | 1#-4#干部休养所室内外装饰 |  | 工程
招 标 工 程 量 清 单
招 标 人：
(单位盖章)
造价咨询人：
(单位盖章)
年 月 日
封-1

## 扉-1 招标工程量清单扉页
|  | 1#-4#干部休养所室内外装饰 |  |  | 工程
招 标 工 程 量 清 单
招 标 人： |  |  | 造价咨询人：
| （单位盖章） |  |  | (单位资质专用章)
法定代表人 或其授权人： |  |  | 法定代表人 或其授权人：
| (签字或盖章) |  |  | (签字或盖章)
编 制 人： |  |  | 复 核 人：
| (造价人员签字盖专用章) |  |  | (造价工程师签字盖专用章)
编 制 时 间： | 年 月 日 |  | 复 核 时 间： | 年 月 日
扉-1

## 表-08 分部分项工程和单价措施项目清单与计价表
分部分项工程和单价措施项目清单与计价表
工程名称：1#-4#干部休养所室内外装饰 |  |  |  | 标段：佳木斯市军队离退休干部休养所军休服务管理机构用房提质改造项目（全） |  |  |  |  | 第 1 页 共 29 页
序号 | 项目编码 | 项目名称 | 项目特征描述 |  | 计量单位 | 工程量 | 金额（元）
[7 empty] | 综合单价 | 综合合价 |  | 其中：暂估价
一层
地面
1 | 011102003001 | 块料楼地面 | 1.结合层厚度、砂浆配合比:10厚地砖铺实拍平,专用填缝剂填缝; 40mm厚1:3水泥砂浆结合层,表面撒水泥粉 2.面层材料品种、规格、颜色:800X800浅灰色地砖 |  | m2 | 374.1
2 | 011102003003 | 块料楼地面 | 1.结合层厚度、砂浆配合比:10mm厚地砖铺实拍平,专用填缝剂填缝; 40MM厚1:3干硬性水泥砂结合层,表面撒水泥粉 素水泥浆一道(内掺建筑胶) 2.面层材料品种、规格、颜色:750X1500浅灰色地砖 |  | m2 | 47.44
3 | 011102003004 | 块料楼地面 | 1.结合层厚度、砂浆配合比:10厚地砖铺实拍平,专用填缝剂填缝; 40mm厚1:3水泥砂浆结合层,表面撒水泥粉 2.面层材料品种、规格、颜色:600X600防滑地砖 |  | m2 | 52.7
4 | 011104004001 | 防静电活动地板 | 600X600抗静电地板 |  | m2 | 27.34
本页小计
注：为计取规费等的使用，可在表中增设其中：“定额人工费”。
表—08
分部分项工程和单价措施项目清单与计价表
工程名称：1#-4#干部休养所室内外装饰 |  |  |  | 标段：佳木斯市军队离退休干部休养所军休服务管理机构用房提质改造项目（全） |  |  |  |  | 第 2 页 共 29 页
序号 | 项目编码 | 项目名称 | 项目特征描述 |  | 计量单位 | 工程量 | 金额（元）
[7 empty] | 综合单价 | 综合合价 |  | 其中：暂估价
5 | 011103002001 | 橡胶板卷材楼地面 | 1.粘结层厚度、材料种类:3厚塑胶地板,专用胶粘剂粘贴 45厚1:2.5水泥砂浆找平 素水泥浆一道 2.面层材料品种、规格、颜色:150MM宽深色运动塑胶地板 |  | m2 | 115.06
6 | 011105003001 | 块料踢脚线 | 1.踢脚线高度:80MM 2.粘贴层厚度、材料种类:10mm厚墙砖,填缝剂填缝; 瓷砖专用胶粘结层,揉挤压实; 20mm厚成品1:3水泥砂浆压实抹平 |  | m2 | 40.19
7 | 011101001001 | 水泥砂浆楼地面 | 1.面层厚度、砂浆配合比：20mm水泥砂浆面 |  | m2 | 129
8 | 011101002001 | 现浇水磨石楼地面 | 1.现浇水磨石地面 |  | m2 | 60.1
墙、柱面装饰与隔断、幕墙工程
9 | 011204003001 | 块料墙面 | 1.安装方式:10mm厚墙砖,填缝剂填缝; 瓷砖专用胶粘结层,揉挤压实; 20mm厚成品1:3水泥砂浆压实抹平 2.面层材料品种、规格、颜色:300*600*10墙砖 |  | m2 | 193.02
本页小计
注：为计取规费等的使用，可在表中增设其中：“定额人工费”。
表—08
分部分项工程和单价措施项目清单与计价表
工程名称：1#-4#干部休养所室内外装饰 |  |  |  | 标段：佳木斯市军队离退休干部休养所军休服务管理机构用房提质改造项目（全） |  |  |  |  | 第 3 页 共 29 页
序号 | 项目编码 | 项目名称 | 项目特征描述 |  | 计量单位 | 工程量 | 金额（元）
[7 empty] | 综合单价 | 综合合价 |  | 其中：暂估价
10 | 010402001001 | 砌块墙 | 1.砌块品种、规格、强度等级:240厚砌块 2.砂浆强度等级:M10混合砂浆 |  | m3 | 30.91
11 | 010401003001 | 实心砖墙 | 1.砖品种、规格、强度等级:MU10承重烧结煤矸石页岩多孔砖, 2.墙体类型:120厚 3.砂浆强度等级、配合比:M10混合砂浆 |  | m3 | 5.48
12 | 011201001001 | 墙面一般抹灰 | 1.底层厚度、砂浆配合比:20厚混合砂浆 |  | m2 | 309.99
13 | 011209001001 | 带骨架幕墙 | 1.骨架材料种类、规:格、中距:钢骨架 2.面层材料品种、规格、颜色:阳光板封闭 |  | m2 | 70.34
天棚工程
14 | 011302001004 | 吊顶天棚 | 双层9.5厚纸面石膏板,自攻螺丝拧牢,钉眼防锈处理 轻钢副龙骨50x19x0.5,中距300x300 轻钢主龙骨50x15x1.2,中距800,φ8吊筋@800 M12X110膨胀螺栓固定吊筋于楼板 |  | m2 | 20.36
本页小计
注：为计取规费等的使用，可在表中增设其中：“定额人工费”。
表—08
分部分项工程和单价措施项目清单与计价表
工程名称：1#-4#干部休养所室内外装饰 |  |  |  | 标段：佳木斯市军队离退休干部休养所军休服务管理机构用房提质改造项目（全） |  |  |  |  | 第 4 页 共 29 页
序号 | 项目编码 | 项目名称 | 项目特征描述 |  | 计量单位 | 工程量 | 金额（元）
[7 empty] | 综合单价 | 综合合价 |  | 其中：暂估价
15 | 011302001001 | 吊顶天棚 | 双层9.5厚纸面石膏板,自攻螺丝拧牢,钉眼防锈处理 轻钢副龙骨50x19x0.5,中距300x300跌级棚 轻钢主龙骨50x15x1.2,中距800,φ8吊筋@800 M12X110膨胀螺栓固定吊筋于楼板 |  | m2 | 148.93
16 | 011302001003 | 石膏板基层天棚 | 1.基层板铺贴：9.5mm石膏板 |  | m2 | 140.23
17 | 011302001014 | 石膏板面层天棚 | 1.基层板铺贴：9.5mm石膏板2.嵌缝材料种类：板缝粘贴布带 |  | m2 | 140.32
18 | 011302001002 | 吊顶天棚 | 600*600铝扣板 铝扣板专用龙骨 50系列轻钢主龙骨@1000,φ8吊筋@1000 M12X110膨胀螺栓固定吊筋于楼板 |  | m2 | 61.82
19 | 011302002001 | 格栅吊顶 | 1.龙骨材料种类、规格、中距:铝方通专用龙骨 φ8吊筋@800 2.面层材料品种、规格:80X25白色铝格栅@50 |  | m2 | 48.29
20 | 011302002002 | 格栅吊顶 | 1.龙骨材料种类、规格、中距:铝方通专用龙骨 φ8吊筋@800， 2.面层材料品种、规格:50X100木纹铝方通@120 |  | m2 | 100.91
本页小计
注：为计取规费等的使用，可在表中增设其中：“定额人工费”。
表—08
分部分项工程和单价措施项目清单与计价表
工程名称：1#-4#干部休养所室内外装饰 |  |  |  | 标段：佳木斯市军队离退休干部休养所军休服务管理机构用房提质改造项目（全） |  |  |  |  | 第 5 页 共 29 页
序号 | 项目编码 | 项目名称 | 项目特征描述 |  | 计量单位 | 工程量 | 金额（元）
[7 empty] | 综合单价 | 综合合价 |  | 其中：暂估价
21 | 011302001003 | 矿棉板天棚 | 1.吊顶形式、吊杆规格、高度:2.9米 2.龙骨材料种类、规格、中距:50x50轻钢龙骨,横纵间距600mm 3.面层材料品种、规格:矿棉板 |  | m2 | 6.55
22 | 010810002002 | 木窗帘盒 | 1.吊顶形式、吊杆规格、高度:2.9米300*300轻钢龙骨 2.基层材料种类、规格:9.5厚石膏板，立边细木工板 3.面层材料品种、规格:9.5厚石膏板,带窗帘轨带单轨 |  | m | 26.19
油漆、涂料、裱糊工程
23 | 011407001001 | 墙面喷刷涂料-白色 | 一底两度无机涂料面层 成品腻子三遍 10厚成品粉刷石膏找平层 铺耐碱玻纤网格布一道 界面剂一道 建筑墙面 |  | m2 | 2187.1
24 | 011201004005 | 立面砂浆找平层 | 1.找平层砂浆厚度：10厚石膏找平 |  | m2 | 2187.1
25 | 011001006009 | 墙面挂网 | 网及抗裂防水砂浆种类：玻纤网格布 |  | m2 | 2187.1
26 | 011201004006 | 墙面界面剂 |  |  | m2 | 2187.1
本页小计
注：为计取规费等的使用，可在表中增设其中：“定额人工费”。
表—08
分部分项工程和单价措施项目清单与计价表
工程名称：1#-4#干部休养所室内外装饰 |  |  |  | 标段：佳木斯市军队离退休干部休养所军休服务管理机构用房提质改造项目（全） |  |  |  |  | 第 6 页 共 29 页
序号 | 项目编码 | 项目名称 | 项目特征描述 |  | 计量单位 | 工程量 | 金额（元）
[7 empty] | 综合单价 | 综合合价 |  | 其中：暂估价
27 | 011407002001 | 天棚喷刷涂料-白色 | 一底两度无机涂料面层 成品腻子三遍 |  | m2 | 702.52
28 | 011407002002 | 天棚喷刷涂料-灰色 | 一底两度无机涂料面层 成品腻子三遍 |  | m2 | 112.52
门窗工程
29 | 010801002006 | 木质门带套 | 1.门代号及洞口尺寸:M1024-木质套装门 2.镶嵌玻璃品种、厚度:含五金 |  | m2 | 19.2
30 | 010801002007 | 木质门带套 | 1.门代号及洞口尺寸:M0824-木质套装门，含门套 2.镶嵌玻璃品种、厚度:含五金 |  | m2 | 1.92
31 | 010801002009 | 木质门带套 | 1.门代号及洞口尺寸:M0724-木质套装门，含门套 2.镶嵌玻璃品种、厚度:含五金 |  | m2 | 1.68
32 | 010801002002 | 木质门带套 | 1.门代号及洞口尺寸:M1024-木质套装门， 2.镶嵌玻璃品种、厚度:含五金 |  | m2 | 6.72
33 | 010801002011 | 木质门带套 | 1.门代号及洞口尺寸:M0924-定制木门木质套装门，含门套 2.镶嵌玻璃品种、厚度:含五金 |  | m2 | 2.16
34 | 010801002022 | 木质门带套 | 1.门代号及洞口尺寸:M1424木质套装门，含门套 2.镶嵌玻璃品种、厚度:含五金 |  | m2 | 3.36
本页小计
注：为计取规费等的使用，可在表中增设其中：“定额人工费”。
表—08
分部分项工程和单价措施项目清单与计价表
工程名称：1#-4#干部休养所室内外装饰 |  |  |  | 标段：佳木斯市军队离退休干部休养所军休服务管理机构用房提质改造项目（全） |  |  |  |  | 第 7 页 共 29 页
序号 | 项目编码 | 项目名称 | 项目特征描述 |  | 计量单位 | 工程量 | 金额（元）
[7 empty] | 综合单价 | 综合合价 |  | 其中：暂估价
35 | 010805006001 | 镜面不锈钢饰面门 | 1.门代号及洞口尺寸:M1532白钢玻璃门 |  | m2 | 4.8
36 | 010805006002 | 氟碳门 | 1.门代号及洞口尺寸:M1532*2，M1230*1，m2730*1 |  | m2 | 21.3
37 | 010802004001 | 防火防盗门 | 1.门代号及洞口尺寸:M1221*1，M1224*2，M1524*3 |  | m2 | 29.34
38 | 010802003006 | 钢质防火门 | 1.门代号及洞口尺寸:M1121*2,M0920*1， |  | m2 | 6.42
39 | 010801002017 | 木质门带套 | 1.门代号及洞口尺寸:M1018-定制木门，含门套 2.镶嵌玻璃品种、厚度:含五金 |  | m2 | 1.8
40 | 010802003003 | 钢质防火门 | 1.门代号及洞口尺寸:FM乙1021 |  | m2 | 2.1
41 | 010802003004 | 钢质防火门 | 1.门代号及洞口尺寸:FM乙1521 |  | m2 | 3.15
42 | 010802004002 | 防盗门 | 1.门代号及洞口尺寸:M1827 |  | m2 | 4.86
43 | 010802001003 | 白钢玻璃门 | 1.门代号及洞口尺寸:MC1523 |  | m2 | 2.73
44 | 010803002001 | 防火卷帘(闸)门 | 1.门代号及洞口尺寸:FJM4524*1,FJM3133*3 2.启动装置品种、规格:电动装置 |  | m2 | 44.19
本页小计
注：为计取规费等的使用，可在表中增设其中：“定额人工费”。
表—08
分部分项工程和单价措施项目清单与计价表
工程名称：1#-4#干部休养所室内外装饰 |  |  |  | 标段：佳木斯市军队离退休干部休养所军休服务管理机构用房提质改造项目（全） |  |  |  |  | 第 8 页 共 29 页
序号 | 项目编码 | 项目名称 | 项目特征描述 |  | 计量单位 | 工程量 | 金额（元）
[7 empty] | 综合单价 | 综合合价 |  | 其中：暂估价
45 | 010808001003 | 木门窗套 | 1.窗代号及洞口尺寸:垭口 2.门窗套展开宽度:300MM 3.面层材料品种、规格:木质饰面 |  | m | 64.3
46 | 010808001004 | 木门窗套 | 1.窗代号及洞口尺寸:垭口 2.门窗套展开宽度:1123MM 3.面层材料品种、规格:木质饰面 |  | m | 16.2
47 | 010808001005 | 木门窗套 | 1.窗代号及洞口尺寸:垭口 2.门窗套展开宽度:530MM 3.面层材料品种、规格:木质饰面 |  | m | 12.6
48 | 010809004004 | 石材窗台板 | 1.粘结层厚度、砂浆配合比:20厚1：3水泥砂浆 2.窗台板材质、规格、颜色:300*600瓷砖 |  | m2 | 1.77
49 | 010808004001 | 金属门窗套 | 1.窗代号及洞口尺寸:C1815 2.面层材料品种、规格:不锈钢打饭窗 |  | m2 | 2.7
50 | 010807006001 | 金属(塑钢、断桥)橱窗 | 1.窗代号:C1514 2.框外围展开面积:塑钢窗三玻 3.玻璃品种、厚度:8MM钢化玻璃 |  | m2 | 12.6
51 | 010810005001 | 窗帘轨 | 1.窗帘轨材质、规格:窗帘杆 |  | m | 24.1
52 | 010807003001 | 金属百叶窗 | 铝合金百叶窗 |  | m2 | 2.08
53 | 010807001001 | 金属(塑钢、断桥)窗 | 1.框、扇材质:单框三玻塑钢窗 |  | m2 | 267.27
本页小计
注：为计取规费等的使用，可在表中增设其中：“定额人工费”。
表—08
分部分项工程和单价措施项目清单与计价表
工程名称：1#-4#干部休养所室内外装饰 |  |  |  | 标段：佳木斯市军队离退休干部休养所军休服务管理机构用房提质改造项目（全） |  |  |  |  | 第 9 页 共 29 页
序号 | 项目编码 | 项目名称 | 项目特征描述 |  | 计量单位 | 工程量 | 金额（元）
[7 empty] | 综合单价 | 综合合价 |  | 其中：暂估价
54 | 010807002001 | 金属防火窗 | 金属防火窗 |  | m2 | 23.01
其他
55 | 010507001001 | 散水 | 60厚C15混凝土 150厚5~32卵石灌M2.5混合砂浆 宽出面层100 500厚中砂垫层 素土夯实,向外坡3% |  | m2 | 130.62
56 | 010507001002 | 坡道 | 1.垫层材料种类、厚度:粗砂500厚，C15200厚混凝土， 2.面层厚度:锯齿水泥砂浆 |  | m2 | 56.2
57 | 010507001003 | 坡道-无障碍坡道 | 1.垫层材料种类、厚度:粗砂500厚，C15100厚混凝土， 2.面层厚度:无障碍坡道，30厚1;3干硬性水泥砂浆结合层，30厚花岗岩板 |  | m2 | 5.64
58 | 010507004001 | 台阶 | 60厚C15混凝土(台阶面向外坡1%%%) 300厚5~32卵石灌M2.5混合砂浆宽出面层100 500厚中砂垫层 素土夯实 |  | m2 | 30.69
本页小计
注：为计取规费等的使用，可在表中增设其中：“定额人工费”。
表—08
分部分项工程和单价措施项目清单与计价表
工程名称：1#-4#干部休养所室内外装饰 |  |  |  | 标段：佳木斯市军队离退休干部休养所军休服务管理机构用房提质改造项目（全） |  |  |  |  | 第 10 页 共 29 页
序号 | 项目编码 | 项目名称 | 项目特征描述 |  | 计量单位 | 工程量 | 金额（元）
[7 empty] | 综合单价 | 综合合价 |  | 其中：暂估价
59 | 010507004002 | 台阶 | 30厚花岗石板饰面,两面及四周边满涂防污剂, 拼缝灌稀水泥浆(或彩色水泥浆)擦缝 撒素水泥面(洒适量清水) 30厚1:3干硬性水泥砂浆粘结层 素水泥砂浆一道(内掺建筑胶) |  | m2 | 30.69
60 | 010401012002 | 零星砌砖 | 1.零星砌砖名称、部位:砖砌台阶 2.砖品种、规格、强度等级:MU10实心砖 3.砂浆强度等级、配合比:水泥砂浆m10 |  | m3 | 1.58
61 | 011203001001 | 零星项目一般抹灰 | 1.基层类型、部位:台阶侧壁 2.底层厚度、砂浆配合比:20厚1;2.5水泥砂浆抹灰 |  | m2 | 1.57
62 | 011503007001 | 塑料靠墙扶手 | 1.扶手材料种类、规格:成品无障碍扶手 |  | m | 455.99
63 | 011501020001 | 服务台 | 1.台柜规格:1.台柜规格:白色人造理石600MM宽，高800MM |  | m | 13.92
64 | 011503001002 | 金属扶手、栏杆、栏板 | 扶手见11J930-1/A24 |  | m | 2.4
卫生间配件
65 | 011210005001 | 成品隔断 | 1.隔断材料品种、规格、颜色:成品卫生间隔断 |  | m2 | 21.38
本页小计
注：为计取规费等的使用，可在表中增设其中：“定额人工费”。
表—08
分部分项工程和单价措施项目清单与计价表
工程名称：1#-4#干部休养所室内外装饰 |  |  |  | 标段：佳木斯市军队离退休干部休养所军休服务管理机构用房提质改造项目（全） |  |  |  |  | 第 11 页 共 29 页
序号 | 项目编码 | 项目名称 | 项目特征描述 |  | 计量单位 | 工程量 | 金额（元）
[7 empty] | 综合单价 | 综合合价 |  | 其中：暂估价
66 | 011505001001 | 洗漱台 | 1.材料品种、规格、颜色:白色人造石 2.支架、配件品种、规格:镀锌角钢 |  | m2 | 6.02
67 | 011505010001 | 镜面玻璃 | 1.镜面玻璃品种、规格:防雾银镜 |  | m2 | 7.73
68 | 010401012001 | 零星砌砖 | 1.零星砌砖名称、部位:厕所墩台 |  | m3 | 1.49
69 | 011206002001 | 块料零星项目 | 厕所墩台 |  | m2 | 0.95
70 | 011503003001 | 塑料扶手、栏杆、栏板 | 1.扶手材料种类、规格:成品无障碍扶手 |  | m | 3.3
分部小计
二层
楼地面装饰工程
71 | 011102003005 | 块料楼地面 | 1.结合层厚度、砂浆配合比:10厚地砖铺实拍平,专用填缝剂填缝; 40mm厚1:3水泥砂浆结合层,表面撒水泥粉 2.面层材料品种、规格、颜色:800X800浅灰色地砖 |  | m2 | 205.9
72 | 011103004001 | 塑料卷材楼地面-走廊 | 塑胶地板 |  | m2 | 87
73 | 011106009001 | 塑料板楼梯面层 | 塑胶地板 |  | m2 | 83.32
74 | 011101005001 | 自流坪楼地面 | 4mm厚 |  | m2 | 170.32
本页小计
注：为计取规费等的使用，可在表中增设其中：“定额人工费”。
表—08
分部分项工程和单价措施项目清单与计价表
工程名称：1#-4#干部休养所室内外装饰 |  |  |  | 标段：佳木斯市军队离退休干部休养所军休服务管理机构用房提质改造项目（全） |  |  |  |  | 第 12 页 共 29 页
序号 | 项目编码 | 项目名称 | 项目特征描述 |  | 计量单位 | 工程量 | 金额（元）
[7 empty] | 综合单价 | 综合合价 |  | 其中：暂估价
75 | 011102003007 | 块料楼地面 | 1.结合层厚度、砂浆配合比:10厚地砖铺实拍平,专用填缝剂填缝; 40mm厚1:3水泥砂浆结合层,表面撒水泥粉 2.面层材料品种、规格、颜色:600X600防滑地砖 |  | m2 | 14.7
76 | 011102003006 | 块料楼地面 | 1.结合层厚度、砂浆配合比:10mm厚地砖铺实拍平,专用填缝剂填缝; 40MM厚1:3干硬性水泥砂结合层,表面撒水泥粉 素水泥浆一道(内掺建筑胶) 2.面层材料品种、规格、颜色:750X1500浅灰色地砖 |  | m2 | 5.4
77 | 011105003002 | 块料踢脚线 | 1.踢脚线高度:80MM 2.粘贴层厚度、材料种类:10mm厚墙砖,填缝剂填缝; 瓷砖专用胶粘结层,揉挤压实; 20mm厚成品1:3水泥砂浆压实抹平 |  | m2 | 41.15
78 | 011104002003 | 竹、木(复合)地板 | 1..基层材料种类、规格: 3.面层材料品种、规格、颜色:木地板 |  | m2 | 89.88
本页小计
注：为计取规费等的使用，可在表中增设其中：“定额人工费”。
表—08
分部分项工程和单价措施项目清单与计价表
工程名称：1#-4#干部休养所室内外装饰 |  |  |  | 标段：佳木斯市军队离退休干部休养所军休服务管理机构用房提质改造项目（全） |  |  |  |  | 第 13 页 共 29 页
序号 | 项目编码 | 项目名称 | 项目特征描述 |  | 计量单位 | 工程量 | 金额（元）
[7 empty] | 综合单价 | 综合合价 |  | 其中：暂估价
79 | 011101002003 | 现浇水磨石楼地面 | 翻新打磨，打蜡 |  | m2 | 165.78
80 | 011105006001 | 金属踢脚线 | 1.踢脚线高度:80mm 2.基层材料种类、规格:12MM细木工板 3.面层材料品种、规格、颜色:80MM高深色不锈钢踢脚线 |  | m | 59.21
墙、柱面装饰与隔断、幕墙工程
81 | 011204003002 | 块料墙面 | 1.安装方式:10mm厚墙砖,填缝剂填缝; 瓷砖专用胶粘结层,揉挤压实; 20mm厚成品1:3水泥砂浆压实抹平 2.面层材料品种、规格、颜色:300*600*10墙砖 |  | m2 | 46
82 | 011208001001 | 梁面装饰 | 20X40X3镀锌方管 15MM阻燃胶合板刷防火涂料三遍 9.5MM厚纸面石膏板 白色乳胶漆 |  | m2 | 24.91
天棚工程
本页小计
注：为计取规费等的使用，可在表中增设其中：“定额人工费”。
表—08
分部分项工程和单价措施项目清单与计价表
工程名称：1#-4#干部休养所室内外装饰 |  |  |  | 标段：佳木斯市军队离退休干部休养所军休服务管理机构用房提质改造项目（全） |  |  |  |  | 第 14 页 共 29 页
序号 | 项目编码 | 项目名称 | 项目特征描述 |  | 计量单位 | 工程量 | 金额（元）
[7 empty] | 综合单价 | 综合合价 |  | 其中：暂估价
83 | 011302001006 | 吊顶天棚 | 双层9.5厚纸面石膏板,自攻螺丝拧牢,钉眼防锈处理 轻钢副龙骨50x19x0.5,中距300x300跌级棚 轻钢主龙骨50x15x1.2,中距800,φ8吊筋@800 M12X110膨胀螺栓固定吊筋于楼板 |  | m2 | 52.35
84 | 011302001015 | 石膏板基层天棚 | 1.基层板铺贴：9.5mm石膏板 |  | m2 | 107.7
85 | 011302001016 | 石膏板面层天棚 | 1.基层板铺贴：9.5mm石膏板2.嵌缝材料种类：板缝粘贴布带 |  | m2 | 107.7
86 | 011302001007 | 吊顶天棚 | 600*600铝扣板 铝扣板专用龙骨 50系列轻钢主龙骨@1000,φ8吊筋@1000 M12X110膨胀螺栓固定吊筋于楼板 |  | m2 | 14.89
87 | 011302002003 | 格栅吊顶 | 1.龙骨材料种类、规格、中距:铝方通专用龙骨 φ8吊筋@800， 2.面层材料品种、规格:80X25白色铝格栅@50 |  | m2 | 125.2
本页小计
注：为计取规费等的使用，可在表中增设其中：“定额人工费”。
表—08
分部分项工程和单价措施项目清单与计价表
工程名称：1#-4#干部休养所室内外装饰 |  |  |  | 标段：佳木斯市军队离退休干部休养所军休服务管理机构用房提质改造项目（全） |  |  |  |  | 第 15 页 共 29 页
序号 | 项目编码 | 项目名称 | 项目特征描述 |  | 计量单位 | 工程量 | 金额（元）
[7 empty] | 综合单价 | 综合合价 |  | 其中：暂估价
88 | 011302002004 | 格栅吊顶 | 1.龙骨材料种类、规格、中距:铝方通专用龙骨 φ8吊筋@800，，跌级棚@300 2.面层材料品种、规格:50X100木纹铝方通@120 |  | m2 | 19.97
89 | 010810002001 | 木窗帘盒 | 1.吊顶形式、吊杆规格、高度:2.9米300*300轻钢龙骨 2.基层材料种类、规格:9.5厚石膏板，立边细木工板 3.面层材料品种、规格:9.5厚石膏板，带窗帘轨带单轨 |  | m | 10.43
油漆、涂料、裱糊工程
90 | 011407001003 | 墙面喷刷涂料-白色 | 一底两度无机涂料面层 成品腻子三遍 10厚成品粉刷石膏找平层 铺耐碱玻纤网格布一道 界面剂一道 建筑墙面 |  | m2 | 1222.29
91 | 011201004003 | 立面砂浆找平层 | 1.找平层砂浆厚度：10厚石膏找平 |  | m2 | 1222.29
92 | 011001006008 | 墙面挂网 | 网及抗裂防水砂浆种类：玻纤网格布 |  | m2 | 1222.29
93 | 011201004004 | 墙面界面剂 | 界面剂一道 |  | m2 | 1222.29
本页小计
注：为计取规费等的使用，可在表中增设其中：“定额人工费”。
表—08
分部分项工程和单价措施项目清单与计价表
工程名称：1#-4#干部休养所室内外装饰 |  |  |  | 标段：佳木斯市军队离退休干部休养所军休服务管理机构用房提质改造项目（全） |  |  |  |  | 第 16 页 共 29 页
序号 | 项目编码 | 项目名称 | 项目特征描述 |  | 计量单位 | 工程量 | 金额（元）
[7 empty] | 综合单价 | 综合合价 |  | 其中：暂估价
94 | 011407002003 | 天棚喷刷涂料-白色 | 一底两度无机涂料面层 成品腻子三遍 |  | m2 | 561.03
95 | 011407002004 | 天棚喷刷涂料-灰色 | 一底两度无机涂料面层 成品腻子三遍 |  | m2 | 86.87
门窗工程
96 | 010801002001 | 木质门带套 | 1.门代号及洞口尺寸:M1024-定制木门， 2.镶嵌玻璃品种、厚度:含五金 |  | m2 | 40.8
97 | 010801002003 | 木质门带套 | 1.门代号及洞口尺寸:M1824-定制木门，含门套 2.镶嵌玻璃品种、厚度:含五金 |  | m2 | 4.32
98 | 010801002004 | 木质门带套 | 1.门代号及洞口尺寸:M0724-定制木门，含门套 2.镶嵌玻璃品种、厚度:含五金 |  | m2 | 1.68
99 | 010801002005 | 木质门带套 | 1.门代号及洞口尺寸:M1224-定制木门，含门套 2.镶嵌玻璃品种、厚度:含五金 |  | m2 | 2.88
100 | 010802003001 | 钢质防火门 | 1.门代号及洞口尺寸:FM乙1221 |  | m2 | 2.52
101 | 010802003002 | 钢质防火门 | 1.门代号及洞口尺寸:FM乙1521 |  | m2 | 3.15
102 | 010802001001 | 金属(塑钢)门 | 1.门代号及洞口尺寸:MC1523 |  | m2 | 2.73
103 | 010802001002 | 金属(塑钢)门 | 1.门代号及洞口尺寸:ZM1520 |  | m2 | 3
104 | 010809004003 | 石材窗台板 | 1.粘结层厚度、砂浆配合比:20厚1：3水泥砂浆 2.窗台板材质、规格、颜色:300*600瓷砖 |  | m2 | 0.61
本页小计
注：为计取规费等的使用，可在表中增设其中：“定额人工费”。
表—08
分部分项工程和单价措施项目清单与计价表
工程名称：1#-4#干部休养所室内外装饰 |  |  |  | 标段：佳木斯市军队离退休干部休养所军休服务管理机构用房提质改造项目（全） |  |  |  |  | 第 17 页 共 29 页
序号 | 项目编码 | 项目名称 | 项目特征描述 |  | 计量单位 | 工程量 | 金额（元）
[7 empty] | 综合单价 | 综合合价 |  | 其中：暂估价
105 | 010810005002 | 窗帘轨 | 1.窗帘轨材质、规格:窗帘杆 |  | m | 38.38
其他
106 | 011508004001 | 金属字 | 1.基层类型:军休大学 |  | 个 | 4
107 | 011508004002 | 金属字 | 1.镌字材料品种、颜色:红五星 |  | 个 | 2
分部小计
三层
楼地面装饰工程
108 | 011102003008 | 块料楼地面 | 1.结合层厚度、砂浆配合比:10厚地砖铺实拍平,专用填缝剂填缝; 40mm厚1:3水泥砂浆结合层,表面撒水泥粉 2.面层材料品种、规格、颜色:800X800浅灰色地砖 |  | m2 | 262.46
109 | 011102003009 | 块料楼地面 | 1.结合层厚度、砂浆配合比:10厚地砖铺实拍平,专用填缝剂填缝; 40mm厚1:3水泥砂浆结合层,表面撒水泥粉 2.面层材料品种、规格、颜色:600X600防滑地砖 |  | m2 | 16.08
本页小计
注：为计取规费等的使用，可在表中增设其中：“定额人工费”。
表—08
分部分项工程和单价措施项目清单与计价表
工程名称：1#-4#干部休养所室内外装饰 |  |  |  | 标段：佳木斯市军队离退休干部休养所军休服务管理机构用房提质改造项目（全） |  |  |  |  | 第 18 页 共 29 页
序号 | 项目编码 | 项目名称 | 项目特征描述 |  | 计量单位 | 工程量 | 金额（元）
[7 empty] | 综合单价 | 综合合价 |  | 其中：暂估价
110 | 011102003010 | 块料楼地面 | 1.结合层厚度、砂浆配合比:10mm厚地砖铺实拍平,专用填缝剂填缝; 40MM厚1:3干硬性水泥砂结合层,表面撒水泥粉 素水泥浆一道(内掺建筑胶) 2.面层材料品种、规格、颜色:750X1500浅灰色地砖 |  | m2 | 28.4
111 | 011103004002 | 塑料卷材楼地面-走廊 | 塑胶地板 |  | m2 | 31.09
112 | 011101005002 | 自流坪楼地面 | 4mm厚 |  | m2 | 31.09
113 | 011104002002 | 竹、木(复合)地板 | 1.龙骨材料种类、规格、铺设间距:50X50X5镀锌方管(焊接)@600 2.基层材料种类、规格:细木工板双层 3.面层材料品种、规格、颜色:木地板 |  | m2 | 22.63
114 | 011104002004 | 竹、木(复合)地板 | 1..基层材料种类、规格: 3.面层材料品种、规格、颜色:木地板 |  | m2 | 94.18
115 | 011105003003 | 块料踢脚线 | 1.踢脚线高度:80MM 2.粘贴层厚度、材料种类:10mm厚墙砖,填缝剂填缝; 瓷砖专用胶粘结层,揉挤压实; 20mm厚成品1:3水泥砂浆压实抹平 |  | m2 | 315.76
本页小计
注：为计取规费等的使用，可在表中增设其中：“定额人工费”。
表—08
分部分项工程和单价措施项目清单与计价表
工程名称：1#-4#干部休养所室内外装饰 |  |  |  | 标段：佳木斯市军队离退休干部休养所军休服务管理机构用房提质改造项目（全） |  |  |  |  | 第 19 页 共 29 页
序号 | 项目编码 | 项目名称 | 项目特征描述 |  | 计量单位 | 工程量 | 金额（元）
[7 empty] | 综合单价 | 综合合价 |  | 其中：暂估价
116 | 011105006002 | 金属踢脚线 | 1.踢脚线高度:80mm 2.基层材料种类、规格:12MM细木工板 3.面层材料品种、规格、颜色:80MM高深色不锈钢踢脚线 |  | m | 6.32
墙、柱面装饰与隔断、幕墙工程
117 | 011204003003 | 块料墙面 | 1.安装方式:10mm厚墙砖,填缝剂填缝; 瓷砖专用胶粘结层,揉挤压实; 20mm厚成品1:3水泥砂浆压实抹平 2.面层材料品种、规格、颜色:300*600*10墙砖 |  | m2 | 46
118 | 011207001004 | 墙面装饰板 | 1.龙骨材料种类、规格、中距:U型安装夹 50x20x0.6附墙轻钢竖龙骨@400 2.基层材料种类、规格:15MM厚阻燃胶合板刷防火涂料三遍 3.面层材料品种、规格、颜色:暖白色吸音板 |  | m2 | 16.43
天棚工程
本页小计
注：为计取规费等的使用，可在表中增设其中：“定额人工费”。
表—08
分部分项工程和单价措施项目清单与计价表
工程名称：1#-4#干部休养所室内外装饰 |  |  |  | 标段：佳木斯市军队离退休干部休养所军休服务管理机构用房提质改造项目（全） |  |  |  |  | 第 20 页 共 29 页
序号 | 项目编码 | 项目名称 | 项目特征描述 |  | 计量单位 | 工程量 | 金额（元）
[7 empty] | 综合单价 | 综合合价 |  | 其中：暂估价
119 | 011302001013 | 吊顶天棚 | 1.吊顶形式、吊杆规格、高度:跌级棚 2.龙骨材料种类、规格、中距:Φ8全丝吊筋@1000 50系列轻钢主龙骨@800 50系列轻钢副龙骨@300 3.基层材料种类、规格:9.5MM厚双层纸面石膏板基层 |  | m2 | 54.66
120 | 011302001011 | 吊顶天棚 | 双层9.5厚纸面石膏板,自攻螺丝拧牢,钉眼防锈处理 轻钢副龙骨50x19x0.5,中距300x300跌级棚 轻钢主龙骨50x15x1.2,中距800,φ8吊筋@800 M12X110膨胀螺栓固定吊筋于楼板 |  | m2 | 79.05
121 | 011302001017 | 石膏板基层天棚 | 1.基层板铺贴：9.5mm石膏板 |  | m2 | 182.39
122 | 011302001018 | 石膏板面层天棚 | 1.基层板铺贴：9.5mm石膏板2.嵌缝材料种类：板缝粘贴布带 |  | m2 | 182.39
123 | 011302002006 | 格栅吊顶 | 1.龙骨材料种类、规格、中距:铝方通专用龙骨 φ8吊筋@800， 2.面层材料品种、规格:50X100木纹铝方通@120 |  | m2 | 306.32
本页小计
注：为计取规费等的使用，可在表中增设其中：“定额人工费”。
表—08
分部分项工程和单价措施项目清单与计价表
工程名称：1#-4#干部休养所室内外装饰 |  |  |  | 标段：佳木斯市军队离退休干部休养所军休服务管理机构用房提质改造项目（全） |  |  |  |  | 第 21 页 共 29 页
序号 | 项目编码 | 项目名称 | 项目特征描述 |  | 计量单位 | 工程量 | 金额（元）
[7 empty] | 综合单价 | 综合合价 |  | 其中：暂估价
124 | 011302002007 | 格栅吊顶 | 1.龙骨材料种类、规格、中距:铝方通专用龙骨 φ8吊筋@800， 2.面层材料品种、规格:80X25白色铝格栅@50 |  | m2 | 20.66
125 | 011302002008 | 格栅吊顶 | 1.龙骨材料种类、规格、中距:铝方通专用龙骨 φ8吊筋@800， 2.面层材料品种、规格:80X25白色铝格栅@50 |  | m2 | 25.04
126 | 011302001019 | 吊顶天棚 | 600*600铝扣板 铝扣板专用龙骨 50系列轻钢主龙骨@1000,φ8吊筋@1000 M12X110膨胀螺栓固定吊筋于楼板 |  | m2 | 18.9
127 | 010810002003 | 木窗帘盒 | 1.吊顶形式、吊杆规格、高度:2.9米300*300轻钢龙骨 2.基层材料种类、规格:9.5厚石膏板，立边细木工板 3.面层材料品种、规格:9.5厚石膏板，带窗帘轨带单轨 |  | m | 64.79
油漆、涂料、裱糊工程
本页小计
注：为计取规费等的使用，可在表中增设其中：“定额人工费”。
表—08
分部分项工程和单价措施项目清单与计价表
工程名称：1#-4#干部休养所室内外装饰 |  |  |  | 标段：佳木斯市军队离退休干部休养所军休服务管理机构用房提质改造项目（全） |  |  |  |  | 第 22 页 共 29 页
序号 | 项目编码 | 项目名称 | 项目特征描述 |  | 计量单位 | 工程量 | 金额（元）
[7 empty] | 综合单价 | 综合合价 |  | 其中：暂估价
128 | 011407001004 | 墙面喷刷涂料-白色 | 一底两度无机涂料面层 成品腻子三遍 10厚成品粉刷石膏找平层 铺耐碱玻纤网格布一道 界面剂一道 建筑墙面 |  | m2 | 1088.8
129 | 011201004001 | 立面砂浆找平层 | 1.找平层砂浆厚度：10厚石膏找平 |  | m2 | 1088.8
130 | 011001006007 | 墙面挂网 | 网及抗裂防水砂浆种类：玻纤网格布 |  | m2 | 1088.8
131 | 011201004002 | 墙面界面剂 |  |  | m2 | 1088.8
132 | 011407002005 | 天棚喷刷涂料-白色 | 一底两度无机涂料面层 成品腻子三遍 |  | m2 | 537.3
133 | 011407002006 | 天棚喷刷涂料-灰色 | 一底两度无机涂料面层 成品腻子三遍 |  | m2 | 159.03
门窗工程
134 | 010801002018 | 木质门带套 | 1.门代号及洞口尺寸:M1024-定制木门， 2.镶嵌玻璃品种、厚度:含五金 |  | m2 | 28.8
135 | 010801002019 | 木质门带套 | 1.门代号及洞口尺寸:M0724-定制木门，含门套 2.镶嵌玻璃品种、厚度:含五金 |  | m2 | 5.04
136 | 010801002020 | 木质门带套 | 1.门代号及洞口尺寸:M1524-定制木门，含门套 2.镶嵌玻璃品种、厚度:含五金 |  | m2 | 7.2
本页小计
注：为计取规费等的使用，可在表中增设其中：“定额人工费”。
表—08
分部分项工程和单价措施项目清单与计价表
工程名称：1#-4#干部休养所室内外装饰 |  |  |  | 标段：佳木斯市军队离退休干部休养所军休服务管理机构用房提质改造项目（全） |  |  |  |  | 第 23 页 共 29 页
序号 | 项目编码 | 项目名称 | 项目特征描述 |  | 计量单位 | 工程量 | 金额（元）
[7 empty] | 综合单价 | 综合合价 |  | 其中：暂估价
137 | 010801002021 | 木质门带套 | 1.门代号及洞口尺寸:M1224-定制木门，含门套 2.镶嵌玻璃品种、厚度:含五金 |  | m2 | 5.76
138 | 010802003005 | 钢质防火门 | 1.门代号及洞口尺寸:FM乙1221 |  | m2 | 2.52
分部小计
外墙面保温及涂料
139 | 011001003004 | 保温隔热墙面 | 1.保温隔热部位:外墙面 2.保温隔热面层材料品种、规格、性能:容重120kg/m3，燃烧性能A级,导热系数0.042w/m.k 3.保温隔热材料品种、规格及厚度:5厚聚合物抗裂砂浆压复合耐碱玻纤网格布 120厚岩棉板保温层 胶粘剂 界面砂浆 原饰面 |  | m2 | 1780.98
本页小计
注：为计取规费等的使用，可在表中增设其中：“定额人工费”。
表—08
分部分项工程和单价措施项目清单与计价表
工程名称：1#-4#干部休养所室内外装饰 |  |  |  | 标段：佳木斯市军队离退休干部休养所军休服务管理机构用房提质改造项目（全） |  |  |  |  | 第 24 页 共 29 页
序号 | 项目编码 | 项目名称 | 项目特征描述 |  | 计量单位 | 工程量 | 金额（元）
[7 empty] | 综合单价 | 综合合价 |  | 其中：暂估价
140 | 011001003005 | 保温隔热墙面-隔离带 | 1.保温隔热部位:外墙面 2.保温隔热面层材料品种、规格、性能:容重120kg/m3，燃烧性能A级,导热系数0.042w/m.k 3.保温隔热材料品种、规格及厚度:5厚聚合物抗裂砂浆压复合耐碱玻纤网格布 120厚EPS板保温层 胶粘剂 界面砂浆 原饰面 |  | m2 | 163.59
141 | 011001002002 | 保温隔热天棚 | 1.保温隔热材料品种、规格及厚度:30厚岩棉保温板保温层(背面为粘结剂) |  | m2 | 3.06
142 | 011001003006 | 保温隔热墙面 | 1.保温隔热面层材料品种、规格、性能:30厚岩棉保温板保温层(背面为粘结剂) |  | m2 | 114.38
143 | 011001006002 | 其他保温隔热 | 1.保温隔热部位:外墙面线条 2.保温隔热材料品种、规格及厚度:200*100 |  | m | 197.5
144 | 011001006003 | 其他保温隔热 | 1.保温隔热部位:外墙面线条 2.保温隔热材料品种、规格及厚度:100*100 |  | m | 737
145 | 011001006004 | 其他保温隔热 | 1.保温隔热部位:外墙面线条 2.保温隔热材料品种、规格及厚度:80*80 |  | m | 38
本页小计
注：为计取规费等的使用，可在表中增设其中：“定额人工费”。
表—08
分部分项工程和单价措施项目清单与计价表
工程名称：1#-4#干部休养所室内外装饰 |  |  |  | 标段：佳木斯市军队离退休干部休养所军休服务管理机构用房提质改造项目（全） |  |  |  |  | 第 25 页 共 29 页
序号 | 项目编码 | 项目名称 | 项目特征描述 |  | 计量单位 | 工程量 | 金额（元）
[7 empty] | 综合单价 | 综合合价 |  | 其中：暂估价
146 | 011001006005 | 其他保温隔热 | 1.保温隔热部位:外墙面线条 2.保温隔热材料品种、规格及厚度:100*50 |  | m2 | 240.5
147 | 011001006006 | 其他保温隔热 | 1.保温隔热部位:外墙面线条 2.保温隔热材料品种、规格及厚度:80*100 |  | m2 | 75.5
148 | 010514001002 | 垃圾道、通风道、烟道 | 1.单件体积:成品烟道 |  | M | 30.6
149 | 010607003003 | 成品雨篷 | 1.材料品种、规格:选自图集07SG528-1第19页 JP1-B1527-2 |  | m2 | 22.32
150 | 010607003004 | 雨篷 | 1.材料品种、规格:保护层 1.5厚CBF湿铺自粘防水卷材 20厚1:3水泥砂浆找平兼找坡层 柔性耐水腻子 |  | m2 | 3.21
151 | 011406001002 | 抹灰面油漆 | 1.刮腻子遍数:弹性底涂、柔性耐水腻子 2.油漆品种、刷漆遍数:外立面喷水包砂两遍 |  | m2 | 2291.56
分部小计
原有建筑改造部分
152 | 010103001003 | 回填方-原车库检修沟 | 1.密实度要求:大于0.94 2.填方来源、运距:40米 |  | m3 | 7.26
本页小计
注：为计取规费等的使用，可在表中增设其中：“定额人工费”。
表—08
分部分项工程和单价措施项目清单与计价表
工程名称：1#-4#干部休养所室内外装饰 |  |  |  | 标段：佳木斯市军队离退休干部休养所军休服务管理机构用房提质改造项目（全） |  |  |  |  | 第 26 页 共 29 页
序号 | 项目编码 | 项目名称 | 项目特征描述 |  | 计量单位 | 工程量 | 金额（元）
[7 empty] | 综合单价 | 综合合价 |  | 其中：暂估价
153 | 011101003001 | 细石混凝土楼地面 | 1.找平层厚度、砂浆配合比:150厚碎石灌浆M2.5 2.面层厚度、混凝土强度等级:100厚C20混凝土 |  | m2 | 6
154 | 011604001001 | 平面抹灰层拆除 | 水泥砂浆 地面及基层拆除，外运 |  | m2 | 410.51
155 | 011601001002 | 砖砌体拆除 | 1.砌体名称:砖砌体 2.砌体表面的附着物种类:抹灰 |  | m3 | 47.58
156 | 011605002001 | 立面块料拆除 | 1.拆除的基层类型:结合层 2.饰面材料种类:墙面砖 |  | m2 | 501.73
157 | 011605001001 | 平面块料拆除 | 地面砖 |  | m2 | 514.34
158 | 011606001001 | 楼地面龙骨及饰面拆除 | 复合地板 |  | m2 | 181.91
159 | 011607003001 | 保温层拆除 | 原屋面保温层 |  | m2 | 240.43
160 | 011607002002 | 防水层拆除 | 防水层 |  | m2 | 271.34
161 | 011611005001 | 其他金属构件拆除 | 钢屋架，数量暂估按实际为准 |  | t | 3.779
162 | 011611005002 | 其他金属构件拆除 | 檩条，数量暂估按实际为准 |  | t | 2.576
163 | 011602002002 | 钢筋混凝土构件拆除 | 1.构件名称:圈梁、构造柱、压顶暂估按实际为准 |  | m3 | 21.1
164 | 011601001003 | 砖砌体拆除 | 240墙，楼梯间及女儿墙 |  | m3 | 23.45
165 | 011602002003 | 钢筋混凝土构件拆除 | 钢筋混凝土楼梯 |  | m3 | 2.98
166 | 011607001001 | 刚性层拆除-楼梯间 | 彩钢板 |  | m2 | 459.49
167 | 011610002003 | 金属门窗拆除 | 塑钢窗拆除 |  | m2 | 314.89
168 | 011610002004 | 金属门窗拆除 | 金属门拆除 |  | m2 | 86.99
本页小计
注：为计取规费等的使用，可在表中增设其中：“定额人工费”。
表—08
分部分项工程和单价措施项目清单与计价表
工程名称：1#-4#干部休养所室内外装饰 |  |  |  | 标段：佳木斯市军队离退休干部休养所军休服务管理机构用房提质改造项目（全） |  |  |  |  | 第 27 页 共 29 页
序号 | 项目编码 | 项目名称 | 项目特征描述 |  | 计量单位 | 工程量 | 金额（元）
[7 empty] | 综合单价 | 综合合价 |  | 其中：暂估价
169 | 011610001002 | 木门窗拆除 | 木门扇和木门框 |  | m2 | 124.83
170 | 011606003001 | 天棚面龙骨及饰面拆除 | 塑料扣板 |  | m2 | 128.26
171 | 011609001001 | 栏杆、栏板拆除 | 楼梯扶手 |  | m | 42.87
172 | 011609002001 | 隔断隔墙拆除 | 卫生间隔断 |  | m2 | 25.5
173 | 011608002001 | 铲除涂料面 | 外墙面涂料 |  | m2 | 1214.32
174 | 011608002002 | 铲除涂料面 | 内墙和天棚涂料 |  | m2 | 5917.47
175 | 011606003002 | 天棚面龙骨及饰面拆除-雨棚 | 铝塑板及骨架 |  | m2 | 16.77
176 | 011602001001 | 混凝土构件拆除-雨棚 | 雨棚 |  | m3 | 1.86
分部小计
屋面改造
177 | 010901002002 | 型材屋面 | 0.6厚单层钢板； |  | m2 | 441.93
178 | 010606011001 | 钢板天沟 | 1.钢材品种、规格:Q345，钢板成品 |  | t | 1.647
179 | 011001001002 | 保温隔热屋面 | 1:3水泥砂浆找平20厚 2X100厚XPS板错缝铺贴 |  | m2 | 358.08
180 | 011101006001 | 平面砂浆找平层 | 1.找平层厚度丶砂浆配合比：20mm水泥砂浆找平层 |  | m2 | 358
本页小计
注：为计取规费等的使用，可在表中增设其中：“定额人工费”。
表—08
分部分项工程和单价措施项目清单与计价表
工程名称：1#-4#干部休养所室内外装饰 |  |  |  | 标段：佳木斯市军队离退休干部休养所军休服务管理机构用房提质改造项目（全） |  |  |  |  | 第 28 页 共 29 页
序号 | 项目编码 | 项目名称 | 项目特征描述 |  | 计量单位 | 工程量 | 金额（元）
[7 empty] | 综合单价 | 综合合价 |  | 其中：暂估价
181 | 011001001001 | 保温隔热屋面 | 2x1.5厚CBF湿铺自粘防水卷材 1:3水泥砂浆找平20厚 1:6水泥炉渣40厚 2X120厚XPS板错缝铺贴 1.5厚CBF湿铺自粘防水卷材隔汽层 1:3水泥砂浆找平20厚 |  | m2 | 17.9
182 | 010902004001 | 屋面排水管 | 拆除原有水落管，更换塑料管 |  | m | 102
分部小计
防水
183 | 010904001003 | 楼(地)面卷材防水 | 1.卷材品种、规格、厚度:1.5厚水泥基渗透结晶防水涂料 2.防水层数:两层 3.防水层做法:热熔 4.反边高度:1.6米 5.找平层20厚1;3水泥砂浆 |  | m2 | 112.17
184 | 010903001001 | 墙面卷材防水 | 1.5厚水泥基渗透结晶防水涂料 2.防水层数:两层 3.基层找平10厚1：2.5水泥砂浆 |  | m2 | 46.05
185 | 010902001001 | 屋面卷材防水 | SBS 4厚防水双层含拆除 |  | m2 | 54.96
分部小计
措施项目
186 | 011701011001 | 建筑物垂直封闭 |  |  | m2 | 2068.33
本页小计
注：为计取规费等的使用，可在表中增设其中：“定额人工费”。
表—08
分部分项工程和单价措施项目清单与计价表
工程名称：1#-4#干部休养所室内外装饰 |  |  |  | 标段：佳木斯市军队离退休干部休养所军休服务管理机构用房提质改造项目（全） |  |  |  |  | 第 29 页 共 29 页
序号 | 项目编码 | 项目名称 | 项目特征描述 |  | 计量单位 | 工程量 | 金额（元）
[7 empty] | 综合单价 | 综合合价 |  | 其中：暂估价
187 | 011701010001 | 垂直防护架 |  |  | m2 | 2068.33
188 | 011703001001 | 垂直运输 |  |  | 项 | 1
189 | 011701006001 | 满堂脚手架 |  |  | m2 | 316.93
190 | 011701002001 | 外脚手架 | 1#外墙贴苯板 |  | m2 | 2068.33
191 | 011701003001 | 里脚手架 | 1.搭设高度:3.3米 |  | m2 | 41.38
分部小计
本页小计
合 计
注：为计取规费等的使用，可在表中增设其中：“定额人工费”。
表—08

## 表-11 总价措施项目清单与计价表
总价措施项目清单与计价表
工程名称：1#-4#干部休养所室内外装饰 |  |  |  | 标段：佳木斯市军队离退休干部休养所军休服务管理机构用房提质改造项目（全） |  |  |  | 第 1 页 共 1 页
序号 | 项目编码 | 项目名称 | 计算基础 |  | 费率 (%) | 金额 (元) | 调整 费率 (%) |  | 调整后 金额(元) | 备注
1 | 011707001001 | 安全文明施工费 | 分部分项合计+单价措施项目费-分部分项设备费-单价措施项目设备费 |  | 3.12
2 | 011707002001 | 夜间施工费 | 分部分项计费人工费+单价措施计费人工费 |  | 0.12
3 | 011707004001 | 二次搬运费 | 分部分项计费人工费+单价措施计费人工费 |  | 0.12
4 | 011707005002 | 冬季施工增加费 | 分部分项冬季施工人工预算价+分部分项冬季施工机具预算价+单价措施冬季施工人工预算价+单价措施冬季施工机具预算价 |  | 0
5 | 011707005001 | 雨季施工增加费 | 分部分项计费人工费+单价措施计费人工费 |  | 0.11
6 | 011707007001 | 已完工程及设备保护费 | 分部分项计费人工费+单价措施计费人工费 |  | 0.11
7 | 01B001 | 工程定位复测费 | 分部分项计费人工费+单价措施计费人工费 |  | 0.08
8 | 01B002 | 专业工程措施项目费
合 计
编制人（造价人员）： |  |  |  | 复核人（造价工程师）：
注：1.“计算基础”中安全文明施工费可为“定额基价”、“定额人工费”或“定额人工费+定额机械费”，其他项目可为“定额人工费”或“定额人工费+定额机械费”。 2.按施工方案计算的措施费，若无“计算基础”和“费率”的数值，也可只填“金额”数值，但应在备注栏说明施工方案出处或计算方法。
表-11

## 表-11-1 总价措施项目专业工程措施项目计价明细表
总价措施项目专业工程措施项目计价明细表
工程名称：1#-4#干部休养所室内外装饰 |  |  |  | 标段：佳木斯市军队离退休干部休养所军休服务管理机构用房提质改造项目（全） |  |  |  |  | 第 1 页 共 1 页
序号 | 清单编码 | 清单名称 | 清单特征描述 |  | 计量单位 | 工程量 | 金额
[7 empty] | 综合单价 | 综合合价 |  | 其中
暂估价
注：为计取规费等的使用，可在表中增设其中：“定额人工费”。
表-11-1

## 表-12 其他项目清单与计价汇总表
其他项目清单与计价汇总表
工程名称：1#-4#干部休养所室内外装饰 |  | 标段：佳木斯市军队离退休干部休养所军休服务管理机构用房提质改造项目（全） |  |  | 第 1 页 共 1 页
序号 | 项目名称 |  | 金额（元） | 结算金额（元） |  | 备注
1 | 暂列金额 |  | 135800.18 |  |  | 明细详见表-12-1
2 | 暂估价
2.1 | 材料暂估价 |  | — |  |  | 明细详见表-12-2
2.2 | 专业工程暂估价 |  |  |  |  | 明细详见表-12-3
3 | 计日工 |  |  |  |  | 明细详见表-12-4
4 | 总承包服务费 |  |  |  |  | 明细详见表-12-5
合 计
注：材料（工程设备）暂估单价进入清单项目综合单价，此处不汇总。
表—12

## 表-12-1 暂列金额表
暂列金额明细表
工程名称：1#-4#干部休养所室内外装饰 |  | 标段：佳木斯市军队离退休干部休养所军休服务管理机构用房提质改造项目（全） |  |  | 第 1 页 共 1 页
序号 | 名称 |  | 计量单位 | 暂定金额 |  | 备注
1 | 暂列金额 |  | 项 | 135800.18 |  | 计算基础为分部分项工程费-工程设备费，费率为10-15%。市政维修养护定额：计算基础为分部分项工程费-工程设备费，费率为10%。
合 计 | [5 empty] | —
注：此表由招标人填写，如不能详列，也可只列暂列金额总额，投标人应将上述暂列金额计入投标总价中。
表—12—1

## 表-12-2 材料(工程设备)暂估价及调整表
材料（工程设备）暂估单价及调整表
工程名称：1#-4#干部休养所室内外装饰 | [5 empty] | 标段：佳木斯市军队离退休干部休养所军休服务管理机构用房提质改造项目（全） |  |  |  |  | 第 1 页 共 1 页
序号 | 材料 编码 | 材料(工程设备)名称、规格、型号 | 计量单位 | 数量 |  |  | 暂估(元) |  | 确认(元) |  |  | 差额±(元) |  | 备注
|  |  |  | 暂估 | 确认 |  | 单价 | 合价 | 单价 | 合价 |  | 单价 | 合价
合计
注：1.此表由招标人填写“暂估单价”，并在备注栏说明暂估价的材料、工程设备拟用在那些清单项目上，投标人应将上述材料、工程设备暂估单价计入工程量清单综合单价报价中
表—12—2

## 表-12-3 专业工程暂估价及结算价表
专业工程暂估价及结算价表
工程名称：1#-4#干部休养所室内外装饰 |  |  | 标段：佳木斯市军队离退休干部休养所军休服务管理机构用房提质改造项目（全） |  |  |  | 第 1 页 共 1 页
序号 | 工程名称 | 工程内容 |  | 暂估金额 （元） | 结算金额 (元) | 差额 ±(元) |  | 备注
合 计 |  |  |  | 0 |  |  |  | —
注：此表由招标人填写，投标人应将上述专业工程暂估价计入投标总价中。
表—12—3

## 表-12-5 总承包服务费计价表
总承包服务费计价表
工程名称：1#-4#干部休养所室内外装饰 |  |  | 标段：佳木斯市军队离退休干部休养所军休服务管理机构用房提质改造项目（全） |  |  | 第 1 页 共 1 页
序号 | 项目名称 | 项目价值（元） |  | 服务内容 | 计算基础 |  | 费率(%) | 金额
1 | 发包人供应材料 | [5 empty] | 2
2 | 发包人采购设备 | [5 empty] | 2
3 | 总承包人对发包人发包的专业工程管理和协调 | [5 empty] | 1.5
4 | 总承包人对发包人发包的专业工程管理和协调并提供配合服务 | [5 empty] | 5
合 计
注：此表项目名称、服务内容由招标人填写，编制招标控制价时，费率及金额由招标人按有关计价规定确定；投标时，费率及金额由投标人自主报价，计入投标总价中。
表—12—5

## 表-13 规费、税金项目清单与计价表
规费、税金项目清单与计价表
工程名称：1#-4#干部休养所室内外装饰 |  |  | 标段：佳木斯市军队离退休干部休养所军休服务管理机构用房提质改造项目（全） |  | 第 1 页 共 1 页
序号 | 项目名称 | 计算基础 |  | 计算基数 |  | 计算费率(%) | 金额(元)
1 | 规费 | [（A）+（B）+（C）+人工费价差]×费率
1.1 | 社会保险费 | 养老保险费+医疗保险费+失业保险费+工伤保险费+生育保险费
1.1.1 | 养老保险费 | 计费人工费+人工价差 |  |  |  | 16
1.1.2 | 医疗保险费 | 计费人工费+人工价差 |  |  |  | 7.5
1.1.3 | 失业保险费 | 计费人工费+人工价差 |  |  |  | 0.5
1.1.4 | 工伤保险费 | 计费人工费+人工价差 |  |  |  | 1
1.1.5 | 生育保险费 | 计费人工费+人工价差 |  |  |  | 0.6
1.2 | 住房公积金 | 计费人工费+人工价差 |  |  |  | 5
1.3 | 环境保护税 | 按实际发生计算
2 | 税金 | [（一）+（二）+（三）+（四）-（3）-（4）-甲供材料费]×税率 |  |  |  | 9
合 计
编制人（造价人员）： |  |  | 复核人（造价工程师）：
表—13