## 封-1 招标工程量清单封面
|  | 加固工程 |  | 工程
招 标 工 程 量 清 单
招 标 人：
(单位盖章)
造价咨询人：
(单位盖章)
年 月 日
封-1

## 扉-1 招标工程量清单扉页
|  | 加固工程 |  |  | 工程
招 标 工 程 量 清 单
招 标 人： |  |  | 造价咨询人：
| （单位盖章） |  |  | (单位资质专用章)
法定代表人 或其授权人： |  |  | 法定代表人 或其授权人：
| (签字或盖章) |  |  | (签字或盖章)
编 制 人： |  |  | 复 核 人：
| (造价人员签字盖专用章) |  |  | (造价工程师签字盖专用章)
编 制 时 间： | 年 月 日 |  | 复 核 时 间： | 年 月 日
扉-1

## 表-08 分部分项工程和单价措施项目清单与计价表
分部分项工程和单价措施项目清单与计价表
工程名称：加固工程 |  |  |  | 标段：佳木斯市军队离退休干部休养所军休服务管理机构用房提质改造项目（全） |  |  |  |  | 第 1 页 共 4 页
序号 | 项目编码 | 项目名称 | 项目特征描述 |  | 计量单位 | 工程量 | 金额（元）
[7 empty] | 综合单价 | 综合合价 |  | 其中：暂估价
电梯井及加固
1 | 010101004001 | 挖基坑土方 | 1.土壤类别:一二类土 2.挖土深度:实际深度 |  | m3 | 80.49
2 | 010103001001 | 回填方 | 1.密实度要求:大于0.94 2.填方材料品种:原土 |  | m3 | 54.05
3 | 010103001002 | 回填方 | 1.填方材料品种:天然砂砂 |  | m3 | 6.18
4 | 010103002001 | 余方弃置 |  |  | m3 | 45.49
5 | 010501001001 | 垫层 | 1.混凝土种类:商混 2.混凝土强度等级:C15 |  | m3 | 2.95
6 | 070113001001 | 电梯井基础 | 1.基础类型:筏板基础 2.混凝土种类:商混 3.混凝土强度等级:C30 |  | m3 | 2.82
7 | 010501002001 | 带形基础 | 1.混凝土种类:商混 2.混凝土强度等级:C30 |  | m3 | 3.75
8 | 010401001001 | 砖基础 | 1.砖品种、规格、强度等级:MU15烧结煤矸石页岩实心砖,M10水泥砂浆砌筑。 2.基础类型:直型墙 |  | m3 | 5.17
9 | 010503004001 | 圈梁 | 1.混凝土种类:商混 2.混凝土强度等级:c30 |  | m3 | 3.58
本页小计
注：为计取规费等的使用，可在表中增设其中：“定额人工费”。
表—08
分部分项工程和单价措施项目清单与计价表
工程名称：加固工程 |  |  |  | 标段：佳木斯市军队离退休干部休养所军休服务管理机构用房提质改造项目（全） |  |  |  |  | 第 2 页 共 4 页
序号 | 项目编码 | 项目名称 | 项目特征描述 |  | 计量单位 | 工程量 | 金额（元）
[7 empty] | 综合单价 | 综合合价 |  | 其中：暂估价
10 | 010502002001 | 构造柱 | 1.混凝土种类:商混 2.混凝土强度等级:C30 |  | m3 | 4.22
11 | 010510003001 | 过梁 | 1.安装高度:2.5米 2.混凝土强度等级:C20 |  | m3 | 2.23
12 | 010401004001 | 多孔砖墙 | 1.砖品种、规格、强度等级:煤矸石烧结多孔页岩砖 2.砂浆强度等级、配合比:M10混合砂浆 |  | m3 | 19.87
13 | 010904003001 | 楼(地)面砂浆防水(防潮) | 1.防水层做法:7.墙体防潮层设在-0.100处,用基础梁代替。其余防潮层采用1:2.5水泥砂浆掺 5%防水粉20mm厚。 |  | m2 | 2.5
14 | 010604001001 | 钢梁 | 1.钢材品种、规格:Ⅰ18 |  | t | 1.17
15 | 011602002001 | 钢筋混凝土构件拆除 | 1.构件名称:钢筋混凝土楼板 2.拆除构件的厚度或规格尺寸:150厚 |  | m3 | 6.98
16 | 010902008001 | 割槽 | 锯缝 |  | m | 51.24
17 | 010505002001 | 平板 | 1.混凝土种类:商混 2.混凝土强度等级:c30 |  | m3 | 2.08
18 | 011601001001 | 砖砌体拆除 | 1.砌体名称:砖砌体 2.拆除高度:2.3米 3.拆除砌体的截面尺寸:490厚 |  | m3 | 3.1
本页小计
注：为计取规费等的使用，可在表中增设其中：“定额人工费”。
表—08
分部分项工程和单价措施项目清单与计价表
工程名称：加固工程 |  |  |  | 标段：佳木斯市军队离退休干部休养所军休服务管理机构用房提质改造项目（全） |  |  |  |  | 第 3 页 共 4 页
序号 | 项目编码 | 项目名称 | 项目特征描述 |  | 计量单位 | 工程量 | 金额（元）
[7 empty] | 综合单价 | 综合合价 |  | 其中：暂估价
19 | 010603003001 | 钢柱 | 1.钢材品种、规格:L63x5，加腋钢板 |  | t | 0.105
20 | 010604001002 | 钢梁 | 1.钢材品种、规格:[18 |  | t | 0.368
21 | 010516001001 | 螺栓 | 1.规格:通透螺栓12@500 |  | t | 1.818
22 | 010508001001 | 后浇 干混砂浆 | 1.混凝土种类:商混 2.混凝土强度等级:C30 |  | m3 | 0.39
23 | 010515001001 | 现浇构件钢筋 | 带肋钢筋 钢筋HRB400 φ16 |  | t | 0.143
24 | 010515001002 | 现浇构件钢筋 | 箍筋 带肋钢筋HRB400 φ8 |  | t | 0.127
25 | 010515001003 | 现浇构件钢筋 | 带肋钢筋 钢筋HRB400 φ12 |  | t | 0.906
26 | 010515001004 | 现浇构件钢筋 | 带肋钢筋 钢筋HRB400 φ14 |  | t | 1.022
27 | 010515001005 | 现浇构件钢筋 | 带肋钢筋 钢筋HRB400 φ10 |  | t | 0.242
28 | 010515001006 | 现浇构件钢筋 | 带肋钢筋 钢筋HRB400 φ8 |  | t | 0.13
29 | 010515001007 | 现浇构件钢筋 | 箍筋 圆钢HPB300 φ6 |  | t | 0.004
30 | 010515001008 | 现浇构件钢筋 | 圆钢HPB300 φ22 |  | t | 0.005
分部小计
措施项目
31 | 011702001001 | 基础 |  |  | m2 | 2.09
32 | 011702001002 | 基础 | 条形 |  | m2 | 7.69
33 | 011702001003 | 基础 | 筏板 |  | m2 | 3.86
34 | 011702003001 | 构造柱 |  |  | m2 | 38.07
35 | 011702009001 | 过梁 |  |  | m2 | 24.58
36 | 011702016001 | 平板 |  |  | m2 | 13.04
分部小计
本页小计
注：为计取规费等的使用，可在表中增设其中：“定额人工费”。
表—08
分部分项工程和单价措施项目清单与计价表
工程名称：加固工程 |  |  |  | 标段：佳木斯市军队离退休干部休养所军休服务管理机构用房提质改造项目（全） |  |  |  |  | 第 4 页 共 4 页
合 计
注：为计取规费等的使用，可在表中增设其中：“定额人工费”。
表—08

## 表-11 总价措施项目清单与计价表
总价措施项目清单与计价表
工程名称：加固工程 |  |  |  | 标段：佳木斯市军队离退休干部休养所军休服务管理机构用房提质改造项目（全） |  |  |  | 第 1 页 共 1 页
序号 | 项目编码 | 项目名称 | 计算基础 |  | 费率 (%) | 金额 (元) | 调整 费率 (%) |  | 调整后 金额(元) | 备注
1 | 011707001001 | 安全文明施工费 | 分部分项合计+单价措施项目费-分部分项设备费-单价措施项目设备费 |  | 3.12
2 | 011707002001 | 夜间施工费 | 分部分项计费人工费+单价措施计费人工费 |  | 0.12
3 | 011707004001 | 二次搬运费 | 分部分项计费人工费+单价措施计费人工费 |  | 0.12
4 | 011707005002 | 冬季施工增加费 | 分部分项冬季施工人工预算价+分部分项冬季施工机具预算价+单价措施冬季施工人工预算价+单价措施冬季施工机具预算价 |  | 0
5 | 011707005001 | 雨季施工增加费 | 分部分项计费人工费+单价措施计费人工费 |  | 0.11
6 | 011707007001 | 已完工程及设备保护费 | 分部分项计费人工费+单价措施计费人工费 |  | 0.11
7 | 01B001 | 工程定位复测费 | 分部分项计费人工费+单价措施计费人工费 |  | 0.08
8 | 01B002 | 专业工程措施项目费
合 计
编制人（造价人员）： |  |  |  | 复核人（造价工程师）：
注：1.“计算基础”中安全文明施工费可为“定额基价”、“定额人工费”或“定额人工费+定额机械费”，其他项目可为“定额人工费”或“定额人工费+定额机械费”。 2.按施工方案计算的措施费，若无“计算基础”和“费率”的数值，也可只填“金额”数值，但应在备注栏说明施工方案出处或计算方法。
表-11

## 表-11-1 总价措施项目专业工程措施项目计价明细表
总价措施项目专业工程措施项目计价明细表
工程名称：加固工程 |  |  |  | 标段：佳木斯市军队离退休干部休养所军休服务管理机构用房提质改造项目（全） |  |  |  |  | 第 1 页 共 1 页
序号 | 清单编码 | 清单名称 | 清单特征描述 |  | 计量单位 | 工程量 | 金额
[7 empty] | 综合单价 | 综合合价 |  | 其中
暂估价
注：为计取规费等的使用，可在表中增设其中：“定额人工费”。
表-11-1

## 表-12 其他项目清单与计价汇总表
其他项目清单与计价汇总表
工程名称：加固工程 |  | 标段：佳木斯市军队离退休干部休养所军休服务管理机构用房提质改造项目（全） |  |  | 第 1 页 共 1 页
序号 | 项目名称 |  | 金额（元） | 结算金额（元） |  | 备注
1 | 暂列金额 |  | 11782.79 |  |  | 明细详见表-12-1
2 | 暂估价
2.1 | 材料暂估价 |  | — |  |  | 明细详见表-12-2
2.2 | 专业工程暂估价 |  |  |  |  | 明细详见表-12-3
3 | 计日工 |  |  |  |  | 明细详见表-12-4
4 | 总承包服务费 |  |  |  |  | 明细详见表-12-5
合 计
注：材料（工程设备）暂估单价进入清单项目综合单价，此处不汇总。
表—12

## 表-12-1 暂列金额表
暂列金额明细表
工程名称：加固工程 |  | 标段：佳木斯市军队离退休干部休养所军休服务管理机构用房提质改造项目（全） |  |  | 第 1 页 共 1 页
序号 | 名称 |  | 计量单位 | 暂定金额 |  | 备注
1 | 暂列金额 |  | 项 | 11782.79 |  | 计算基础为分部分项工程费-工程设备费，费率为10-15%。市政维修养护定额：计算基础为分部分项工程费-工程设备费，费率为10%。
合 计 | [5 empty] | —
注：此表由招标人填写，如不能详列，也可只列暂列金额总额，投标人应将上述暂列金额计入投标总价中。
表—12—1

## 表-12-2 材料(工程设备)暂估价及调整表
材料（工程设备）暂估单价及调整表
工程名称：加固工程 | [5 empty] | 标段：佳木斯市军队离退休干部休养所军休服务管理机构用房提质改造项目（全） |  |  |  |  | 第 1 页 共 1 页
序号 | 材料 编码 | 材料(工程设备)名称、规格、型号 | 计量单位 | 数量 |  |  | 暂估(元) |  | 确认(元) |  |  | 差额±(元) |  | 备注
|  |  |  | 暂估 | 确认 |  | 单价 | 合价 | 单价 | 合价 |  | 单价 | 合价
合计
注：1.此表由招标人填写“暂估单价”，并在备注栏说明暂估价的材料、工程设备拟用在那些清单项目上，投标人应将上述材料、工程设备暂估单价计入工程量清单综合单价报价中
表—12—2

## 表-12-3 专业工程暂估价及结算价表
专业工程暂估价及结算价表
工程名称：加固工程 |  |  | 标段：佳木斯市军队离退休干部休养所军休服务管理机构用房提质改造项目（全） |  |  |  | 第 1 页 共 1 页
序号 | 工程名称 | 工程内容 |  | 暂估金额 （元） | 结算金额 (元) | 差额 ±(元) |  | 备注
合 计 |  |  |  | 0 |  |  |  | —
注：此表由招标人填写，投标人应将上述专业工程暂估价计入投标总价中。
表—12—3

## 表-12-5 总承包服务费计价表
总承包服务费计价表
工程名称：加固工程 |  |  | 标段：佳木斯市军队离退休干部休养所军休服务管理机构用房提质改造项目（全） |  |  | 第 1 页 共 1 页
序号 | 项目名称 | 项目价值（元） |  | 服务内容 | 计算基础 |  | 费率(%) | 金额
1 | 发包人供应材料 | [5 empty] | 2
2 | 发包人采购设备 | [5 empty] | 2
3 | 总承包人对发包人发包的专业工程管理和协调 | [5 empty] | 1.5
4 | 总承包人对发包人发包的专业工程管理和协调并提供配合服务 | [5 empty] | 5
合 计
注：此表项目名称、服务内容由招标人填写，编制招标控制价时，费率及金额由招标人按有关计价规定确定；投标时，费率及金额由投标人自主报价，计入投标总价中。
表—12—5

## 表-13 规费、税金项目清单与计价表
规费、税金项目清单与计价表
工程名称：加固工程 |  |  | 标段：佳木斯市军队离退休干部休养所军休服务管理机构用房提质改造项目（全） |  | 第 1 页 共 1 页
序号 | 项目名称 | 计算基础 |  | 计算基数 |  | 计算费率(%) | 金额(元)
1 | 规费 | [（A）+（B）+（C）+人工费价差]×费率
1.1 | 社会保险费 | 养老保险费+医疗保险费+失业保险费+工伤保险费+生育保险费
1.1.1 | 养老保险费 | 计费人工费+人工价差 |  |  |  | 16
1.1.2 | 医疗保险费 | 计费人工费+人工价差 |  |  |  | 7.5
1.1.3 | 失业保险费 | 计费人工费+人工价差 |  |  |  | 0.5
1.1.4 | 工伤保险费 | 计费人工费+人工价差 |  |  |  | 1
1.1.5 | 生育保险费 | 计费人工费+人工价差 |  |  |  | 0.6
1.2 | 住房公积金 | 计费人工费+人工价差 |  |  |  | 5
1.3 | 环境保护税 | 按实际发生计算
2 | 税金 | [（一）+（二）+（三）+（四）-（3）-（4）-甲供材料费]×税率 |  |  |  | 9
合 计
编制人（造价人员）： |  |  | 复核人（造价工程师）：
表—13